## Мои данные
Форма 4т
| СОГЛАСОВАНО: | [9 empty] | УТВЕРЖДАЮ:
| Заместитель | [9 empty] | Начальник управления по жилищно-коммунальному,
| Главы Администрации города Рубцовска | [9 empty] | дорожному хозяйству и благоустройству
| ______________________ О.Г.Обухович | [9 empty] | ____________________ О.И.Гусева
| " _____ " ________________ 2014 г. | [9 empty] | " _____ " ________________ 2014 г.
Администрация города Рубцовска Алтайского края
(наименование стройки)
ЛОКАЛЬНАЯ СМЕТА №
(локальный сметный расчет)
на выполнение работ по капитальному ремонту перекрытия и кровли жилого дома по Промывочному тупику 11а, кв.3
(наименование работ и затрат, наименование объекта)
Основание:
[5 empty] | Сметная стоимость |  |  |  |  | 64.1017 |  | тыс.руб.
[5 empty] | Нормативная трудоемкость |  |  |  |  | 125.19 |  | чел.час
[5 empty] | Средства на оплату труда |  |  |  |  | 17.695 |  | тыс.руб.
Составлен в базисных и текущих ценах по состоянию на 1 квартал 2014 г.
№ п.п. | Шифр и номер позиции норматива Наименование работ и затрат | Объём | Базисная стоимость за единицу |  |  | Базисная стоимость всего |  |  | Индекс |  | Текущая стоимость всего |  |  | ТЗ / ТЗМ
|  |  | Всего | Осн. з/п | Эксп. | Всего | Осн. з/п | Эксп. | Осн. з/п | Эксп. | Всего | Осн. з/п | Эксп.
|  |  |  | Материал | В т.ч. з/п |  | Материал | В т.ч. з/п | Материал | В т.ч. з/п |  | Материал | В т.ч. з/п
1 | 2 | 3 | 4 | 5 | 6 | 7 | 8 | 9 | 10 | 11 | 12 | 13 | 14 | 15
Кровля
1 | ТЕР46-04-008-02 Разборка покрытий кровель: из листовой стали 100 м2 покрытия ------------------------ Территориальная поправка к базе 2001г МАТ=1,1 КОЭФ. К ПОЗИЦИИ: Районный к-т 15% ------------------------ НР 110%*(0.85*0,94) от ФОТ; (180) СП 70%*(0.8*0,9) от ФОТ; (103) | 0.2 | 77.43 | 64.03 | 13.4 | 15 | 13 | 2 | 15.8 | 2.696 | 210 | 205 | 5 | 1,72 ----------
2 | ТЕР46-04-006-03 Разборка деревянных перегородок: чистых щитовых дощатых - Разборка фронтонов 100 м2 ------------------------ Территориальная поправка к базе 2001г МАТ=1,1 КОЭФ. К ПОЗИЦИИ: Районный к-т 15% ------------------------ НР 110%*(0.85*0,94) от ФОТ; (152) СП 70%*(0.8*0,9) от ФОТ; (87) | 0.04 | 361.42 | 211.6 | 149,82 ---------- 72,52 | 14 | 8 | 6 ---------- 3 | 15.8 | 9,489 ---------- 15,797 | 183 | 126 | 57 ---------- 47 | 1,17 ----------
3 | ТЕРр58-1-1 Разборка деревянных элементов конструкций крыш: обрешетки из брусков с прозорами 100 м2 кровли ------------------------ Территориальная поправка к базе 2001г МАТ=1,1 КОЭФ. К ПОЗИЦИИ: Районный к-т 15% ------------------------ НР 83%*(0.85*0,94) от ФОТ; (251) СП 65%*(0.8*0,9) от ФОТ; (177) | 0.2 | 157.95 | 115.24 | 42,71 ---------- 5,69 | 32 | 23 | 9 ---------- 1 | 15.8 | 5,651 ---------- 15,78 | 414 | 363 | 51 ---------- 16 | 3,03 ----------
4 | ТЕРр58-5-4 Ремонт деревянных элементов конструкций крыш: смена стропильных ног из досок 100 м ------------------------ Территориальная поправка к базе 2001г МАТ=1,1 КОЭФ. К ПОЗИЦИИ: Районный к-т 15% ------------------------ НР 83%*(0.85*0,94) от ФОТ; (3185) СП 65%*(0.8*0,9) от ФОТ; (2248) | 0.28 | 2233.73 | 1086,45 ---------- 1129,48 | 17.8 | 625 | 304 ---------- 316 | 5 | 15,8 ---------- 5,89 | 7.32 | 6701 | 4803 ---------- 1861 | 37 | 37,31 ----------
5 | ТЕР12-01-007-01 Устройство кровель из волнистых асбестоцементных листов: обыкновенного профиля по деревянной обрешетке с ее устройством 100 м2 кровли ------------------------ Территориальная поправка к базе 2001г МАТ=1,1 КОЭФ. К ПОЗИЦИИ: Районный к-т 15%; ОЗП=1,15; ЭМ=1,25; ЗПМ=1,25 ------------------------ НР 120%*(0.85*0,9*0,94) от ФОТ; (1281) СП 65%*(0.8*0,85*0,9) от ФОТ; (591) | 0.2 | 5919.09 | 454,93 ---------- 5262,68 | 201,49 ---------- 17,15 | 1184 | 91 ---------- 1053 | 40 ---------- 3 | 15,8 ---------- 4,908 | 6,393 ---------- 15,792 | 6862 | 1438 ---------- 5168 | 256 ---------- 47 | 9,58 ----------
6 | ТЕР10-01-008-04 Устройство: фронтонов 100 м2 стен, фронтонов (за вычетом проемов) и развернутых поверхностей карнизов ------------------------ Территориальная поправка к базе 2001г МАТ=1,1 КОЭФ. К ПОЗИЦИИ: Районный к-т 15%; ОЗП=1,15; ЭМ=1,25; ЗПМ=1,25 ------------------------ НР 118%*(0.85*0,9*0,94) от ФОТ; (349) СП 63%*(0.8*0,85*0,9) от ФОТ; (158) | 0.04 | 7369.17 | 637,6 ---------- 6615,19 | 116.38 | 295 | 26 ---------- 264 | 5 | 15,8 ---------- 7,985 | 7.525 | 2557 | 411 ---------- 2108 | 38 | 2,72 ----------
Перекрытие
7 | ТЕР46-04-007-03 Разборка деревянных перекрытий: по балкам с накатами из досок 100 м2 ------------------------ Территориальная поправка к базе 2001г МАТ=1,1 КОЭФ. К ПОЗИЦИИ: Районный к-т 15% ------------------------ НР 110%*(0.85*0,94) от ФОТ; (2458) СП 70%*(0.8*0,9) от ФОТ; (1410) | 0.18 | 1049.56 | 926.62 | 122,93 ---------- 58,21 | 189 | 167 | 22 ---------- 10 | 15.8 | 9,334 ---------- 15,797 | 2844 | 2639 | 205 ---------- 158 | 21,94 ----------
8 | ТЕР10-01-021-03 Устройство перекрытий с укладкой балок по стенам: каменным с накатом из досок 100 м2 перекрытий ------------------------ Территориальная поправка к базе 2001г МАТ=1,1 КОЭФ. К ПОЗИЦИИ: Районный к-т 15%; ОЗП=1,15; ЭМ=1,25; ЗПМ=1,25 ------------------------ НР 118%*(0.85*0,9*0,94) от ФОТ; (2923) СП 63%*(0.8*0,85*0,9) от ФОТ; (1328) | 0.18 | 5749.94 | 1175,05 ---------- 4154,54 | 420,35 ---------- 30,6 | 1035 | 212 ---------- 747 | 76 ---------- 6 | 15,8 ---------- 6,058 | 6,645 ---------- 15,788 | 8380 | 3350 ---------- 4525 | 505 ---------- 95 | 23,35 ----------
9 | ТСЦ-409-0121 Шлак котельный м3 ------------------------ Территориальная поправка к базе 2001г МАТ=1,1 КОЭФ. К ПОЗИЦИИ: Районный к-т 15%; ОЗП=1,15; ЭМ=1,25; ЗПМ=1,25 | 4.5 | 66.35 | ---------- 66,35 |  | 299 | ---------- 299 |  | ---------- 6,862 |  | 2052 | ---------- 2052 |  | ----------
10 | ТЕР10-01-022-03 Подшивка потолков: плитами древесноволокнистыми твердыми толщиной 5 мм 100 м2 потолка ------------------------ Территориальная поправка к базе 2001г МАТ=1,1 КОЭФ. К ПОЗИЦИИ: Районный к-т 15%; ОЗП=1,15; ЭМ=1,25; ЗПМ=1,25 ------------------------ НР 118%*(0.85*0,9*0,94) от ФОТ; (1542) СП 63%*(0.8*0,85*0,9) от ФОТ; (701) | 0.18 | 1464.84 | 637,15 ---------- 767,5 | 60.19 | 264 | 115 ---------- 138 | 11 | 15,8 ---------- 10,701 | 7.507 | 3377 | 1817 ---------- 1477 | 83 | 12,08 ----------
11 | ТСЦ-101-0684 Плиты древесноволокнистые сухого способа производства группы А, твердые марки ТС-400 толщиной 5 мм 1000 м2 ------------------------ Территориальная поправка к базе 2001г МАТ=1,1 КОЭФ. К ПОЗИЦИИ: Районный к-т 15%; ОЗП=1,15; ЭМ=1,25; ЗПМ=1,25 | -0.0189 | 6789.65 | ---------- 6789,65 |  | -128 | ---------- -128 |  | ---------- 11,186 |  | -1432 | ---------- -1432 |  | ----------
12 | ТСЦ-101-2508 Листы гипсокартонные: ГКЛ 9,5 мм м2 ------------------------ Территориальная поправка к базе 2001г МАТ=1,1 КОЭФ. К ПОЗИЦИИ: Районный к-т 15%; ОЗП=1,15; ЭМ=1,25; ЗПМ=1,25 | 18.9 | 25.69 | ---------- 25,69 |  | 486 | ---------- 486 |  | ---------- 3,535 |  | 1718 | ---------- 1718 |  | ----------
13 | ТЕР15-04-006-01 Покрытие поверхностей грунтовкой глубокого проникновения: за 1 раз потолков 100 м2 покрытия ------------------------ Территориальная поправка к базе 2001г МАТ=1,1 КОЭФ. К ПОЗИЦИИ: Районный к-т 15%; ОЗП=1,15; ЭМ=1,25; ЗПМ=1,25 ------------------------ НР 105%*(0.85*0,9*0,94) от ФОТ; (179) СП 55%*(0.8*0,85*0,9) от ФОТ; (80) | 0.18 | 87.55 | 85,7 ---------- 0,47 | 1,38 ---------- 0,13 | 16 | 15 ---------- 1 |  | 15,8 ---------- 5,372 | 7,936 ---------- 16,7 | 242 | 237 ---------- 5 |  | 1,46 ----------
14 | ТЕР15-02-019-04 Сплошное выравнивание внутренних поверхностей (однослойное оштукатуривание)из сухих растворных смесей толщиной до 10 мм: потолков 100 м2 оштукатуриваемой поверхности ------------------------ Территориальная поправка к базе 2001г МАТ=1,1 КОЭФ. К ПОЗИЦИИ: Районный к-т 15%; ПЗ=0,5 (ОЗП=0,5; ЭМ=0,5 к расх.; ЗПМ=0,5; МАТ=0,5 к расх.; ТЗ=0,5; ТЗМ=0,5) (1-й уровень); ОЗП=1,15; ЭМ=1,25; ЗПМ=1,25 (1-й уровень) ------------------------ НР 105%*(0.85*0,9*0,94) от ФОТ; (858) СП 55%*(0.8*0,85*0,9) от ФОТ; (383) | 0.18 | 3273.25 | 383 ---------- 2863,54 | 26,71 ---------- 15,25 | 589 | 69 ---------- 515 | 5 ---------- 3 | 15,8 ---------- 3,029 | 10,577 ---------- 15,78 | 2703 | 1090 ---------- 1560 | 53 ---------- 47 | 5,68 ----------
15 | ТЕР15-04-005-06 Окраска поливинилацетатными водоэмульсионными составами улучшенная: по сборным конструкциям потолков, подготовленным под окраску 100 м2 окрашиваемой поверхности ------------------------ Территориальная поправка к базе 2001г МАТ=1,1 КОЭФ. К ПОЗИЦИИ: Районный к-т 15%; ОЗП=1,15; ЭМ=1,25; ЗПМ=1,25 ------------------------ НР 105%*(0.85*0,9*0,94) от ФОТ; (609) СП 55%*(0.8*0,85*0,9) от ФОТ; (271) | 0.18 | 2050.75 | 282,17 ---------- 1757,29 | 11,29 ---------- 0,13 | 369 | 51 ---------- 316 | 2 | 15,8 ---------- 1,988 | 7,594 ---------- 16,7 | 1449 | 806 ---------- 628 | 15 | 5,15 ----------
Итого прямые затраты по смете | [5 empty] | 5284 | 1094,00 ---------- 4007,00 | 183,00 ---------- 26,00 |  |  | 5284 | 1094,00 ---------- 4007,00 | 183,00 ---------- 26,00 | 125,19 ---------- 2,13
Итого прямые затраты по смете с учетом индексов, в текущих ценах | [5 empty] | 5284 | 1094,00 ---------- 4007,00 | 183,00 ---------- 26,00 |  |  | 38260 | 17285,00 ---------- 19670,00 | 1305,00 ---------- 410,00 | 125,19 ---------- 2,13
В том числе (справочно):
фонд оплаты труда (ФОТ) | [5 empty] | 1120 |  |  |  |  | 17695
материалы | [5 empty] | 4007 |  |  |  |  | 19670
эксплуатация машин и механизмов | [5 empty] | 183 |  |  |  |  | 1305
Накладные расходы | [5 empty] | 1175 |  |  |  |  | 13969
Сметная прибыль | [5 empty] | 717 |  |  |  |  | 7537
Итого | [5 empty] | 7176 |  |  |  |  | 59766 |  |  | 125,19 ---------- 2,13
Возмещение НДС по материалам МАТ*0,18 | [10 empty] | 3540.6
Возмещение НДС на эксплуатацию машин (ЭМ-ЗПМ)*0,18 | [10 empty] | 161.1
Накладные расходы НР*0,1712*0,18 | [10 empty] | 430.47
Сметная прибыль СП*0,15*0,18 | [10 empty] | 203.5
ВСЕГО по смете | [10 empty] | 64101.67
Составил:______________ (В.Н.Аришина)
Note on A8: <Наименование стройки>
Note on A11: <Индекс/ЛН локальной сметы>
Note on A13: на <Наименование локальной сметы>,<Наименование объекта>
Note on A25: <Номер позиции по смете>
Note on A43: <Текстовая часть (итоги)>
Note on A59: ______________ (<Составил>)
Note on B25: <Обоснование (код) позиции> <Примечание> <Наименование (текстовая часть) расценки> <Ед. измерения по расценке> ------------------------ <Обоснование коэффициентов> ------------------------ <Формула расчета стоимости единицы> ------------------------ <Строка задания НР для БИМ>; (<Сумма НР по позиции для БИМ>) <Строка задания СП для БИМ>; (<Сумма СП по позиции для БИМ>)
Note on C16: <Основание>
Note on C25: <Количество всего (физ. объем) по позиции> (<Формула расчета физ. объема>)
Note on D25: <ПЗ по позиции на единицу в базисных ценах с учетом всех к-тов>
Note on E25: <ОЗП по позиции на единицу в базисных ценах с учетом всех к-тов> ---------- <МАТ по позиции на единицу в базисных ценах с учетом всех к-тов>
Note on F25: <ЭММ по позиции на единицу в базисных ценах с учетом всех к-тов> ---------- <ЗПМ по позиции на единицу в базисных ценах с учетом всех к-тов>
Note on G25: <ИТОГО ПЗ на физобъем по позиции в базисных ценах>
Note on G43: <Прямые затраты в базисных ценах (итоги)>
Note on H25: <ИТОГО ОЗП на физобъем по позиции в базисных ценах> ---------- <ИТОГО МАТ на физобъем по позиции в базисных ценах>
Note on H43: <З/п основных рабочих в базисных ценах (итоги)> ---------- <Материалы в базисных ценах (итоги)>
Note on I25: <ИТОГО ЭММ на физобъем по позиции в базисных ценах> ---------- <ИТОГО ЗПМ на физобъем по позиции в базисных ценах>
Note on I43: <Эксплуатация машин в базисных ценах (итоги)> ---------- <З/п машинистов в базисных ценах (итоги)>
Note on J25: <Индекс к позиции на ОЗП> ---------- <Индекс к позиции на МАТ>
Note on K17: =<Итого по расчету>/1000
Note on K18: <Итого ТЗ>
Note on K19: =<Итого ФОТ>/1000
Note on K25: <Индекс к позиции на ЭМ> ---------- <Индекс к позиции на ЗПМ>
Note on L25: <Общая стоимость ПЗ по позиции для БИМ до начисления НР и СП>
Note on L43: <Прямые затраты (итоги)>
Note on M25: <Общая стоимость ОЗП по позиции для БИМ до начисления НР и СП> ---------- <Общая стоимость МАТ по позиции для БИМ до начисления НР и СП>
Note on M43: <З/п основных рабочих (итоги)> ---------- <Материалы (итоги)>
Note on N25: <Общая стоимость ЭММ по позиции для БИМ до начисления НР и СП> ---------- <Общая стоимость ЗПМ по позиции для БИМ до начисления НР и СП>
Note on N43: <Эксплуатация машин (итоги)> ---------- <З/п машинистов (итоги)>
Note on O25: <ТЗ по позиции всего> ---------- <ТЗM по позиции всего>
Note on O43: <Трудозатраты основных рабочих (итоги)> ---------- <Трудозатраты машинистов (итоги)>
Note on Q25: <Признак материала - позиции>
Note on R25: <Индекс к позиции на ОЗП>
Note on S21: <ИТОГО ПЗ на физобъем по позиции в базисных ценах>
Note on T21: <Общая стоимость ПЗ по позиции для БИМ до начисления НР и СП>
Note on U21: <Строка задания НР для БИМ>
Note on V21: <Строка задания СП для БИМ>
Note on W21: <Сумма НР по позиции для БИМ>
Note on X21: <Сумма СП по позиции для БИМ>
Note on Y21: <Итоговое значение по позиции для БИМ>
Note on Z21: <Сумма НР по позиции при расчете в базисных ценах>
Note on AA21: <Сумма СП по позиции при расчете в базисных ценах>