## Мои данные
Приложение №2
к извещению о проведении
запроса котировок № 14 /14
Администрация города Рубцовска Алтайского края
(наименование стройки)
ЛОКАЛЬНАЯ СМЕТА №
(локальный сметный расчет)
на выполнение комплекса работ по ликвидации несанкционированных свалок в городе Рубцовске во втором квартале 2014 года
(наименование работ и затрат, наименование объекта)
Основание:
[5 empty] | Сметная стоимость |  |  |  |  | 199.9817 |  | тыс.руб.
[5 empty] | Нормативная трудоемкость |  |  |  |  | 88.7 |  | чел.час
[5 empty] | Средства на оплату труда |  |  |  |  | 21.701 |  | тыс.руб.
Составлен в базисных и текущих ценах по состоянию на 1 квартал 2014 г.
№ п.п. | Шифр и номер позиции норматива Наименование работ и затрат | Объём | Базисная стоимость за единицу |  |  | Базисная стоимость всего |  |  | Индекс |  | Текущая стоимость всего |  |  | ТЗ / ТЗМ
|  |  | Всего | Осн. з/п | Эксп. | Всего | Осн. з/п | Эксп. | Осн. з/п | Эксп. | Всего | Осн. з/п | Эксп.
|  |  |  | Материал | В т.ч. з/п |  | Материал | В т.ч. з/п | Материал | В т.ч. з/п |  | Материал | В т.ч. з/п
1 | 2 | 3 | 4 | 5 | 6 | 7 | 8 | 9 | 10 | 11 | 12 | 13 | 14 | 15
1 | ТЕРр68-3-1 Валка деревьев диаметром до 300 мм 1 складочный м3 кряжей ------------------------ Территориальная поправка к базе 2001г МАТ=1,1 ------------------------ НР 104%*0.85 от ФОТ; (433) СП 60%*0.8 от ФОТ; (235) | 1.51 | 28.04 | 17.91 | 10.13 | 42 | 27 | 15 | 15.8 | 3.637 | 545 | 490 | 55 | 3,88 ----------
2 | ТЕР01-02-119-01 Расчистка площадей от кустарника и мелколесья вручную: при редкой поросли 100 м2 ------------------------ Территориальная поправка к базе 2001г МАТ=1,1 ------------------------ НР 80%*0.85 от ФОТ; (54) СП 45%*0.8 от ФОТ; (28) | 0.2 | 21.91 | 21.91 |  | 4 | 4 |  | 15.8 |  | 79 | 79 |  | 0,62 ----------
3 | ТЕР01-01-013-14 Разработка грунта с погрузкой на автомобили-самосвалы экскаваторами с ковшом вместимостью: 0,5 (0,5-0,63) м3, группа грунтов 2 (погрузка мусора в автомобили) 1000 м3 грунта ------------------------ Территориальная поправка к базе 2001г МАТ=1,1 КОЭФ. К ПОЗИЦИИ: При ремонте и реконструкции зданий и сооружений работы, аналогичные технологическим процессам в новом строительстве ОЗП=1,15; ЭМ=1,25 к расх.; ЗПМ=1,25; ТЗ=1,15; ТЗМ=1,25 ------------------------ 5 014,46 = 5 018,11 - 0,04 x 91,31 ------------------------ НР 95%*0.85 от ФОТ; (11043) СП 50%*0.8 от ФОТ; (5470) | 1.079 | 6258.29 | 112.55 | 6145,74 ---------- 586,15 | 6753 | 121 | 6632 ---------- 632 | 15,8 ---------- 7,288 | 5,12 ---------- 15,789 | 36638 | 2196 | 34442 ---------- 11479 | 18,71 ----------
4 | ТЕРр51-6-1 Погрузка мусора вручную в автомобили-самосвалы с выгрузкой 100 м3 грунта ------------------------ Территориальная поправка к базе 2001г МАТ=1,1 ------------------------ НР 75%*0.85 от ФОТ; (4613) СП 45%*0.8 от ФОТ; (2605) | 0.789 | 4805.02 | 504.64 | 4300.38 | 3791 | 398 | 3393 | 15.8 | 6.934 | 30763 | 7236 | 23527 | 65,49 ----------
5 | ГЭСНс01-10-001-02 Погрузка материалов погрузчиками на пневмоколесном ходу с перемещением на расстояние до 10 м: щебень, гравий, глинистые и песчаные грунты естественной влажности, мусор 100 м3 ------------------------ Территориальная поправка к базе 2001г МАТ=1,1 ------------------------ НР 100%*0.85 от ФОТ) СП 60%*0.8 от ФОТ | 0.36 | [6 empty] | 15.8 |  |  |  |  | ----------
6 | ТСЭМ-031811 Погрузчики одноковшовые универсальные фронтальные пневмоколесные 2 т маш.-ч ------------------------ Территориальная поправка к базе 2001г МАТ=1,1 ------------------------ НР 100%*0.85 от ФОТ; (188) СП 60%*0.8 от ФОТ; (106) | 1.34 | 88.83 |  | 88,83 ---------- 9,22 | 119 |  | 119 ---------- 12 | 15.8 | 4,68 ---------- 15,8 | 566 |  | 566 ---------- 221 | ----------
7 | ТЕР01-01-036-01 Планировка площадей бульдозерами мощностью: 59 кВт (80 л.с.) 1000 м2 спланированной поверхности за 1 проход бульдозера ------------------------ Территориальная поправка к базе 2001г МАТ=1,1 ------------------------ НР 95%*0.85 от ФОТ) СП 50%*0.8 от ФОТ | 0.04 | 39.71 |  | 39,71 ---------- 4,09 | 2 |  | 2 | 15.8 | 5,389 ---------- 15,781 | 11 |  | 11 | ----------
8 | ФССЦпг03-21-01-010 Перевозка грузов автомобилями-самосвалами грузоподъемностью 10 т, работающих вне карьера, на расстояние: до 10 км I класс груза 1 т груза ------------------------ Территориальная поправка к базе 2001г МАТ=1,1 КОЭФ. К ПОЗИЦИИ: Перевод ФЕР в ТЕр ПЗ=1,17; ЭМ=1,17 ------------------------ НР 0%*0.85 от ФОТ) СП 0%*0.8 от ФОТ | 669 | 13.36 |  | 13.36 | 8938 |  | 8938 | 15.8 | 6,2 ---------- 15,8 | 55416 |  | 55416 | ----------
9 | текущая цена Утилизация ТБО м3 ------------------------ Территориальная поправка к базе 2001г МАТ=1,1 | 1115 | 18.55 | ---------- 18,55 |  | 20683 | ---------- 20683 |  | 15.8 |  | 20683 | ---------- 20683 |  | ----------
Итого прямые затраты по смете | [5 empty] | 40332 | 550,00 ---------- 20683,00 | 19099,00 ---------- 644,00 |  |  | 40332 | 550,00 ---------- 20683,00 | 19099,00 ---------- 644,00 | 88,70 ---------- 60,20
Итого прямые затраты по смете с учетом коэффициентов к итогам | [5 empty] | 40512 |  |  |  |  | 40512
В том числе, справочно:
Районный к-т 15% (Поз. 1-4, 6) | [10 empty] | 180 | 82.5 | 96,60 ---------- 96,60
Районный к-т 15% (Поз. 1-3, 7, 4-6) | [5 empty] | 180 | 82.5 | 96,60 ---------- 96,60
Итого прямые затраты по смете с учетом индексов, в текущих ценах | [5 empty] | 40332 | 550,00 ---------- 20683,00 | 19099,00 ---------- 644,00 |  |  | 144701 | 10001,00 ---------- 20683,00 | 114017,00 ---------- 11700,00 | 88,70 ---------- 60,20
В том числе (справочно):
фонд оплаты труда (ФОТ) | [5 empty] | 1374 |  |  |  |  | 21701
материалы | [5 empty] | 20683 |  |  |  |  | 20683
эксплуатация машин и механизмов | [5 empty] | 19196 |  |  |  |  | 114017
Накладные расходы | [5 empty] | 1217 |  |  |  |  | 16331
Сметная прибыль | [5 empty] | 668 |  |  |  |  | 8444
Итого | [5 empty] | 42397 |  |  |  |  | 169476 |  |  | 88,70 ---------- 60,20
НДС 18% | [10 empty] | 30505.68
ВСЕГО по смете | [10 empty] | 199981.68
Составил:______________ (В.Н.Аришина)
Note on A8: <Наименование стройки>
Note on A11: <Индекс/ЛН локальной сметы>
Note on A13: на <Наименование локальной сметы>,<Наименование объекта>
Note on A24: <Номер позиции по смете>
Note on A34: <Текстовая часть (итоги)>
Note on A51: ______________ (<Составил>)
Note on B24: <Обоснование (код) позиции> <Примечание> <Наименование (текстовая часть) расценки> <Ед. измерения по расценке> ------------------------ <Обоснование коэффициентов> ------------------------ <Формула расчета стоимости единицы> ------------------------ <Строка задания НР для БИМ>; (<Сумма НР по позиции для БИМ>) <Строка задания СП для БИМ>; (<Сумма СП по позиции для БИМ>)
Note on C15: <Основание>
Note on C24: <Количество всего (физ. объем) по позиции> (<Формула расчета физ. объема>)
Note on D24: <ПЗ по позиции на единицу в базисных ценах с учетом всех к-тов>
Note on E24: <ОЗП по позиции на единицу в базисных ценах с учетом всех к-тов> ---------- <МАТ по позиции на единицу в базисных ценах с учетом всех к-тов>
Note on F24: <ЭММ по позиции на единицу в базисных ценах с учетом всех к-тов> ---------- <ЗПМ по позиции на единицу в базисных ценах с учетом всех к-тов>
Note on G24: <ИТОГО ПЗ на физобъем по позиции в базисных ценах>
Note on G34: <Прямые затраты в базисных ценах (итоги)>
Note on H24: <ИТОГО ОЗП на физобъем по позиции в базисных ценах> ---------- <ИТОГО МАТ на физобъем по позиции в базисных ценах>
Note on H34: <З/п основных рабочих в базисных ценах (итоги)> ---------- <Материалы в базисных ценах (итоги)>
Note on I24: <ИТОГО ЭММ на физобъем по позиции в базисных ценах> ---------- <ИТОГО ЗПМ на физобъем по позиции в базисных ценах>
Note on I34: <Эксплуатация машин в базисных ценах (итоги)> ---------- <З/п машинистов в базисных ценах (итоги)>
Note on J24: <Индекс к позиции на ОЗП> ---------- <Индекс к позиции на МАТ>
Note on K16: =<Итого по расчету>/1000
Note on K17: <Итого ТЗ>
Note on K18: =<Итого ФОТ>/1000
Note on K24: <Индекс к позиции на ЭМ> ---------- <Индекс к позиции на ЗПМ>
Note on L24: <Общая стоимость ПЗ по позиции для БИМ до начисления НР и СП>
Note on L34: <Прямые затраты (итоги)>
Note on M24: <Общая стоимость ОЗП по позиции для БИМ до начисления НР и СП> ---------- <Общая стоимость МАТ по позиции для БИМ до начисления НР и СП>
Note on M34: <З/п основных рабочих (итоги)> ---------- <Материалы (итоги)>
Note on N24: <Общая стоимость ЭММ по позиции для БИМ до начисления НР и СП> ---------- <Общая стоимость ЗПМ по позиции для БИМ до начисления НР и СП>
Note on N34: <Эксплуатация машин (итоги)> ---------- <З/п машинистов (итоги)>
Note on O24: <ТЗ по позиции всего> ---------- <ТЗM по позиции всего>
Note on O34: <Трудозатраты основных рабочих (итоги)> ---------- <Трудозатраты машинистов (итоги)>
Note on Q24: <Признак материала - позиции>
Note on R24: <Индекс к позиции на ОЗП>
Note on S20: <ИТОГО ПЗ на физобъем по позиции в базисных ценах>
Note on T20: <Общая стоимость ПЗ по позиции для БИМ до начисления НР и СП>
Note on U20: <Строка задания НР для БИМ>
Note on V20: <Строка задания СП для БИМ>
Note on W20: <Сумма НР по позиции для БИМ>
Note on X20: <Сумма СП по позиции для БИМ>
Note on Y20: <Итоговое значение по позиции для БИМ>
Note on Z20: <Сумма НР по позиции при расчете в базисных ценах>
Note on AA20: <Сумма СП по позиции при расчете в базисных ценах>