## Мои данные
Приложение №2
к информационной карте
Администрация города Рубцовска Алтайского края
(наименование стройки)
ЛОКАЛЬНАЯ СМЕТА №
(локальный сметный расчет)
на выполнение работ по ремонту автомобильных дорог общего пользования в городе Рубцовске в 2014 году.
(наименование работ и затрат, наименование объекта)
Основание:
[5 empty] | Сметная стоимость |  |  |  |  | 499.9979 |  | тыс.руб.
[5 empty] | Нормативная трудоемкость |  |  |  |  | 613.22 |  | чел.час
[5 empty] | Средства на оплату труда |  |  |  |  | 82.9704 |  | тыс.руб.
Составлен в базисных и текущих ценах по состоянию на 2 квартал 2014 г.
№ п.п. | Шифр и номер позиции норматива Наименование работ и затрат | Объём | Базисная стоимость за единицу |  |  | Базисная стоимость всего |  |  | Индекс |  | Текущая стоимость всего |  |  | ТЗ / ТЗМ
|  |  | Всего | Осн. з/п | Эксп. | Всего | Осн. з/п | Эксп. | Осн. з/п | Эксп. | Всего | Осн. з/п | Эксп.
|  |  |  | Материал | В т.ч. з/п |  | Материал | В т.ч. з/п | Материал | В т.ч. з/п |  | Материал | В т.ч. з/п
1 | 2 | 3 | 4 | 5 | 6 | 7 | 8 | 9 | 10 | 11 | 12 | 13 | 14 | 15
1 | ТЕРр68-12-7 Снятие деформированных асфальтобетонных покрытий самоходными холодными фрезами с шириной фрезерования 500-1000 мм и толщиной слоя: до 50 мм 1000 м2 покрытия ------------------------ Территориальная поправка к базе 2001г МАТ=1,1 КОЭФ. К ПОЗИЦИИ: Районный к-т 15%; ОП п.1.114 При выполнении работ по ремонту дорожных оснований и покрытий в условиях непрекращающегося движения транспорта ОЗП=1,2; ЭМ=1,2 к расх.; ЗПМ=1,2; ТЗ=1,2; ТЗМ=1,2 ------------------------ НР 88%=104%*0.85 от ФОТ; (1610,9) СП 48%=60%*0.8 от ФОТ; (878,67) | 0.5063 | 4522.53 | 64.49 | 4458,04 ---------- 184,89 | 2289.76 | 32.65 | 2257,11 ---------- 93,61 | 15.5 | 4,823 ---------- 14,149 | 11392.12 | 506.08 | 10886,04 ---------- 1324,49 | 4,37 ----------
2 | ФССЦпг03-21-01-005 Перевозка грузов автомобилями-самосвалами грузоподъемностью 10 т, работающих вне карьера, на расстояние: до 5 км I класс груза 1 т груза ------------------------ Территориальная поправка к базе 2001г МАТ=1,1 КОЭФ. К ПОЗИЦИИ: Районный к-т 15%; ЭМ=1,17 к расх.; ЗПМ=1,17; ТЗМ=1,17 ------------------------ НР 0%=0%*0.85 от ФОТ) СП 0%=0%*0.8 от ФОТ | 50.12 | 7.83 |  | 7.83 | 392.44 |  | 392.44 | 15.5 | 6,56 ---------- 15,5 | 2574.41 |  | 2574.41 | ----------
3 | ТЕР27-04-001-04 Устройство подстилающих и выравнивающих слоев оснований: из щебня 100 м3 материала основания (в плотном теле) ------------------------ Территориальная поправка к базе 2001г МАТ=1,1 КОЭФ. К ПОЗИЦИИ: Районный к-т 15%; При ремонте и реконструкции зданий и сооружений работы, аналогичные технологическим процессам в новом строительстве ОЗП=1,15; ЭМ=1,25 к расх.; ЗПМ=1,25; ТЗ=1,15; ТЗМ=1,25; Прил.27.3 п.3.1 Производство работ на одной половине проезжей части при систематическом движении транспорта на другой ОЗП=1,2; ЭМ=1,2 к расх.; ЗПМ=1,2; ТЗ=1,2; ТЗМ=1,2 ------------------------ НР 109%=142%*0,9 * 0.85 от ФОТ; (216,81) СП 65%=95%*0,85 * 0.8 от ФОТ; (129,29) | 0.0205 | 5473.38 | 258,36 ---------- 37,27 | 5177,75 ---------- 367,79 | 112.2 | 5,3 ---------- 0,76 | 106,14 ---------- 7,54 | 15,5 ---------- 2,302 | 5,478 ---------- 15,485 | 665.34 | 82,15 ---------- 1,75 | 581,44 ---------- 116,76 | 0,68 ----------
4 | ТСЦ-408-0020 Щебень из природного камня для строительных работ марка: 600, фракция 40-70 мм м3 ------------------------ Территориальная поправка к базе 2001г МАТ=1,1 КОЭФ. К ПОЗИЦИИ: Районный к-т 15% | 2.05 | 76.7 | ---------- 76,7 |  | 157.24 | ---------- 157,24 |  | ---------- 7,274 |  | 1143.76 | ---------- 1143,76 |  | ----------
5 | ТЕР27-06-026-01 Розлив вяжущих материалов 1 т ------------------------ Территориальная поправка к базе 2001г МАТ=1,1 КОЭФ. К ПОЗИЦИИ: Районный к-т 15%; При ремонте и реконструкции зданий и сооружений работы, аналогичные технологическим процессам в новом строительстве ОЗП=1,15; ЭМ=1,25; ЗПМ=1,25; ТЗ=1,15; ТЗМ=1,25; Прил.27.3 п.3.1 Производство работ на одной половине проезжей части при систематическом движении транспорта на другой ОЗП=1,2; ЭМ=1,2 к расх.; ЗПМ=1,2; ТЗ=1,2; ТЗМ=1,2 ------------------------ НР 109%=142%*0,9 * 0.85 от ФОТ; (67,19) СП 65%=95%*0,85 * 0.8 от ФОТ; (40,07) | 0,40504 (506,3*0,8/1000) | 3054.7 | ---------- 2990,94 | 63,76 ---------- 10,51 | 1237.28 | ---------- 1211,45 | 25,83 ---------- 4,26 | 15,5 ---------- 6,313 | 5,628 ---------- 14,47 | 7793.25 | ---------- 7647,88 | 145,37 ---------- 61,64 | ----------
6 | ТЕРр68-15-1 Ремонт асфальтобетонного покрытия дорог однослойного толщиной: 50 мм площадью ремонта до 5 м2 100 м2 ------------------------ Территориальная поправка к базе 2001г МАТ=1,1 КОЭФ. К ПОЗИЦИИ: Районный к-т 15%; ОП п.1.114 При выполнении работ по ремонту дорожных оснований и покрытий в условиях непрекращающегося движения транспорта ОЗП=1,2; ЭМ=1,2 к расх.; ЗПМ=1,2; ТЗ=1,2; ТЗМ=1,2 ------------------------ НР 88%=104%*0.85 от ФОТ; (71173,74) СП 48%=60%*0.8 от ФОТ; (38822,04) | 5.063 | 5313.16 | 954,53 ---------- 3781,07 | 577,55 ---------- 76,12 | 26900.53 | 4832,79 ---------- 19143,6 | 2924,14 ---------- 385,4 | 15,5 ---------- 9,645 | 6,502 ---------- 15,493 | 278561.03 | 74908,25 ---------- 184640,02 | 19012,76 ---------- 5971 | 608,17 ----------
7 | ТСЦ-410-0021 Асфальтобетонные смеси дорожные, аэродромные и асфальтобетон (горячие и теплые для пористого асфальтобетона щебеночные и гравийные), марка I т ------------------------ Территориальная поправка к базе 2001г МАТ=1,1 КОЭФ. К ПОЗИЦИИ: Районный к-т 15% | -60.25 | 302.2 | ---------- 302,2 |  | -18207.55 | ---------- -18207,55 |  | ---------- 9,816 |  | -178725.31 | ---------- -178725,31 |  | ----------
8 | ТСЦ-410-0006 Асфальтобетонные смеси дорожные, аэродромные и асфальтобетон (горячие и теплые для плотного асфальтобетона мелко и крупнозернистые, песчаные), марка II, тип Б т ------------------------ Территориальная поправка к базе 2001г МАТ=1,1 КОЭФ. К ПОЗИЦИИ: Районный к-т 15% | 60.25 | 329.04 | ---------- 329,04 |  | 19824.66 | ---------- 19824,66 |  | ---------- 9,194 |  | 182267.92 | ---------- 182267,92 |  | ----------
9 | ФССЦпг01-01-01-043 Погрузочные работы при автомобильных перевозках: Мусор строительный с погрузкой экскаваторами емкостью ковша до 0,5 м3 1 т груза ------------------------ Территориальная поправка к базе 2001г МАТ=1,1 КОЭФ. К ПОЗИЦИИ: Районный к-т 15%; ЭМ=0,93 к расх.; ЗПМ=0,93; ТЗМ=0,93 ------------------------ НР 0% от ФОТ) СП 0% от ФОТ | 45.57 | 3.21 |  | 3.21 | 146.28 |  | 146.28 | 15.5 | 7,67 ---------- 15,5 | 1121.97 |  | 1121.97 | ----------
10 | ФССЦпг03-21-01-010 Перевозка грузов автомобилями-самосвалами грузоподъемностью 10 т, работающих вне карьера, на расстояние: до 10 км I класс груза 1 т груза ------------------------ Территориальная поправка к базе 2001г МАТ=1,1 КОЭФ. К ПОЗИЦИИ: Районный к-т 15%; ЭМ=1,17 к расх.; ЗПМ=1,17; ТЗМ=1,17 ------------------------ НР 0%=0%*0.85 от ФОТ) СП 0%=0%*0.8 от ФОТ | 45.57 | 13.36 |  | 13.36 | 608.82 |  | 608.82 | 15.5 | 6,56 ---------- 15,5 | 3993.86 |  | 3993.86 | ----------
Итого прямые затраты по смете | [5 empty] | 33461.66 | 4870,74 ---------- 22130,16 | 6460,76 ---------- 490,81 |  |  | 33461.66 | 4870,74 ---------- 22130,16 | 6460,76 ---------- 490,81 | 613,22 ---------- 46,70
Итого прямые затраты по смете с учетом индексов, в текущих ценах | [5 empty] | 33461.66 | 4870,74 ---------- 22130,16 | 6460,76 ---------- 490,81 |  |  | 310788.35 | 75496,48 ---------- 196976,02 | 38315,85 ---------- 7473,89 | 613,22 ---------- 46,70
В том числе (справочно):
фонд оплаты труда (ФОТ) | [5 empty] | 5361.55 |  |  |  |  | 82970.37
материалы | [5 empty] | 22130.16 |  |  |  |  | 196976.02
эксплуатация машин и механизмов | [5 empty] | 6460.76 |  |  |  |  | 38315.85
Накладные расходы | [5 empty] | 5582.51 |  |  |  |  | 73068.64
Сметная прибыль | [5 empty] | 3222.92 |  |  |  |  | 39870.07
Итого | [5 empty] | 42267.09 |  |  |  |  | 423727.06 |  |  | 613,22 ---------- 46,70
НДС 18% | [10 empty] | 76270.86
ВСЕГО по смете | [10 empty] | 499997.86
Note on A8: <Наименование стройки>
Note on A11: <Индекс/ЛН локальной сметы>
Note on A13: на <Наименование локальной сметы>,<Наименование объекта>
Note on A24: <Номер позиции по смете>
Note on A35: <Текстовая часть (итоги)>
Note on A48: ______________ (<Составил>)
Note on B24: <Обоснование (код) позиции> <Примечание> <Наименование (текстовая часть) расценки> <Ед. измерения по расценке> ------------------------ <Обоснование коэффициентов> ------------------------ <Формула расчета стоимости единицы> ------------------------ <Строка задания НР для БИМ>; (<Сумма НР по позиции для БИМ>) <Строка задания СП для БИМ>; (<Сумма СП по позиции для БИМ>)
Note on C15: <Основание>
Note on C24: <Количество всего (физ. объем) по позиции> (<Формула расчета физ. объема>)
Note on D24: <ПЗ по позиции на единицу в базисных ценах с учетом всех к-тов>
Note on E24: <ОЗП по позиции на единицу в базисных ценах с учетом всех к-тов> ---------- <МАТ по позиции на единицу в базисных ценах с учетом всех к-тов>
Note on F24: <ЭММ по позиции на единицу в базисных ценах с учетом всех к-тов> ---------- <ЗПМ по позиции на единицу в базисных ценах с учетом всех к-тов>
Note on G24: <ИТОГО ПЗ на физобъем по позиции в базисных ценах>
Note on G35: <Прямые затраты в базисных ценах (итоги)>
Note on H24: <ИТОГО ОЗП на физобъем по позиции в базисных ценах> ---------- <ИТОГО МАТ на физобъем по позиции в базисных ценах>
Note on H35: <З/п основных рабочих в базисных ценах (итоги)> ---------- <Материалы в базисных ценах (итоги)>
Note on I24: <ИТОГО ЭММ на физобъем по позиции в базисных ценах> ---------- <ИТОГО ЗПМ на физобъем по позиции в базисных ценах>
Note on I35: <Эксплуатация машин в базисных ценах (итоги)> ---------- <З/п машинистов в базисных ценах (итоги)>
Note on J24: <Индекс к позиции на ОЗП> ---------- <Индекс к позиции на МАТ>
Note on K16: =<Итого по расчету>/1000
Note on K17: <Итого ТЗ>
Note on K18: =<Итого ФОТ>/1000
Note on K24: <Индекс к позиции на ЭМ> ---------- <Индекс к позиции на ЗПМ>
Note on L24: <Общая стоимость ПЗ по позиции для БИМ до начисления НР и СП>
Note on L35: <Прямые затраты (итоги)>
Note on M24: <Общая стоимость ОЗП по позиции для БИМ до начисления НР и СП> ---------- <Общая стоимость МАТ по позиции для БИМ до начисления НР и СП>
Note on M35: <З/п основных рабочих (итоги)> ---------- <Материалы (итоги)>
Note on N24: <Общая стоимость ЭММ по позиции для БИМ до начисления НР и СП> ---------- <Общая стоимость ЗПМ по позиции для БИМ до начисления НР и СП>
Note on N35: <Эксплуатация машин (итоги)> ---------- <З/п машинистов (итоги)>
Note on O24: <ТЗ по позиции всего> ---------- <ТЗM по позиции всего>
Note on O35: <Трудозатраты основных рабочих (итоги)> ---------- <Трудозатраты машинистов (итоги)>
Note on Q24: <Признак материала - позиции>
Note on R24: <Индекс к позиции на ОЗП>
Note on S20: <ИТОГО ПЗ на физобъем по позиции в базисных ценах>
Note on T20: <Общая стоимость ПЗ по позиции для БИМ до начисления НР и СП>
Note on U20: <Строка задания НР для БИМ>
Note on V20: <Строка задания СП для БИМ>
Note on W20: <Сумма НР по позиции для БИМ>
Note on X20: <Сумма СП по позиции для БИМ>
Note on Y20: <Итоговое значение по позиции для БИМ>
Note on Z20: <Сумма НР по позиции при расчете в базисных ценах>
Note on AA20: <Сумма СП по позиции при расчете в базисных ценах>