## Мои данные
Форма 4т
| СОГЛАСОВАНО: | [9 empty] | УТВЕРЖДАЮ:
| Заместитель | [9 empty] | Начальник управления по жилищно-коммунальному,
| Главы Администрации города Рубцовска | [9 empty] | дорожному хозяйству и благоустройству
| ______________________ О.Г.Обухович | [9 empty] | ____________________ О.И.Гусева
| " _____ " ________________ 2014 г. | [9 empty] | " _____ " ________________ 2014 г.
Администрация города Рубцовска Алтайского края
(наименование стройки)
ЛОКАЛЬНАЯ СМЕТА №
(локальный сметный расчет)
на выполнение работ по ремонту асфальтобетонного покрытия путепровода по улице Калинина, площади имени Ленина в городе Рубцовске в 2014 году
(наименование работ и затрат, наименование объекта)
Основание:
[5 empty] | Сметная стоимость |  |  |  |  | 224.8903 |  | тыс.руб.
[5 empty] | Нормативная трудоемкость |  |  |  |  | 278.52 |  | чел.час
[5 empty] | Средства на оплату труда |  |  |  |  | 39.878 |  | тыс.руб.
Составлен в базисных и текущих ценах по состоянию на 3 квартал 2014г.
№ п.п. | Шифр и номер позиции норматива Наименование работ и затрат | Объём | Базисная стоимость за единицу |  |  | Базисная стоимость всего |  |  | Индекс |  | Текущая стоимость всего |  |  | ТЗ / ТЗМ
|  |  | Всего | Осн. з/п | Эксп. | Всего | Осн. з/п | Эксп. | Осн. з/п | Эксп. | Всего | Осн. з/п | Эксп.
|  |  |  | Материал | В т.ч. з/п |  | Материал | В т.ч. з/п | Материал | В т.ч. з/п |  | Материал | В т.ч. з/п
1 | 2 | 3 | 4 | 5 | 6 | 7 | 8 | 9 | 10 | 11 | 12 | 13 | 14 | 15
Раздел 1. Ремонт асфальтобетонного покрытия путепровода
1 | ТЕРр68-15-1 Ремонт асфальтобетонного покрытия дорог однослойного толщиной: 50 мм площадью ремонта до 5 м2 100 м2 ------------------------ Территориальная поправка к базе 2001г МАТ=1,1 КОЭФ. К ПОЗИЦИИ: Районный к-т 15%; ОП п.1.114 При выполнении работ по ремонту дорожных оснований и покрытий в условиях непрекращающегося движения транспорта ОЗП=1,2; ЭМ=1,2 к расх.; ЗПМ=1,2; ТЗ=1,2; ТЗМ=1,2 ------------------------ НР 88%=104%*0.85 от ФОТ; (15152) СП 48%=60%*0.8 от ФОТ; (8265) | 1 | 5313.16 | 954,53 ---------- 3781,07 | 577,55 ---------- 76,12 | 5313 | 955 ---------- 3780 | 578 ---------- 76 | 16,7 ---------- 9,67 | 6,631 ---------- 16,694 | 56335 | 15949 ---------- 36553 | 3833 ---------- 1269 | 120,12 ----------
2 | ТСЦ-410-0021 Асфальтобетонные смеси дорожные, аэродромные и асфальтобетон (горячие и теплые для пористого асфальтобетона щебеночные и гравийные), марка I т ------------------------ Территориальная поправка к базе 2001г МАТ=1,1 КОЭФ. К ПОЗИЦИИ: Районный к-т 15% | -11.9 | 302.2 | ---------- 302,2 |  | -3596 | ---------- -3596 |  | ---------- 9,842 |  | -35392 | ---------- -35392 |  | ----------
3 | ТСЦ-410-0006 Асфальтобетонные смеси дорожные, аэродромные и асфальтобетон (горячие и теплые для плотного асфальтобетона мелко и крупнозернистые, песчаные), марка II, тип Б т ------------------------ Территориальная поправка к базе 2001г МАТ=1,1 КОЭФ. К ПОЗИЦИИ: Районный к-т 15% | 11.9 | 329.04 | ---------- 329,04 |  | 3916 | ---------- 3916 |  | ---------- 9,294 |  | 36395 | ---------- 36395 |  | ----------
4 | ФССЦпг01-01-01-043 Погрузочные работы при автомобильных перевозках: мусора строительного с погрузкой экскаваторами емкостью ковша до 0,5 м3 1 т груза ------------------------ Территориальная поправка к базе 2001г МАТ=1,1 КОЭФ. К ПОЗИЦИИ: Районный к-т 15% ------------------------ НР 0%=0%*0.85 от ФОТ) СП 0%=0%*0.8 от ФОТ | 9 | 3.53 |  | 3.53 | 32 |  | 32 | 16.7 | 7,93 ---------- 16,7 | 254 |  | 254 | ----------
5 | ФССЦпг03-21-01-010 Перевозка грузов автомобилями-самосвалами грузоподъемностью 10 т, работающих вне карьера, на расстояние: до 10 км I класс груза 1 т груза ------------------------ Территориальная поправка к базе 2001г МАТ=1,1 КОЭФ. К ПОЗИЦИИ: Районный к-т 15% ------------------------ НР 0%=0%*0.85 от ФОТ) СП 0%=0%*0.8 от ФОТ | 9 | 11.42 |  | 11.42 | 103 |  | 103 | 16.7 | 6,86 ---------- 16,7 | 707 |  | 707 | ----------
6 | ТЕРр68-15-3 Ремонт асфальтобетонного покрытия дорог однослойного толщиной: 70 мм площадью ремонта до 5 м2 100 м2 ------------------------ Территориальная поправка к базе 2001г МАТ=1,1 КОЭФ. К ПОЗИЦИИ: Районный к-т 15%; ОЗП=1,2; ЭМ=1,2 к расх.; ЗПМ=1,2; ТЗ=1,2; ТЗМ=1,2 ------------------------ НР 88%=104%*0.85 от ФОТ; (3909) СП 48%=60%*0.8 от ФОТ; (2132) | 0.2 | 7145 | 1237,75 ---------- 5227,84 | 679,41 ---------- 88,83 | 1429 | 248 ---------- 1045 | 136 ---------- 18 | 16,7 ---------- 9,699 | 6,531 ---------- 16,691 | 15165 | 4142 ---------- 10135 | 888 ---------- 300 | 31,15 ----------
7 | ТСЦ-410-0021 Асфальтобетонные смеси дорожные, аэродромные и асфальтобетон (горячие и теплые для пористого асфальтобетона щебеночные и гравийные), марка I т ------------------------ Территориальная поправка к базе 2001г МАТ=1,1 КОЭФ. К ПОЗИЦИИ: Районный к-т 15% | -3.32 | 302.2 | ---------- 302,2 |  | -1003 | ---------- -1003 |  | ---------- 9,842 |  | -9872 | ---------- -9872 |  | ----------
8 | ТСЦ-410-0006 Асфальтобетонные смеси дорожные, аэродромные и асфальтобетон (горячие и теплые для плотного асфальтобетона мелко и крупнозернистые, песчаные), марка II, тип Б т ------------------------ Территориальная поправка к базе 2001г МАТ=1,1 КОЭФ. К ПОЗИЦИИ: Районный к-т 15% | 3.32 | 329.04 | ---------- 329,04 |  | 1092 | ---------- 1092 |  | ---------- 9,294 |  | 10149 | ---------- 10149 |  | ----------
9 | ФССЦпг01-01-01-043 Погрузочные работы при автомобильных перевозках: мусора строительного с погрузкой экскаваторами емкостью ковша до 0,5 м3 1 т груза ------------------------ Территориальная поправка к базе 2001г МАТ=1,1 КОЭФ. К ПОЗИЦИИ: Районный к-т 15% ------------------------ НР 0%=0%*0.85 от ФОТ) СП 0%=0%*0.8 от ФОТ | 2.5 | 3.53 |  | 3.53 | 9 |  | 9 | 16.7 | 7,93 ---------- 16,7 | 71 |  | 71 | ----------
10 | ФССЦпг03-21-01-010 Перевозка грузов автомобилями-самосвалами грузоподъемностью 10 т, работающих вне карьера, на расстояние: до 10 км I класс груза 1 т груза ------------------------ Территориальная поправка к базе 2001г МАТ=1,1 КОЭФ. К ПОЗИЦИИ: Районный к-т 15% ------------------------ НР 0%=0%*0.85 от ФОТ) СП 0%=0%*0.8 от ФОТ | 2.5 | 11.42 |  | 11.42 | 29 |  | 29 | 16.7 | 6,86 ---------- 16,7 | 199 |  | 199 | ----------
Раздел 2. Ремонт асфальтобетонного покрытия площади им.Ленина
11 | ТЕРр68-15-1 Ремонт асфальтобетонного покрытия дорог однослойного толщиной: 50 мм площадью ремонта до 5 м2 100 м2 ------------------------ Территориальная поправка к базе 2001г МАТ=1,1 КОЭФ. К ПОЗИЦИИ: Районный к-т 15%; ОП п.1.114 При выполнении работ по ремонту дорожных оснований и покрытий в условиях непрекращающегося движения транспорта ОЗП=1,2; ЭМ=1,2 к расх.; ЗПМ=1,2; ТЗ=1,2; ТЗМ=1,2 ------------------------ НР 88%=104%*0.85 от ФОТ; (12124) СП 48%=60%*0.8 от ФОТ; (6613) | 0.8 | 5313.16 | 954,53 ---------- 3781,07 | 577,55 ---------- 76,12 | 4251 | 764 ---------- 3025 | 462 ---------- 61 | 16,7 ---------- 9,67 | 6,631 ---------- 16,694 | 45075 | 12759 ---------- 29252 | 3064 ---------- 1018 | 96,1 ----------
12 | ТСЦ-410-0021 Асфальтобетонные смеси дорожные, аэродромные и асфальтобетон (горячие и теплые для пористого асфальтобетона щебеночные и гравийные), марка I т ------------------------ Территориальная поправка к базе 2001г МАТ=1,1 КОЭФ. К ПОЗИЦИИ: Районный к-т 15% | -9.52 | 302.2 | ---------- 302,2 |  | -2877 | ---------- -2877 |  | ---------- 9,842 |  | -28315 | ---------- -28315 |  | ----------
13 | ТСЦ-410-0006 Асфальтобетонные смеси дорожные, аэродромные и асфальтобетон (горячие и теплые для плотного асфальтобетона мелко и крупнозернистые, песчаные), марка II, тип Б т ------------------------ Территориальная поправка к базе 2001г МАТ=1,1 КОЭФ. К ПОЗИЦИИ: Районный к-т 15% | 9.52 | 329.04 | ---------- 329,04 |  | 3132 | ---------- 3132 |  | ---------- 9,294 |  | 29109 | ---------- 29109 |  | ----------
14 | ФССЦпг01-01-01-043 Погрузочные работы при автомобильных перевозках: мусора строительного с погрузкой экскаваторами емкостью ковша до 0,5 м3 1 т груза ------------------------ Территориальная поправка к базе 2001г МАТ=1,1 КОЭФ. К ПОЗИЦИИ: Районный к-т 15% ------------------------ НР 0%=0%*0.85 от ФОТ) СП 0%=0%*0.8 от ФОТ | 7.2 | 3.53 |  | 3.53 | 25 |  | 25 | 16.7 | 7,93 ---------- 16,7 | 198 |  | 198 | ----------
15 | ФССЦпг03-21-01-010 Перевозка грузов автомобилями-самосвалами грузоподъемностью 10 т, работающих вне карьера, на расстояние: до 10 км I класс груза 1 т груза ------------------------ Территориальная поправка к базе 2001г МАТ=1,1 КОЭФ. К ПОЗИЦИИ: Районный к-т 15% ------------------------ НР 0%=0%*0.85 от ФОТ) СП 0%=0%*0.8 от ФОТ | 7.2 | 11.42 |  | 11.42 | 82 |  | 82 | 16.7 | 6,86 ---------- 16,7 | 563 |  | 563 | ----------
16 | ТЕРр68-15-3 Ремонт асфальтобетонного покрытия дорог однослойного толщиной: 70 мм площадью ремонта до 5 м2 100 м2 ------------------------ Территориальная поправка к базе 2001г МАТ=1,1 КОЭФ. К ПОЗИЦИИ: Районный к-т 15%; ОЗП=1,2; ЭМ=1,2 к расх.; ЗПМ=1,2; ТЗ=1,2; ТЗМ=1,2 ------------------------ НР 88%=104%*0.85 от ФОТ; (3909) СП 48%=60%*0.8 от ФОТ; (2132) | 0.2 | 7145 | 1237,75 ---------- 5227,84 | 679,41 ---------- 88,83 | 1429 | 248 ---------- 1045 | 136 ---------- 18 | 16,7 ---------- 9,699 | 6,531 ---------- 16,691 | 15165 | 4142 ---------- 10135 | 888 ---------- 300 | 31,15 ----------
17 | ТСЦ-410-0021 Асфальтобетонные смеси дорожные, аэродромные и асфальтобетон (горячие и теплые для пористого асфальтобетона щебеночные и гравийные), марка I т ------------------------ Территориальная поправка к базе 2001г МАТ=1,1 КОЭФ. К ПОЗИЦИИ: Районный к-т 15% | -3.32 | 302.2 | ---------- 302,2 |  | -1003 | ---------- -1003 |  | ---------- 9,842 |  | -9872 | ---------- -9872 |  | ----------
18 | ТСЦ-410-0006 Асфальтобетонные смеси дорожные, аэродромные и асфальтобетон (горячие и теплые для плотного асфальтобетона мелко и крупнозернистые, песчаные), марка II, тип Б т ------------------------ Территориальная поправка к базе 2001г МАТ=1,1 КОЭФ. К ПОЗИЦИИ: Районный к-т 15% | 3.32 | 329.04 | ---------- 329,04 |  | 1092 | ---------- 1092 |  | ---------- 9,294 |  | 10149 | ---------- 10149 |  | ----------
19 | ФССЦпг01-01-01-043 Погрузочные работы при автомобильных перевозках: мусора строительного с погрузкой экскаваторами емкостью ковша до 0,5 м3 1 т груза ------------------------ Территориальная поправка к базе 2001г МАТ=1,1 КОЭФ. К ПОЗИЦИИ: Районный к-т 15% ------------------------ НР 0%=0%*0.85 от ФОТ) СП 0%=0%*0.8 от ФОТ | 2.5 | 3.53 |  | 3.53 | 9 |  | 9 | 16.7 | 7,93 ---------- 16,7 | 71 |  | 71 | ----------
20 | ФССЦпг03-21-01-010 Перевозка грузов автомобилями-самосвалами грузоподъемностью 10 т, работающих вне карьера, на расстояние: до 10 км I класс груза 1 т груза ------------------------ Территориальная поправка к базе 2001г МАТ=1,1 КОЭФ. К ПОЗИЦИИ: Районный к-т 15% ------------------------ НР 0%=0%*0.85 от ФОТ) СП 0%=0%*0.8 от ФОТ | 2.5 | 11.42 |  | 11.42 | 29 |  | 29 | 16.7 | 6,86 ---------- 16,7 | 199 |  | 199 | ----------
Итого прямые затраты по смете | [5 empty] | 13493 | 2215,00 ---------- 9648,00 | 1630,00 ---------- 173,00 |  |  | 13493 | 2215,00 ---------- 9648,00 | 1630,00 ---------- 173,00 | 278,52 ---------- 17,35
Итого прямые затраты по смете с учетом индексов, в текущих ценах | [5 empty] | 13493 | 2215,00 ---------- 9648,00 | 1630,00 ---------- 173,00 |  |  | 136351 | 36990,00 ---------- 88427,00 | 10934,00 ---------- 2888,00 | 278,52 ---------- 17,35
В том числе (справочно):
фонд оплаты труда (ФОТ) | [5 empty] | 2388 |  |  |  |  | 39878
материалы | [5 empty] | 9648 |  |  |  |  | 88427
эксплуатация машин и механизмов | [5 empty] | 1630 |  |  |  |  | 10934
Накладные расходы | [5 empty] | 2484 |  |  |  |  | 35093
Сметная прибыль | [5 empty] | 1433 |  |  |  |  | 19141
Итого | [5 empty] | 17410 |  |  |  |  | 190585 |  |  | 278,52 ---------- 17,35
НДС 18% | [10 empty] | 34305.3
ВСЕГО по смете | [10 empty] | 224890.3 |  |  | 278,52 ---------- 17,35
Составил:______________ (В.Н.Аришина)
Note on A8: <Наименование стройки>
Note on A11: <Индекс/ЛН локальной сметы>
Note on A13: на <Наименование локальной сметы>,<Наименование объекта>
Note on A24: <Номер позиции по смете>
Note on A47: <Текстовая часть (итоги)>
Note on A60: ______________ (<Составил>)
Note on B24: <Обоснование (код) позиции> <Примечание> <Наименование (текстовая часть) расценки> <Ед. измерения по расценке> ------------------------ <Обоснование коэффициентов> ------------------------ <Формула расчета стоимости единицы> ------------------------ <Строка задания НР для БИМ>; (<Сумма НР по позиции для БИМ>) <Строка задания СП для БИМ>; (<Сумма СП по позиции для БИМ>)
Note on C15: <Основание>
Note on C24: <Количество всего (физ. объем) по позиции> (<Формула расчета физ. объема>)
Note on D24: <ПЗ по позиции на единицу в базисных ценах с учетом всех к-тов>
Note on E24: <ОЗП по позиции на единицу в базисных ценах с учетом всех к-тов> ---------- <МАТ по позиции на единицу в базисных ценах с учетом всех к-тов>
Note on F24: <ЭММ по позиции на единицу в базисных ценах с учетом всех к-тов> ---------- <ЗПМ по позиции на единицу в базисных ценах с учетом всех к-тов>
Note on G24: <ИТОГО ПЗ на физобъем по позиции в базисных ценах>
Note on G47: <Прямые затраты в базисных ценах (итоги)>
Note on H24: <ИТОГО ОЗП на физобъем по позиции в базисных ценах> ---------- <ИТОГО МАТ на физобъем по позиции в базисных ценах>
Note on H47: <З/п основных рабочих в базисных ценах (итоги)> ---------- <Материалы в базисных ценах (итоги)>
Note on I24: <ИТОГО ЭММ на физобъем по позиции в базисных ценах> ---------- <ИТОГО ЗПМ на физобъем по позиции в базисных ценах>
Note on I47: <Эксплуатация машин в базисных ценах (итоги)> ---------- <З/п машинистов в базисных ценах (итоги)>
Note on J24: <Индекс к позиции на ОЗП> ---------- <Индекс к позиции на МАТ>
Note on K16: =<Итого по расчету>/1000
Note on K17: <Итого ТЗ>
Note on K18: =<Итого ФОТ>/1000
Note on K24: <Индекс к позиции на ЭМ> ---------- <Индекс к позиции на ЗПМ>
Note on L24: <Общая стоимость ПЗ по позиции для БИМ до начисления НР и СП>
Note on L47: <Прямые затраты (итоги)>
Note on M24: <Общая стоимость ОЗП по позиции для БИМ до начисления НР и СП> ---------- <Общая стоимость МАТ по позиции для БИМ до начисления НР и СП>
Note on M47: <З/п основных рабочих (итоги)> ---------- <Материалы (итоги)>
Note on N24: <Общая стоимость ЭММ по позиции для БИМ до начисления НР и СП> ---------- <Общая стоимость ЗПМ по позиции для БИМ до начисления НР и СП>
Note on N47: <Эксплуатация машин (итоги)> ---------- <З/п машинистов (итоги)>
Note on O24: <ТЗ по позиции всего> ---------- <ТЗM по позиции всего>
Note on O47: <Трудозатраты основных рабочих (итоги)> ---------- <Трудозатраты машинистов (итоги)>
Note on Q24: <Признак материала - позиции>
Note on R24: <Индекс к позиции на ОЗП>
Note on S20: <ИТОГО ПЗ на физобъем по позиции в базисных ценах>
Note on T20: <Общая стоимость ПЗ по позиции для БИМ до начисления НР и СП>
Note on U20: <Строка задания НР для БИМ>
Note on V20: <Строка задания СП для БИМ>
Note on W20: <Сумма НР по позиции для БИМ>
Note on X20: <Сумма СП по позиции для БИМ>
Note on Y20: <Итоговое значение по позиции для БИМ>
Note on Z20: <Сумма НР по позиции при расчете в базисных ценах>
Note on AA20: <Сумма СП по позиции при расчете в базисных ценах>