## Мои данные
Приложение №2
к извещению о проведении
запроса котировок №39/14
Администрация города Рубцовска Алтайского края
(наименование стройки)
ЛОКАЛЬНАЯ СМЕТА №
(локальный сметный расчет)
на выполнение работ по ремонту бордюра на путепроводе по улице Калинина в городе Рубцовске в 2014 году
(наименование работ и затрат, наименование объекта)
Основание:
[5 empty] | Сметная стоимость |  |  |  |  | 230.8139 |  | тыс.руб.
[5 empty] | Нормативная трудоемкость |  |  |  |  | 266.86 |  | чел.час
[5 empty] | Средства на оплату труда |  |  |  |  | 41.737 |  | тыс.руб.
Составлен в базисных и текущих ценах по состоянию на 3 квартал 2014 г.
№ п.п. | Шифр и номер позиции норматива Наименование работ и затрат | Объём | Базисная стоимость за единицу |  |  | Базисная стоимость всего |  |  | Индекс |  | Текущая стоимость всего |  |  | ТЗ / ТЗМ
|  |  | Всего | Осн. з/п | Эксп. | Всего | Осн. з/п | Эксп. | Осн. з/п | Эксп. | Всего | Осн. з/п | Эксп.
|  |  |  | Материал | В т.ч. з/п |  | Материал | В т.ч. з/п | Материал | В т.ч. з/п |  | Материал | В т.ч. з/п
1 | 2 | 3 | 4 | 5 | 6 | 7 | 8 | 9 | 10 | 11 | 12 | 13 | 14 | 15
замена бордюр
1 | ТЕР27-03-010-01 Разборка бортовых камней: на бетонном основании вручную 100 м ------------------------ Территориальная поправка к базе 2001г МАТ=1,1 КОЭФ. К ПОЗИЦИИ: Районный к-т 15%; ОЗП=1,2; ЭМ=1,2 к расх.; ЗПМ=1,2; ТЗ=1,2; ТЗМ=1,2; ОЗП=1,15; ЭМ=1,25 к расх.; ЗПМ=1,25; ТЗ=1,15; ТЗМ=1,25 ------------------------ НР 121%=142%*0.85 от ФОТ; (13781) СП 65%=95%*(0.8*0,85) от ФОТ; (7403) | 0.84 | 811.89 | 811.89 |  | 682 | 682 |  | 16.7 |  | 11389 | 11389 |  | 88,91 ----------
2 | ТЕР27-02-010-02 Установка бортовых камней бетонных: при других видах покрытий 100 м бортового камня ------------------------ Территориальная поправка к базе 2001г МАТ=1,1 КОЭФ. К ПОЗИЦИИ: Районный к-т 15%; Прил.27.3 п.3.1 Производство работ на одной половине проезжей части при систематическом движении транспорта на другой ОЗП=1,2; ЭМ=1,2 к расх.; ЗПМ=1,2; ТЗ=1,2; ТЗМ=1,2; ОЗП=1,15; ЭМ=1,25 к расх.; ЗПМ=1,25; ТЗ=1,15; ТЗМ=1,25 ------------------------ НР 121%=142%*0.85 от ФОТ; (14630) СП 65%=95%*(0.8*0,85) от ФОТ; (7859) | 0.84 | 4966.67 | 848,79 ---------- 3999,99 | 117,89 ---------- 12,61 | 4172 | 713 ---------- 3360 | 99 ---------- 11 | 16,7 ---------- 4,691 | 6,467 ---------- 16,686 | 28309 | 11907 ---------- 15762 | 640 ---------- 184 | 88,19 ----------
3 | ТСЦ-403-8022 Камни бортовые БР 100.30.18 /бетон В30 (М400), объем 0,052 м3/ (ГОСТ 6665-91) шт. ------------------------ Территориальная поправка к базе 2001г МАТ=1,1 КОЭФ. К ПОЗИЦИИ: Районный к-т 15% | 84 | 79.07 | ---------- 79,07 |  | 6642 | ---------- 6642 |  | ---------- 5,282 |  | 35083 | ---------- 35083 |  | ----------
4 | ФССЦпг01-01-01-041 Погрузочные работы при автомобильных перевозках: мусора строительного с погрузкой вручную 1 т груза ------------------------ Территориальная поправка к базе 2001г МАТ=1,1 КОЭФ. К ПОЗИЦИИ: Районный к-т 15% ------------------------ НР 0%=0%*0.85 от ФОТ) СП 0%=0%*0.8 от ФОТ | 10 | 49.43 | 49.43 |  | 494 | 494 |  | 10.04 |  | 4960 | 4960 |  | ----------
5 | ФССЦпг03-21-01-010 Перевозка грузов автомобилями-самосвалами грузоподъемностью 10 т, работающих вне карьера, на расстояние: до 10 км I класс груза 1 т груза ------------------------ Территориальная поправка к базе 2001г МАТ=1,1 КОЭФ. К ПОЗИЦИИ: Районный к-т 15% ------------------------ НР 0%=0%*0.85 от ФОТ) СП 0%=0%*0.8 от ФОТ | 10 | 11.42 |  | 11.42 | 114 |  | 114 | 16.7 | 6,86 ---------- 16,7 | 782 |  | 782 | ----------
подливка старых бордюр
7 | ТЕР06-01-024-01 Обетонирование бордюрных балок 100 м3 бетона, бутобетона и железобетона в деле ------------------------ Территориальная поправка к базе 2001г МАТ=1,1 КОЭФ. К ПОЗИЦИИ: Районный к-т 15%; ОЗП=1,2; ЭМ=1,2 к расх.; ЗПМ=1,44; ТЗ=1,2; ТЗМ=1,44; ОЗП=1,15; ЭМ=1,25 к расх.; ЗПМ=1,25; ТЗ=1,15; ТЗМ=1,25 ------------------------ НР 89%=105%*0.85 от ФОТ; (8858) СП 44%=65%*0,85 * 0.8 от ФОТ; (4379) | 0.13 | 73932.3 | 4130,66 ---------- 66530,31 | 3271,33 ---------- 456,7 | 9611 | 537 ---------- 8649 | 425 ---------- 59 | 16,7 ---------- 4,442 | 6,131 ---------- 16,699 | 49993 | 8968 ---------- 38419 | 2606 ---------- 985 | 64,23 ----------
8 | ТЕР15-04-002-02 Известковая окраска водными составами бордюр 100 м2 окрашиваемой поверхности ------------------------ Территориальная поправка к базе 2001г МАТ=1,1 КОЭФ. К ПОЗИЦИИ: Районный к-т 15%; ОЗП=1,15; ЭМ=1,25 к расх.; ЗПМ=1,25; ТЗ=1,15; ТЗМ=1,25 ------------------------ НР 89%=105%*0.85 от ФОТ; (2976) СП 37%=55%*0,85 * 0.8 от ФОТ; (1237) | 4,55 (650*0,7/100) | 69.28 | 43,83 ---------- 22,97 | 2,48 ---------- 0,13 | 315 | 199 ---------- 105 | 11 ---------- 1 | 16,7 ---------- 5,2 | 8,793 ---------- 20,6 | 3966 | 3323 ---------- 546 | 97 ---------- 21 | 25,53 ----------
Итого прямые затраты по смете | [5 empty] | 22030 | 2625,00 ---------- 18756,00 | 649,00 ---------- 71,00 |  |  | 22030 | 2625,00 ---------- 18756,00 | 649,00 ---------- 71,00 | 266,86 ---------- 5,73
Итого прямые затраты по смете с учетом индексов, в текущих ценах | [5 empty] | 22030 | 2625,00 ---------- 18756,00 | 649,00 ---------- 71,00 |  |  | 134482 | 40547,00 ---------- 89810,00 | 4125,00 ---------- 1190,00 | 266,86 ---------- 5,73
В том числе (справочно):
фонд оплаты труда (ФОТ) | [5 empty] | 2696 |  |  |  |  | 41737
материалы | [5 empty] | 18756 |  |  |  |  | 89810
эксплуатация машин и механизмов | [5 empty] | 649 |  |  |  |  | 4125
Накладные расходы | [5 empty] | 2833 |  |  |  |  | 40245
Сметная прибыль | [5 empty] | 1833 |  |  |  |  | 20878
Итого | [5 empty] | 26696 |  |  |  |  | 195605 |  |  | 266,86 ---------- 5,73
НДС 18% | [10 empty] | 35208.9
ВСЕГО по смете | [10 empty] | 230813.9 |  |  | 266,86 ---------- 5,73
Note on A8: <Наименование стройки>
Note on A11: <Индекс/ЛН локальной сметы>
Note on A13: на <Наименование локальной сметы>,<Наименование объекта>
Note on A25: <Номер позиции по смете>
Note on A35: <Текстовая часть (итоги)>
Note on A48: ______________ (<Составил>)
Note on B25: <Обоснование (код) позиции> <Примечание> <Наименование (текстовая часть) расценки> <Ед. измерения по расценке> ------------------------ <Обоснование коэффициентов> ------------------------ <Формула расчета стоимости единицы> ------------------------ <Строка задания НР для БИМ>; (<Сумма НР по позиции для БИМ>) <Строка задания СП для БИМ>; (<Сумма СП по позиции для БИМ>)
Note on C16: <Основание>
Note on C25: <Количество всего (физ. объем) по позиции> (<Формула расчета физ. объема>)
Note on D25: <ПЗ по позиции на единицу в базисных ценах с учетом всех к-тов>
Note on E25: <ОЗП по позиции на единицу в базисных ценах с учетом всех к-тов> ---------- <МАТ по позиции на единицу в базисных ценах с учетом всех к-тов>
Note on F25: <ЭММ по позиции на единицу в базисных ценах с учетом всех к-тов> ---------- <ЗПМ по позиции на единицу в базисных ценах с учетом всех к-тов>
Note on G25: <ИТОГО ПЗ на физобъем по позиции в базисных ценах>
Note on G35: <Прямые затраты в базисных ценах (итоги)>
Note on H25: <ИТОГО ОЗП на физобъем по позиции в базисных ценах> ---------- <ИТОГО МАТ на физобъем по позиции в базисных ценах>
Note on H35: <З/п основных рабочих в базисных ценах (итоги)> ---------- <Материалы в базисных ценах (итоги)>
Note on I25: <ИТОГО ЭММ на физобъем по позиции в базисных ценах> ---------- <ИТОГО ЗПМ на физобъем по позиции в базисных ценах>
Note on I35: <Эксплуатация машин в базисных ценах (итоги)> ---------- <З/п машинистов в базисных ценах (итоги)>
Note on J25: <Индекс к позиции на ОЗП> ---------- <Индекс к позиции на МАТ>
Note on K17: =<Итого по расчету>/1000
Note on K18: <Итого ТЗ>
Note on K19: =<Итого ФОТ>/1000
Note on K25: <Индекс к позиции на ЭМ> ---------- <Индекс к позиции на ЗПМ>
Note on L25: <Общая стоимость ПЗ по позиции для БИМ до начисления НР и СП>
Note on L35: <Прямые затраты (итоги)>
Note on M25: <Общая стоимость ОЗП по позиции для БИМ до начисления НР и СП> ---------- <Общая стоимость МАТ по позиции для БИМ до начисления НР и СП>
Note on M35: <З/п основных рабочих (итоги)> ---------- <Материалы (итоги)>
Note on N25: <Общая стоимость ЭММ по позиции для БИМ до начисления НР и СП> ---------- <Общая стоимость ЗПМ по позиции для БИМ до начисления НР и СП>
Note on N35: <Эксплуатация машин (итоги)> ---------- <З/п машинистов (итоги)>
Note on O25: <ТЗ по позиции всего> ---------- <ТЗM по позиции всего>
Note on O35: <Трудозатраты основных рабочих (итоги)> ---------- <Трудозатраты машинистов (итоги)>
Note on Q25: <Признак материала - позиции>
Note on R25: <Индекс к позиции на ОЗП>
Note on S21: <ИТОГО ПЗ на физобъем по позиции в базисных ценах>
Note on T21: <Общая стоимость ПЗ по позиции для БИМ до начисления НР и СП>
Note on U21: <Строка задания НР для БИМ>
Note on V21: <Строка задания СП для БИМ>
Note on W21: <Сумма НР по позиции для БИМ>
Note on X21: <Сумма СП по позиции для БИМ>
Note on Y21: <Итоговое значение по позиции для БИМ>
Note on Z21: <Сумма НР по позиции при расчете в базисных ценах>
Note on AA21: <Сумма СП по позиции при расчете в базисных ценах>