## Мои данные
[11 empty] | Приложение №2 |  |  | Форма 4т
| СОГЛАСОВАНО: | [9 empty] | УТВЕРЖДАЮ:
| Заместитель | [9 empty] | Начальник управления по жилищно-коммунальному,
| Главы Администрации города Рубцовска | [9 empty] | дорожному хозяйству и благоустройству
| ______________________ О.Г.Обухович | [9 empty] | ____________________ О.И.Гусева
| " _____ " ________________ 2015 г. | [9 empty] | " _____ " ________________ 2015 г.
Администрация города Рубцовска Алтайского края
(наименование стройки)
ЛОКАЛЬНАЯ СМЕТА №
(локальный сметный расчет)
на выполнение работ по содержанию тротуаров, газонов и прибордюрной части дорог на территории города Рубцовска в 2015 году
(наименование работ и затрат, наименование объекта)
Основание:
[5 empty] | Сметная стоимость |  |  |  |  | 393.1666 |  | тыс.руб.
[5 empty] | Нормативная трудоемкость |  |  |  |  | 1167.75 |  | чел.час
[5 empty] | Средства на оплату труда |  |  |  |  | 162.18 |  | тыс.руб.
Составлен в базисных и текущих ценах по состоянию на 4 квартал 2014 г.
№ п.п. | Шифр и номер позиции норматива Наименование работ и затрат | Объём | Базисная стоимость за единицу |  |  | Базисная стоимость всего |  |  | Индекс |  | Текущая стоимость всего |  |  | ТЗ / ТЗМ
|  |  | Всего | Осн. з/п | Эксп. | Всего | Осн. з/п | Эксп. | Осн. з/п | Эксп. | Всего | Осн. з/п | Эксп.
|  |  |  | Материал | В т.ч. з/п |  | Материал | В т.ч. з/п | Материал | В т.ч. з/п |  | Материал | В т.ч. з/п
1 | 2 | 3 | 4 | 5 | 6 | 7 | 8 | 9 | 10 | 11 | 12 | 13 | 14 | 15
1 | ТЕРр68-4-1 Выкашивание территории газонов 100 м2 ------------------------ Территориальная поправка к базе 2001г МАТ=1,1 КОЭФ. К ПОЗИЦИИ: Районный к-т 15% ------------------------ НР 51%=60%*0.85 от ФОТ; (74707) СП 36%=45%*0.8 от ФОТ; (52734) | 1410,32 (282064/2*1/100) | 5.77 | 5.77 |  | 8138 | 8138 |  | 18 |  | 146484 | 146484 |  | 1100,05 ----------
2 | ТЕР47-01-001-04 Очистка газонов от случайного мусора 100 м2 ------------------------ Территориальная поправка к базе 2001г МАТ=1,1 КОЭФ. К ПОЗИЦИИ: Районный к-т 15% ------------------------ НР 98%=115%*0.85 от ФОТ; (8749) СП 72%=90%*0.8 от ФОТ; (6428) | 2256,512 (282064*4*0,2/100) | 0.22 | 0.22 |  | 496 | 496 |  | 18 |  | 8928 | 8928 |  | 67,7 ----------
3 | ГЭСНс01-02-001-01 Механизированная очистка покрытий комбинированными дорожными машинами: мощностью от 210 до 270 л.с. без увлажнения 10000 м2 ------------------------ Территориальная поправка к базе 2001г МАТ=1,1 КОЭФ. К ПОЗИЦИИ: Районный к-т 15% ------------------------ НР 121%=142%*0.85 от ФОТ) СП 76%=95%*0.8 от ФОТ | 49,2652 (123163*4/10000) | [6 empty] | 18 |  |  |  |  | ----------
4 | ТСЭМ-010410 Тракторы на пневмоколесном ходу при работе на других видах строительства 59 кВт (80 л.с.) маш.-ч ------------------------ Территориальная поправка к базе 2001г МАТ=1,1 КОЭФ. К ПОЗИЦИИ: Районный к-т 15% ------------------------ НР 121%=142%*0.85 от ФОТ; (5576) СП 76%=95%*0.8 от ФОТ; (3502) | 20.69 | 84.36 |  | 84,36 ---------- 12,36 | 1745 |  | 1745 ---------- 256 | 18 | 5,73 ---------- 18 | 9999 |  | 9999 ---------- 4608 | ----------
5 | ГЭСНс01-10-001-02 Погрузка материалов погрузчиками на пневмоколесном ходу с перемещением на расстояние до 10 м: мусор 100 м3 ------------------------ Территориальная поправка к базе 2001г МАТ=1,1 КОЭФ. К ПОЗИЦИИ: Районный к-т 15% ------------------------ НР 0%=0%*0.85 от ФОТ) СП 0%=0%*0.8 от ФОТ | 2,64435 (282064/2*0,3/1000/100/0,16) | [6 empty] | 18 |  |  |  |  | ----------
6 | ТСЭМ-031811 Погрузчики одноковшовые универсальные фронтальные пневмоколесные: 2 т маш.-ч ------------------------ Территориальная поправка к базе 2001г МАТ=1,1 КОЭФ. К ПОЗИЦИИ: Районный к-т 15% ------------------------ НР 85%=100%*0,85 от ФОТ; (1591) СП 48%=60%*0,8 от ФОТ; (899) | 9.81 | 90.21 |  | 90,21 ---------- 10,6 | 885 |  | 885 ---------- 104 | 18 | 4,89 ---------- 18 | 4328 |  | 4328 ---------- 1872 | ----------
7 | ФССЦпг01-01-01-041 Погрузочные работы при автомобильных перевозках: мусора строительного с погрузкой вручную 1 т груза ------------------------ Территориальная поправка к базе 2001г МАТ=1,1 КОЭФ. К ПОЗИЦИИ: Районный к-т 15%; ОЗП=0,83 ------------------------ НР 0%=0%*0.85 от ФОТ) СП 0%=0%*0.8 от ФОТ | 0.67 | 41.02 | 41.02 |  | 27 | 27 |  | 10.67 | 10,67 ---------- 10,67 | 288 | 288 |  | ----------
8 | ФССЦпг03-21-01-010 Перевозка грузов автомобилями-самосвалами грузоподъемностью 10 т, работающих вне карьера, на расстояние: до 10 км I класс груза 1 т груза ------------------------ Территориальная поправка к базе 2001г МАТ=1,1 КОЭФ. К ПОЗИЦИИ: Районный к-т 15%; ПЗ=1,17 (ОЗП=1,17; ЭМ=1,17 к расх.; ЗПМ=1,17; МАТ=1,17 к расх.; ТЗ=1,17; ТЗМ=1,17) ------------------------ НР 0%=0%*0.85 от ФОТ) СП 0%=0%*0.8 от ФОТ | 42,3096 (264,435*0,16) | 13.36 |  | 13.36 | 565 |  | 565 | 18 | 7,21 ---------- 18 | 4074 |  | 4074 | ----------
9 | текущая цена Утилизация ТБО м3 ------------------------ Территориальная поправка к базе 2001г МАТ=1,1 КОЭФ. К ПОЗИЦИИ: Районный к-т 15% | 264.435 | 18.55 | ---------- 18,55 |  | 4905 | ---------- 4905 |  | 18 |  | 4905 | ---------- 4905 |  | ----------
Итого прямые затраты по смете | [5 empty] | 16761 | 8661,00 ---------- 4905,00 | 3195,00 ---------- 360,00 |  |  | 16761 | 8661,00 ---------- 4905,00 | 3195,00 ---------- 360,00 | 1 167,75 ---------- 30,50
Итого прямые затраты по смете с учетом индексов, в текущих ценах | [5 empty] | 16761 | 8661,00 ---------- 4905,00 | 3195,00 ---------- 360,00 |  |  | 179006 | 155700,00 ---------- 4905,00 | 18401,00 ---------- 6480,00 | 1 167,75 ---------- 30,50
В том числе (справочно):
фонд оплаты труда (ФОТ) | [5 empty] | 9021 |  |  |  |  | 162180
материалы | [5 empty] | 4905 |  |  |  |  | 4905
эксплуатация машин и механизмов | [5 empty] | 3195 |  |  |  |  | 18401
Накладные расходы | [5 empty] | 5921 |  |  |  |  | 90623
Сметная прибыль | [5 empty] | 4413 |  |  |  |  | 63563
Итоги по смете:
Итого Строительные работы | [5 empty] | 26044 |  |  |  |  | 326374
Итого Монтажные работы | [5 empty] | 0 |  |  |  |  | 0
Итого Оборудование | [5 empty] | 0 |  |  |  |  | 0
Итого Прочие затраты | [5 empty] | 1051 |  |  |  |  | 6818
Итого | [5 empty] | 27095 |  |  |  |  | 333192 |  |  | 1 167,75 ---------- 30,50
НДС 18% | [10 empty] | 59974.56
ВСЕГО по смете | [10 empty] | 393166.56
Составил:______________ (В.Н.Аришина)
Note on A8: <Наименование стройки>
Note on A11: <Индекс/ЛН локальной сметы>
Note on A13: на <Наименование локальной сметы>,<Наименование объекта>
Note on A25: <Номер позиции по смете>
Note on A35: <Текстовая часть (итоги)>
Note on A53: ______________ (<Составил>)
Note on B25: <Обоснование (код) позиции> <Примечание> <Наименование (текстовая часть) расценки> <Ед. измерения по расценке> ------------------------ <Обоснование коэффициентов> ------------------------ <Формула расчета стоимости единицы> ------------------------ <Строка задания НР для БИМ>; (<Сумма НР по позиции для БИМ>) <Строка задания СП для БИМ>; (<Сумма СП по позиции для БИМ>)
Note on C16: <Основание>
Note on C25: <Количество всего (физ. объем) по позиции> (<Формула расчета физ. объема>)
Note on D25: <ПЗ по позиции на единицу в базисных ценах с учетом всех к-тов>
Note on E25: <ОЗП по позиции на единицу в базисных ценах с учетом всех к-тов> ---------- <МАТ по позиции на единицу в базисных ценах с учетом всех к-тов>
Note on F25: <ЭММ по позиции на единицу в базисных ценах с учетом всех к-тов> ---------- <ЗПМ по позиции на единицу в базисных ценах с учетом всех к-тов>
Note on G25: <ИТОГО ПЗ на физобъем по позиции в базисных ценах>
Note on G35: <Прямые затраты в базисных ценах (итоги)>
Note on H25: <ИТОГО ОЗП на физобъем по позиции в базисных ценах> ---------- <ИТОГО МАТ на физобъем по позиции в базисных ценах>
Note on H35: <З/п основных рабочих в базисных ценах (итоги)> ---------- <Материалы в базисных ценах (итоги)>
Note on I25: <ИТОГО ЭММ на физобъем по позиции в базисных ценах> ---------- <ИТОГО ЗПМ на физобъем по позиции в базисных ценах>
Note on I35: <Эксплуатация машин в базисных ценах (итоги)> ---------- <З/п машинистов в базисных ценах (итоги)>
Note on J25: <Индекс к позиции на ОЗП> ---------- <Индекс к позиции на МАТ>
Note on K17: =<Итого по расчету>/1000
Note on K18: <Итого ТЗ>
Note on K19: =<Итого ФОТ>/1000
Note on K25: <Индекс к позиции на ЭМ> ---------- <Индекс к позиции на ЗПМ>
Note on L25: <Общая стоимость ПЗ по позиции для БИМ до начисления НР и СП>
Note on L35: <Прямые затраты (итоги)>
Note on M25: <Общая стоимость ОЗП по позиции для БИМ до начисления НР и СП> ---------- <Общая стоимость МАТ по позиции для БИМ до начисления НР и СП>
Note on M35: <З/п основных рабочих (итоги)> ---------- <Материалы (итоги)>
Note on N25: <Общая стоимость ЭММ по позиции для БИМ до начисления НР и СП> ---------- <Общая стоимость ЗПМ по позиции для БИМ до начисления НР и СП>
Note on N35: <Эксплуатация машин (итоги)> ---------- <З/п машинистов (итоги)>
Note on O25: <ТЗ по позиции всего> ---------- <ТЗM по позиции всего>
Note on O35: <Трудозатраты основных рабочих (итоги)> ---------- <Трудозатраты машинистов (итоги)>
Note on Q25: <Признак материала - позиции>
Note on R25: <Индекс к позиции на ОЗП>
Note on S21: <ИТОГО ПЗ на физобъем по позиции в базисных ценах>
Note on T21: <Общая стоимость ПЗ по позиции для БИМ до начисления НР и СП>
Note on U21: <Строка задания НР для БИМ>
Note on V21: <Строка задания СП для БИМ>
Note on W21: <Сумма НР по позиции для БИМ>
Note on X21: <Сумма СП по позиции для БИМ>
Note on Y21: <Итоговое значение по позиции для БИМ>
Note on Z21: <Сумма НР по позиции при расчете в базисных ценах>
Note on AA21: <Сумма СП по позиции при расчете в базисных ценах>