## Мои данные
Приложение №2
| СОГЛАСОВАНО: | [9 empty] | УТВЕРЖДАЮ:
Начальник управления по жилищно-коммунальному,
| Заместитель Главы Администрации города Рубцовска | [9 empty] | дорожному хозяйству и благоустройству
| ______________________ О.Г.Обухович | [9 empty] | ____________________ О.И.Гусева
| " _____ " ________________ 2015 г. | [9 empty] | " _____ " ________________ 2015 г.
Администрация города Рубцовска Алтайского края
ЛОКАЛЬНАЯ СМЕТА
(локальный сметный расчет)
на выполнение работ по механизированной уборке дорог на территории города Рубцовска в 2016 году
(наименование работ и затрат, наименование объекта)
Основание:
[5 empty] | Сметная стоимость |  |  |  |  | 483.4307 |  | тыс.руб.
[5 empty] | Нормативная трудоемкость |  |  |  |  | 0 |  | чел.час
[5 empty] | Средства на оплату труда |  |  |  |  | 64.771 |  | тыс.руб.
Составлен в базисных и текущих ценах по состоянию на 3 квартал 2015 г.
№ п.п. | Шифр и номер позиции норматива Наименование работ и затрат | Объём | Базисная стоимость за единицу |  |  | Базисная стоимость всего |  |  | Индекс |  | Текущая стоимость всего |  |  | ТЗ / ТЗМ
|  |  | Всего | Осн. з/п | Эксп. | Всего | Осн. з/п | Эксп. | Осн. з/п | Эксп. | Всего | Осн. з/п | Эксп.
|  |  |  | Материал | В т.ч. з/п |  | Материал | В т.ч. з/п | Материал | В т.ч. з/п |  | Материал | В т.ч. з/п
1 | 2 | 3 | 4 | 5 | 6 | 7 | 8 | 9 | 10 | 11 | 12 | 13 | 14 | 15
Раздел 1. Уборка свежевыпавшего снега
1 | ГЭСНс01-05-002-04 Очистка дороги от снега плугом и щеткой или щеткой на базе: комбинированной дорожной машины мощностью менее 210 л.с. 10000 м2 ------------------------ Территориальная поправка к базе 2001г МАТ=1,1 КОЭФ. К ПОЗИЦИИ: Районный к-т 15% ------------------------ НР 94%=110%*0.85 от ФОТ) СП 40%=50%*0.8 от ФОТ | 62,25186 (311259,3*2/10000) | [6 empty] | 20,78 ---------- 5,26 | 6,94 ---------- 20,78 |  |  |  | ----------
2 | ТСЭМ-121341 Машины дорожные комбинированные, мощностью: менее 210 л.с. маш.-ч ------------------------ Территориальная поправка к базе 2001г МАТ=1,1 КОЭФ. К ПОЗИЦИИ: Районный к-т 15% ------------------------ НР 94%=110%*0.85 от ФОТ; (7071) СП 40%=50%*0.8 от ФОТ; (3009) | 29.26 | 125.73 |  | 125,73 ---------- 12,36 | 3679 |  | 3679 ---------- 362 | 20,78 ---------- 5,26 | 6,94 ---------- 20,78 | 25532 |  | 25532 ---------- 7522 | ----------
3 | ГЭСНс01-05-004-01 Очистка дороги от снега плужными снегоочистителями на базе трактора 10000 м2 ------------------------ Территориальная поправка к базе 2001г МАТ=1,1 КОЭФ. К ПОЗИЦИИ: Районный к-т 15% ------------------------ НР 94%=110%*0.85 от ФОТ) СП 40%=50%*0.8 от ФОТ | 62,25186 (311259,3*2/10000) | [6 empty] | 20,78 ---------- 5,26 | 6,94 ---------- 20,78 |  |  |  | ----------
4 | ТСЭМ-010411 Тракторы на пневмоколесном ходу при работе на других видах строительства 158 кВт (215 л.с.) маш.-ч ------------------------ Территориальная поправка к базе 2001г МАТ=1,1 КОЭФ. К ПОЗИЦИИ: Районный к-т 15% ------------------------ НР 94%=110%*0.85 от ФОТ; (7071) СП 40%=50%*0.8 от ФОТ; (3009) | 27.39 | 186.99 |  | 186,99 ---------- 13,2 | 5122 |  | 5122 ---------- 362 | 20.78 | 5,19 ---------- 20,78 | 26583 |  | 26583 ---------- 7522 | ----------
Раздел 2. Удаление снежных накатов и наледи
5 | ГЭСНс01-05-006-03 Очистка дороги от снега средними автогрейдерами: снег уплотненный до 500 мм 10000 м2 ------------------------ Территориальная поправка к базе 2001г МАТ=1,1 КОЭФ. К ПОЗИЦИИ: Районный к-т 15% ------------------------ НР 94%=110%*0.85 от ФОТ) СП 40%=50%*0.8 от ФОТ | 93,37779 (311259,3*3/10000) | [6 empty] | 20,78 ---------- 5,26 | 6,94 ---------- 20,78 |  |  |  | ----------
6 | ТСЭМ-120202 Автогрейдеры: среднего типа 99 кВт (135 л.с.) маш.-ч ------------------------ Территориальная поправка к базе 2001г МАТ=1,1 КОЭФ. К ПОЗИЦИИ: Районный к-т 15% ------------------------ НР 94%=110%*0.85 от ФОТ; (27053) СП 40%=50%*0.8 от ФОТ; (11512) | 112.05 | 159.29 |  | 159,29 ---------- 12,36 | 17848 |  | 17848 ---------- 1385 | 20.78 | 6,4 ---------- 20,78 | 114227 |  | 114227 ---------- 28780 | ----------
Раздел 3. Удаление обочин
7 | ГЭСНс01-05-007-01 Уборка снежных валов автогрейдерами 10 км вала ------------------------ Территориальная поправка к базе 2001г МАТ=1,1 КОЭФ. К ПОЗИЦИИ: Районный к-т 15% ------------------------ НР 94%=110%*0.85 от ФОТ) СП 40%=50%*0.8 от ФОТ | 6,31814 (63181,4*1/1000/10) | [6 empty] | 20,78 ---------- 5,26 | 6,94 ---------- 20,78 |  |  |  | ----------
8 | ТСЭМ-120202 Автогрейдеры: среднего типа 99 кВт (135 л.с.) маш.-ч ------------------------ Территориальная поправка к базе 2001г МАТ=1,1 КОЭФ. К ПОЗИЦИИ: Районный к-т 15% ------------------------ НР 94%=110%*0.85 от ФОТ; (2442) СП 40%=50%*0.8 от ФОТ; (1039) | 10.11 | 159.29 |  | 159,29 ---------- 12,36 | 1610 |  | 1610 ---------- 125 | 20.78 | 6,4 ---------- 20,78 | 10304 |  | 10304 ---------- 2598 | ----------
9 | ГЭСНс01-05-001-01 Удаление снежного вала шнекороторными снегоочистителями на базе автомобиля 10 км вала ------------------------ Территориальная поправка к базе 2001г МАТ=1,1 КОЭФ. К ПОЗИЦИИ: Районный к-т 15% ------------------------ НР 94%=110%*0.85 от ФОТ) СП 40%=50%*0.8 от ФОТ | 0,78 (7800*1/1000/10) | [6 empty] | 20,78 ---------- 5,26 | 6,94 ---------- 20,78 |  |  |  | ----------
10 | ТСЭМ-121902 Снегоочистители на автомобиле: шнекороторные маш.-ч ------------------------ Территориальная поправка к базе 2001г МАТ=1,1 КОЭФ. К ПОЗИЦИИ: Районный к-т 15% ------------------------ НР 94%=110%*0.85 от ФОТ; (1133) СП 40%=50%*0.8 от ФОТ; (482) | 5.51 | 321.98 |  | 321,98 ---------- 10,6 | 1774 |  | 1774 ---------- 58 | 20.78 | 5,02 ---------- 20,78 | 8905 |  | 8905 ---------- 1205 | ----------
Раздел 4. Посыпка дорог пескосоляной смесью
16 | ГЭСНс01-05-010-02 Распределение пескосоляной смеси или фрикционных материалов: комбинированной дорожной машины мощностью более 270 л.с. 10000 м2 ------------------------ Территориальная поправка к базе 2001г МАТ=1,1 КОЭФ. К ПОЗИЦИИ: Районный к-т 15% ------------------------ НР 94%=110%*0.85 от ФОТ) СП 40%=50%*0.8 от ФОТ | 155,62965 (311259,3*5/10000) | [6 empty] | 20,78 ---------- 5,26 | 6,94 ---------- 20,78 |  |  |  | ----------
17 | ТСЭМ-121342 Машины дорожные комбинированные, мощностью: от 210 до 270 л.с. маш.-ч ------------------------ Территориальная поправка к базе 2001г МАТ=1,1 КОЭФ. К ПОЗИЦИИ: Районный к-т 15% ------------------------ НР 94%=110%*0.85 от ФОТ; (9024) СП 40%=50%*0.8 от ФОТ; (3840) | 37.35 | 195.55 |  | 195,55 ---------- 12,36 | 7304 |  | 7304 ---------- 462 | 20.78 | 5,82 ---------- 20,78 | 42509 |  | 42509 ---------- 9600 | ----------
18 | ТСЭМ-031811 Погрузчики одноковшовые универсальные фронтальные пневмоколесные: 2 т маш.-ч ------------------------ Территориальная поправка к базе 2001г МАТ=1,1 КОЭФ. К ПОЗИЦИИ: Районный к-т 15% ------------------------ НР 94%=110%*0.85 от ФОТ; (2578) СП 40%=50%*0.8 от ФОТ; (1097) | 12.45 | 90.21 |  | 90,21 ---------- 10,6 | 1123 |  | 1123 ---------- 132 | 20.78 | 5,3 ---------- 20,78 | 5952 |  | 5952 ---------- 2743 | ----------
19 | текущая цена противогололедный материал 5% 570руб/5,26/1,18 т ------------------------ Территориальная поправка к базе 2001г МАТ=1,1 КОЭФ. К ПОЗИЦИИ: Районный к-т 15% | 140 | 91.84 | ---------- 91,84 |  | 12858 | ---------- 12858 |  | 20,78 ---------- 5,26 | 6,94 ---------- 20,78 | 67633 | ---------- 67633 |  | ----------
20 | ГЭСНс01-05-011-01 Доставка противогололедных материалов к месту распределения: комбинированной дорожной машины мощностью от 210 до 270 л.с. 10 км расстояния доставки ------------------------ Территориальная поправка к базе 2001г МАТ=1,1 КОЭФ. К ПОЗИЦИИ: Районный к-т 15% ------------------------ НР 94%=110%*0.85 от ФОТ) СП 40%=50%*0.8 от ФОТ | 31,111111 (140/4,5) | [6 empty] | 20,78 ---------- 5,26 | 6,94 ---------- 20,78 |  |  |  | ----------
21 | ТСЭМ-121342 Машины дорожные комбинированные, мощностью: от 210 до 270 л.с. маш.-ч ------------------------ Территориальная поправка к базе 2001г МАТ=1,1 КОЭФ. К ПОЗИЦИИ: Районный к-т 15% ------------------------ НР 94%=110%*0.85 от ФОТ; (4512) СП 40%=50%*0.8 от ФОТ; (1920) | 18.67 | 195.55 |  | 195,55 ---------- 12,36 | 3651 |  | 3651 ---------- 231 | 20.78 | 5,82 ---------- 20,78 | 21249 |  | 21249 ---------- 4800 | ----------
Итого прямые затраты по смете | [5 empty] | 54969 | ---------- 12858,00 | 42111,00 ---------- 3117,00 |  |  | 54969 | ---------- 12858,00 | 42111,00 ---------- 3117,00 | ---------- 252,79
Итого прямые затраты по смете с учетом индексов, в текущих ценах | [5 empty] | 54969 | ---------- 12858,00 | 42111,00 ---------- 3117,00 |  |  | 322894 | ---------- 67633,00 | 255261,00 ---------- 64771,00 | ---------- 252,79
В том числе (справочно):
фонд оплаты труда (ФОТ) | [5 empty] | 3117 |  |  |  |  | 64771
материалы | [5 empty] | 12858 |  |  |  |  | 67633
эксплуатация машин и механизмов | [5 empty] | 42111 |  |  |  |  | 255261
Накладные расходы | [5 empty] | 3428 |  |  |  |  | 60884
Сметная прибыль | [5 empty] | 1559 |  |  |  |  | 25909
Итого | [5 empty] | 59956 |  |  |  |  | 409687 |  |  | ---------- 252,79
НДС 18% | [10 empty] | 73743.66
ВСЕГО по смете | [10 empty] | 483430.66
Составил:______________ (В.Н.Аришина)
Note on A8: <Наименование стройки>
Note on A11: <Индекс/ЛН локальной сметы>
Note on A13: на <Наименование локальной сметы>,<Наименование объекта>
Note on A25: <Номер позиции по смете>
Note on A46: <Текстовая часть (итоги)>
Note on A59: ______________ (<Составил>)
Note on B25: <Обоснование (код) позиции> <Примечание> <Наименование (текстовая часть) расценки> <Ед. измерения по расценке> ------------------------ <Обоснование коэффициентов> ------------------------ <Формула расчета стоимости единицы> ------------------------ <Строка задания НР для БИМ>; (<Сумма НР по позиции для БИМ>) <Строка задания СП для БИМ>; (<Сумма СП по позиции для БИМ>)
Note on C16: <Основание>
Note on C25: <Количество всего (физ. объем) по позиции> (<Формула расчета физ. объема>)
Note on D25: <ПЗ по позиции на единицу в базисных ценах с учетом всех к-тов>
Note on E25: <ОЗП по позиции на единицу в базисных ценах с учетом всех к-тов> ---------- <МАТ по позиции на единицу в базисных ценах с учетом всех к-тов>
Note on F25: <ЭММ по позиции на единицу в базисных ценах с учетом всех к-тов> ---------- <ЗПМ по позиции на единицу в базисных ценах с учетом всех к-тов>
Note on G25: <ИТОГО ПЗ на физобъем по позиции в базисных ценах>
Note on G46: <Прямые затраты в базисных ценах (итоги)>
Note on H25: <ИТОГО ОЗП на физобъем по позиции в базисных ценах> ---------- <ИТОГО МАТ на физобъем по позиции в базисных ценах>
Note on H46: <З/п основных рабочих в базисных ценах (итоги)> ---------- <Материалы в базисных ценах (итоги)>
Note on I25: <ИТОГО ЭММ на физобъем по позиции в базисных ценах> ---------- <ИТОГО ЗПМ на физобъем по позиции в базисных ценах>
Note on I46: <Эксплуатация машин в базисных ценах (итоги)> ---------- <З/п машинистов в базисных ценах (итоги)>
Note on J25: <Индекс к позиции на ОЗП> ---------- <Индекс к позиции на МАТ>
Note on K17: =<Итого по расчету>/1000
Note on K18: <Итого ТЗ>
Note on K19: =<Итого ФОТ>/1000
Note on K25: <Индекс к позиции на ЭМ> ---------- <Индекс к позиции на ЗПМ>
Note on L25: <Общая стоимость ПЗ по позиции для БИМ до начисления НР и СП>
Note on L46: <Прямые затраты (итоги)>
Note on M25: <Общая стоимость ОЗП по позиции для БИМ до начисления НР и СП> ---------- <Общая стоимость МАТ по позиции для БИМ до начисления НР и СП>
Note on M46: <З/п основных рабочих (итоги)> ---------- <Материалы (итоги)>
Note on N25: <Общая стоимость ЭММ по позиции для БИМ до начисления НР и СП> ---------- <Общая стоимость ЗПМ по позиции для БИМ до начисления НР и СП>
Note on N46: <Эксплуатация машин (итоги)> ---------- <З/п машинистов (итоги)>
Note on O25: <ТЗ по позиции всего> ---------- <ТЗM по позиции всего>
Note on O46: <Трудозатраты основных рабочих (итоги)> ---------- <Трудозатраты машинистов (итоги)>
Note on Q25: <Признак материала - позиции>
Note on R25: <Индекс к позиции на ОЗП>
Note on S21: <ИТОГО ПЗ на физобъем по позиции в базисных ценах>
Note on T21: <Общая стоимость ПЗ по позиции для БИМ до начисления НР и СП>
Note on U21: <Строка задания НР для БИМ>
Note on V21: <Строка задания СП для БИМ>
Note on W21: <Сумма НР по позиции для БИМ>
Note on X21: <Сумма СП по позиции для БИМ>
Note on Y21: <Итоговое значение по позиции для БИМ>
Note on Z21: <Сумма НР по позиции при расчете в базисных ценах>
Note on AA21: <Сумма СП по позиции при расчете в базисных ценах>