## Мои данные
Приложение №
| СОГЛАСОВАНО: | [9 empty] | УТВЕРЖДАЮ:
| Заместитель | [9 empty] | Начальник управления по жилищно-коммунальному,
| Главы Администрации города Рубцовска | [9 empty] | дорожному хозяйству и благоустройству
| ______________________ О.Г.Обухович | [9 empty] | ____________________ О.И.Гусева
| " _____ " ________________ 2016 г. | [9 empty] | " _____ " ________________ 2016 г.
Администрация города Рубцовска Алтайского края
ЛОКАЛЬНАЯ СМЕТА №
(локальный сметный расчет)
на выполнение работ по поставке и установке дорожных знаков в городе Рубцовске в 2016 году
(наименование работ и затрат, наименование объекта)
Основание:
[5 empty] | Сметная стоимость |  |  |  |  | 398.192 |  | тыс.руб.
[5 empty] | Нормативная трудоемкость |  |  |  |  | 298.03 |  | чел.час
[5 empty] | Средства на оплату труда |  |  |  |  | 43.022 |  | тыс.руб.
Составлен в базисных и текущих ценах по состоянию на 3 квартал 2015г.
№ п.п. | Шифр и номер позиции норматива Наименование работ и затрат | Объём | Базисная стоимость за единицу |  |  | Базисная стоимость всего |  |  | Индекс |  | Текущая стоимость всего |  |  | ТЗ / ТЗМ
|  |  | Всего | Осн. з/п | Эксп. | Всего | Осн. з/п | Эксп. | Осн. з/п | Эксп. | Всего | Осн. з/п | Эксп.
|  |  |  | Материал | В т.ч. з/п |  | Материал | В т.ч. з/п | Материал | В т.ч. з/п |  | Материал | В т.ч. з/п
1 | 2 | 3 | 4 | 5 | 6 | 7 | 8 | 9 | 10 | 11 | 12 | 13 | 14 | 15
Раздел 1. Замена знаков на опорах освещения
1 | ТЕР27-09-012-01 Демонтаж знаков на опоре уличного освещения. 100 знаков ------------------------ Территориальная поправка к базе 2001г МАТ=1,1 КОЭФ. К ПОЗИЦИИ: Районный к-т 15%; Демонтаж (разборка) металлических конструкций ОЗП=0,7; ЭМ=0,7 к расх.; ЗПМ=0,7; МАТ=0 к расх.; ТЗ=0,7; ТЗМ=0,7 ------------------------ НР 121%=142%*0.85 от ФОТ; (5934) СП 76%=95%*0.8 от ФОТ; (3727) | 0.6 | 393.81 | 393.81 |  | 236 | 236 |  | 20,78 ---------- 9,476 |  | 4904 | 4904 |  | 28,98 ----------
2 | ТЕР27-09-012-01 Установка знаков на опоре уличного освещения. Установка знака на стойке 100 знаков ------------------------ Территориальная поправка к базе 2001г МАТ=1,1 КОЭФ. К ПОЗИЦИИ: Районный к-т 15% ------------------------ НР 121%=142%*0.85 от ФОТ; (8499) СП 76%=95%*0.8 от ФОТ; (5338) | 0.6 | 840.5 | 562,59 ---------- 277,9 |  | 504 | 338 ---------- 166 |  | 20,78 ---------- 9,476 |  | 8597 | 7024 ---------- 1573 |  | 41,4 ----------
3 | НВ-1-2.8.8 Изготовление кронштейнов для дорожных знаков 1 кронштейн ------------------------ Территориальная поправка к базе 2001г МАТ=1,1 КОЭФ. К ПОЗИЦИИ: Районный к-т 15% ------------------------ 7,70 = 0,00 + 0,8 x 9,62 ------------------------ НР 121%=142%*0.85 от ФОТ; (9212) СП 76%=95%*0.8 от ФОТ; (5786) | 60 | 8.86 | 8.86 |  | 532 | 532 |  | 14,31 ---------- 4,74 | 4,81 ---------- 14,31 | 7613 | 7613 |  | 96 ----------
Раздел 2. Установка стойки и монтаж знаков на стойки
4 | ТЕР27-09-008-01 Установка дорожных знаков бесфундаментных: на металлических стойках 100 знаков ------------------------ Территориальная поправка к базе 2001г МАТ=1,1 КОЭФ. К ПОЗИЦИИ: Районный к-т 15% ------------------------ НР 121%=142%*0.85 от ФОТ; (28034) СП 76%=95%*0.8 от ФОТ; (17608) | 0.35 | 7121.64 | 2974,39 ---------- 1546,81 | 2600,44 ---------- 211,03 | 2493 | 1041 ---------- 542 | 910 ---------- 74 | 20,78 ---------- 4,285 | 5,667 ---------- 20,771 | 29111 | 21632 ---------- 2322 | 5157 ---------- 1537 | 127,68 ----------
5 | ТСЭМ-160501 Машины бурильные на тракторе 85 кВт (115 л.с.), глубина бурения 3,5 м маш.-ч ------------------------ Территориальная поправка к базе 2001г МАТ=1,1 КОЭФ. К ПОЗИЦИИ: Районный к-т 15% ------------------------ НР 121%=142%*0.85 от ФОТ; (-1684) СП 76%=95%*0.8 от ФОТ; (-1058) | -4.47 | 176.77 |  | 176,77 ---------- 15,07 | -790 |  | -790 ---------- -67 | 20.78 | 5,24 ---------- 20,78 | -4140 |  | -4140 ---------- -1392 | ----------
6 | ТСЭМ-160401 Машины бурильно-крановые: на тракторе 66 кВт (90 л.с.), глубина бурения 1,5-3 м маш.-ч ------------------------ Территориальная поправка к базе 2001г МАТ=1,1 КОЭФ. К ПОЗИЦИИ: Районный к-т 15% ------------------------ НР 121%=142%*0.85 от ФОТ; (1182) СП 76%=95%*0.8 от ФОТ; (743) | 4.47 | 146.48 |  | 146,48 ---------- 10,6 | 655 |  | 655 ---------- 47 | 20.78 | 3,97 ---------- 20,78 | 2600 |  | 2600 ---------- 977 | ----------
7 | ТСЦ-110-0243 Стойки металлические под дорожные знаки из круглых труб и гнутосварных профилей, массой до 0,01 т т ------------------------ Территориальная поправка к базе 2001г МАТ=1,1 КОЭФ. К ПОЗИЦИИ: Районный к-т 15% | 1,16795 (7,1*4,7*35/1000) | 11963.83 | ---------- 11963,83 |  | 13973 | ---------- 13973 |  | ---------- 3,542 |  | 49492 | ---------- 49492 |  | ----------
8 | ТЕР06-01-001-01 Устройство бетонной подготовки 100 м3 бетона, бутобетона и железобетона в деле ------------------------ Территориальная поправка к базе 2001г МАТ=1,1 КОЭФ. К ПОЗИЦИИ: Районный к-т 15% ------------------------ НР 89%=105%*0.85 от ФОТ; (647) СП 52%=65%*0.8 от ФОТ; (378) | 0,02205 (0,7*0,3*0,3*35/100) | 77515.95 | 1343,43 ---------- 74468,12 | 1704,41 ---------- 222,53 | 1709 | 30 ---------- 1641 | 38 ---------- 5 | 20,78 ---------- 4,091 | 6,284 ---------- 20,77 | 7575 | 623 ---------- 6713 | 239 ---------- 104 | 3,97 ----------
Раздел 3. Материалы
9 | текущая цена знак прямоугольный на щитах со световозвращающей флуоресцентной пленкой желто-зеленого цвета 2990,34руб:1,18 шт. ------------------------ Территориальная поправка к базе 2001г МАТ=1,1 КОЭФ. К ПОЗИЦИИ: Районный к-т 15%; МАТ=МАТ/1,18/5,05/1,1-МАТ | 30 | 501.82 | ---------- 501,82 |  | 15055 | ---------- 15055 |  | ---------- 5,26 |  | 79189 | ---------- 79189 |  | ----------
10 | текущая цена Знак круглый 1200:1,18 шт. ------------------------ Территориальная поправка к базе 2001г МАТ=1,1 КОЭФ. К ПОЗИЦИИ: Районный к-т 15%; МАТ=МАТ/1,18/5,05/1,1-МАТ | 24 | 201.38 | ---------- 201,38 |  | 4833 | ---------- 4833 |  | ---------- 5,26 |  | 25422 | ---------- 25422 |  | ----------
11 | текущая цена Знак прямоугольный 1012руб:1,18 шт. ------------------------ Территориальная поправка к базе 2001г МАТ=1,1 КОЭФ. К ПОЗИЦИИ: Районный к-т 15%; МАТ=МАТ/1,18/5,05/1,1-МАТ | 17 | 169.83 | ---------- 169,83 |  | 2887 | ---------- 2887 |  | ---------- 5,26 |  | 15186 | ---------- 15186 |  | ----------
12 | текущая цена Знак треугольные 1103руб:1,18 шт. ------------------------ Территориальная поправка к базе 2001г МАТ=1,1 КОЭФ. К ПОЗИЦИИ: Районный к-т 15%; МАТ=МАТ/1,18/5,05/1,1-МАТ | 24 | 185.1 | ---------- 185,1 |  | 4442 | ---------- 4442 |  | ---------- 5,26 |  | 23365 | ---------- 23365 |  | ----------
13 | текущая цена Хомут для крепления с оцинк. болтами 50руб:1,18 шт. ------------------------ Территориальная поправка к базе 2001г МАТ=1,1 КОЭФ. К ПОЗИЦИИ: Районный к-т 15%; МАТ=МАТ/1,18/5,05/1,1-МАТ | 95 | 8.39 | ---------- 8,39 |  | 797 | ---------- 797 |  | ---------- 5,26 |  | 4192 | ---------- 4192 |  | ----------
Итого прямые затраты по смете | [5 empty] | 47326 | 2177,00 ---------- 44336,00 | 813,00 ---------- 59,00 |  |  | 47326 | 2177,00 ---------- 44336,00 | 813,00 ---------- 59,00 | 298,03 ---------- 5,40
Итого прямые затраты по смете с учетом индексов, в текущих ценах | [5 empty] | 47326 | 2177,00 ---------- 44336,00 | 813,00 ---------- 59,00 |  |  | 253105 | 41796,00 ---------- 207453,00 | 3856,00 ---------- 1226,00 | 298,03 ---------- 5,40
В том числе (справочно):
фонд оплаты труда (ФОТ) | [5 empty] | 2236 |  |  |  |  | 43022
материалы | [5 empty] | 44336 |  |  |  |  | 207453
эксплуатация машин и механизмов | [5 empty] | 813 |  |  |  |  | 3856
Накладные расходы | [5 empty] | 3162 |  |  |  |  | 51824
Сметная прибыль | [5 empty] | 2114 |  |  |  |  | 32522
Итого | [5 empty] | 52602 |  |  |  |  | 337451 |  |  | 298,03 ---------- 5,40
НДС 18% | [10 empty] | 60741.18
ВСЕГО по смете | [10 empty] | 398192.18
Составил:______________ (В.Н.Аришина)
Note on A8: <Наименование стройки>
Note on A11: <Индекс/ЛН локальной сметы>
Note on A13: на <Наименование локальной сметы>,<Наименование объекта>
Note on A25: <Номер позиции по смете>
Note on A42: <Текстовая часть (итоги)>
Note on A55: ______________ (<Составил>)
Note on B25: <Обоснование (код) позиции> <Примечание> <Наименование (текстовая часть) расценки> <Ед. измерения по расценке> ------------------------ <Обоснование коэффициентов> ------------------------ <Формула расчета стоимости единицы> ------------------------ <Строка задания НР для БИМ>; (<Сумма НР по позиции для БИМ>) <Строка задания СП для БИМ>; (<Сумма СП по позиции для БИМ>)
Note on C16: <Основание>
Note on C25: <Количество всего (физ. объем) по позиции> (<Формула расчета физ. объема>)
Note on D25: <ПЗ по позиции на единицу в базисных ценах с учетом всех к-тов>
Note on E25: <ОЗП по позиции на единицу в базисных ценах с учетом всех к-тов> ---------- <МАТ по позиции на единицу в базисных ценах с учетом всех к-тов>
Note on F25: <ЭММ по позиции на единицу в базисных ценах с учетом всех к-тов> ---------- <ЗПМ по позиции на единицу в базисных ценах с учетом всех к-тов>
Note on G25: <ИТОГО ПЗ на физобъем по позиции в базисных ценах>
Note on G42: <Прямые затраты в базисных ценах (итоги)>
Note on H25: <ИТОГО ОЗП на физобъем по позиции в базисных ценах> ---------- <ИТОГО МАТ на физобъем по позиции в базисных ценах>
Note on H42: <З/п основных рабочих в базисных ценах (итоги)> ---------- <Материалы в базисных ценах (итоги)>
Note on I25: <ИТОГО ЭММ на физобъем по позиции в базисных ценах> ---------- <ИТОГО ЗПМ на физобъем по позиции в базисных ценах>
Note on I42: <Эксплуатация машин в базисных ценах (итоги)> ---------- <З/п машинистов в базисных ценах (итоги)>
Note on J25: <Индекс к позиции на ОЗП> ---------- <Индекс к позиции на МАТ>
Note on K17: =<Итого по расчету>/1000
Note on K18: <Итого ТЗ>
Note on K19: =<Итого ФОТ>/1000
Note on K25: <Индекс к позиции на ЭМ> ---------- <Индекс к позиции на ЗПМ>
Note on L25: <Общая стоимость ПЗ по позиции для БИМ до начисления НР и СП>
Note on L42: <Прямые затраты (итоги)>
Note on M25: <Общая стоимость ОЗП по позиции для БИМ до начисления НР и СП> ---------- <Общая стоимость МАТ по позиции для БИМ до начисления НР и СП>
Note on M42: <З/п основных рабочих (итоги)> ---------- <Материалы (итоги)>
Note on N25: <Общая стоимость ЭММ по позиции для БИМ до начисления НР и СП> ---------- <Общая стоимость ЗПМ по позиции для БИМ до начисления НР и СП>
Note on N42: <Эксплуатация машин (итоги)> ---------- <З/п машинистов (итоги)>
Note on O25: <ТЗ по позиции всего> ---------- <ТЗM по позиции всего>
Note on O42: <Трудозатраты основных рабочих (итоги)> ---------- <Трудозатраты машинистов (итоги)>
Note on Q25: <Признак материала - позиции>
Note on R25: <Индекс к позиции на ОЗП>
Note on S21: <ИТОГО ПЗ на физобъем по позиции в базисных ценах>
Note on T21: <Общая стоимость ПЗ по позиции для БИМ до начисления НР и СП>
Note on U21: <Строка задания НР для БИМ>
Note on V21: <Строка задания СП для БИМ>
Note on W21: <Сумма НР по позиции для БИМ>
Note on X21: <Сумма СП по позиции для БИМ>
Note on Y21: <Итоговое значение по позиции для БИМ>
Note on Z21: <Сумма НР по позиции при расчете в базисных ценах>
Note on AA21: <Сумма СП по позиции при расчете в базисных ценах>