## Мои данные
Приложение №2
| СОГЛАСОВАНО: | [9 empty] | УТВЕРЖДАЮ:
| Заместитель | [9 empty] | Начальник управления по жилищно-коммунальному,
| Главы Администрации города Рубцовска | [9 empty] | дорожному хозяйству и благоустройству
| ______________________ О.Г.Обухович | [9 empty] | ____________________ О.И.Гусева
| " _____ " ________________ 2016 г. | [9 empty] | " _____ " ________________ 2016 г.
Администрация города Рубцовска Алтайского края
(наименование стройки)
ЛОКАЛЬНАЯ СМЕТА
(локальный сметный расчет)
на выполнение работ по приобретению и установке дорожных знаков в городе Рубцовске в 2016 году
(наименование работ и затрат, наименование объекта)
Основание:
[5 empty] | Сметная стоимость |  |  |  |  | 449.7771 |  | тыс.руб.
[5 empty] | Нормативная трудоемкость |  |  |  |  | 348.3 |  | чел.час
[5 empty] | Средства на оплату труда |  |  |  |  | 56.417 |  | тыс.руб.
Составлен в базисных и текущих ценах по состоянию на 3 квартал 2015г.
№ п.п. | Шифр и номер позиции норматива Наименование работ и затрат | Объём | Базисная стоимость за единицу |  |  | Базисная стоимость всего |  |  | Индекс |  | Текущая стоимость всего |  |  | ТЗ / ТЗМ
|  |  | Всего | Осн. з/п | Эксп. | Всего | Осн. з/п | Эксп. | Осн. з/п | Эксп. | Всего | Осн. з/п | Эксп.
|  |  |  | Материал | В т.ч. з/п |  | Материал | В т.ч. з/п | Материал | В т.ч. з/п |  | Материал | В т.ч. з/п
1 | 2 | 3 | 4 | 5 | 6 | 7 | 8 | 9 | 10 | 11 | 12 | 13 | 14 | 15
Раздел 1. Замена знаков на опорах освещения
1 | ТЕР27-09-012-01 Демонтаж знаков на опоре уличного освещения. 100 знаков ------------------------ Территориальная поправка к базе 2001г МАТ=1,1 КОЭФ. К ПОЗИЦИИ: Районный к-т 15%; Демонтаж (разборка) металлических конструкций ОЗП=0,7; ЭМ=0,7 к расх.; ЗПМ=0,7; МАТ=0 к расх.; ТЗ=0,7; ТЗМ=0,7 ------------------------ НР 121%=142%*0.85 от ФОТ; (5054) СП 76%=95%*0.8 от ФОТ; (3175) | 0.51 | 393.81 | 393.81 |  | 201 | 201 |  | 20,78 ---------- 9,476 |  | 4177 | 4177 |  | 24,63 ----------
2 | ТЕР27-09-012-01 Установка знаков на опоре уличного освещения. Установка знака на стойке 100 знаков ------------------------ Территориальная поправка к базе 2001г МАТ=1,1 КОЭФ. К ПОЗИЦИИ: Районный к-т 15% ------------------------ НР 121%=142%*0.85 от ФОТ; (7216) СП 76%=95%*0.8 от ФОТ; (4533) | 0.51 | 840.5 | 562,59 ---------- 277,9 |  | 429 | 287 ---------- 142 |  | 20,78 ---------- 9,476 |  | 7310 | 5964 ---------- 1346 |  | 35,19 ----------
3 | НВ-1-2.8.8 Изготовление кронштейнов для дорожных знаков 1 кронштейн ------------------------ Территориальная поправка к базе 2001г МАТ=1,1 КОЭФ. К ПОЗИЦИИ: Районный к-т 15% ------------------------ 7,70 = 0,00 + 0,8 x 9,62 ------------------------ НР 121%=142%*0.85 от ФОТ; (11366) СП 76%=95%*0.8 от ФОТ; (7139) | 51 | 8.86 | 8.86 |  | 452 | 452 |  | 20,78 ---------- 5,26 | 6,94 ---------- 20,78 | 9393 | 9393 |  | 81,6 ----------
Раздел 2. Установка стойки и монтаж знаков на стойки
4 | ТЕР27-09-008-01 Установка дорожных знаков бесфундаментных: на металлических стойках 100 знаков ------------------------ Территориальная поправка к базе 2001г МАТ=1,1 КОЭФ. К ПОЗИЦИИ: Районный к-т 15% ------------------------ НР 121%=142%*0.85 от ФОТ; (44050) СП 76%=95%*0.8 от ФОТ; (27668) | 0.55 | 7121.64 | 2974,39 ---------- 1546,81 | 2600,44 ---------- 211,03 | 3917 | 1636 ---------- 851 | 1430 ---------- 116 | 20,78 ---------- 4,285 | 5,667 ---------- 20,771 | 45747 | 33996 ---------- 3647 | 8104 ---------- 2409 | 200,64 ----------
5 | ТСЭМ-160501 Машины бурильные на тракторе 85 кВт (115 л.с.), глубина бурения 3,5 м маш.-ч ------------------------ Территориальная поправка к базе 2001г МАТ=1,1 КОЭФ. К ПОЗИЦИИ: Районный к-т 15% ------------------------ НР 121%=142%*0.85 от ФОТ; (-2666) СП 76%=95%*0.8 от ФОТ; (-1674) | -7.02 | 176.77 |  | 176,77 ---------- 15,07 | -1241 |  | -1241 ---------- -106 | 20.78 | 5,24 ---------- 20,78 | -6503 |  | -6503 ---------- -2203 | ----------
6 | ТСЭМ-160401 Машины бурильно-крановые: на тракторе 66 кВт (90 л.с.), глубина бурения 1,5-3 м маш.-ч ------------------------ Территориальная поправка к базе 2001г МАТ=1,1 КОЭФ. К ПОЗИЦИИ: Районный к-т 15% ------------------------ НР 121%=142%*0.85 от ФОТ; (1861) СП 76%=95%*0.8 от ФОТ; (1169) | 7.02 | 146.48 |  | 146,48 ---------- 10,6 | 1028 |  | 1028 ---------- 74 | 20.78 | 3,97 ---------- 20,78 | 4081 |  | 4081 ---------- 1538 | ----------
7 | ТСЦ-110-0243 Стойки металлические под дорожные знаки из круглых труб и гнутосварных профилей, массой до 0,01 т т ------------------------ Территориальная поправка к базе 2001г МАТ=1,1 КОЭФ. К ПОЗИЦИИ: Районный к-т 15% | 1,83535 (7,1*4,7*55/1000) | 11963.83 | ---------- 11963,83 |  | 21958 | ---------- 21958 |  | ---------- 3,542 |  | 77775 | ---------- 77775 |  | ----------
8 | ТЕР06-01-001-01 Устройство бетонной подготовки 100 м3 бетона, бутобетона и железобетона в деле ------------------------ Территориальная поправка к базе 2001г МАТ=1,1 КОЭФ. К ПОЗИЦИИ: Районный к-т 15% ------------------------ НР 89%=105%*0.85 от ФОТ; (1017) СП 52%=65%*0.8 от ФОТ; (594) | 0,03465 (0,7*0,3*0,3*55/100) | 77515.95 | 1343,43 ---------- 74468,12 | 1704,41 ---------- 222,53 | 2686 | 47 ---------- 2580 | 59 ---------- 8 | 20,78 ---------- 4,091 | 6,284 ---------- 20,77 | 11903 | 977 ---------- 10555 | 371 ---------- 166 | 6,24 ----------
Раздел 3. Материалы
9 | текущая цена Знак квадратный, круглый, восьмиугольный, треугольный 1300/1,18/5,26 с креплением шт. ------------------------ Территориальная поправка к базе 2001г МАТ=1,1 КОЭФ. К ПОЗИЦИИ: Районный к-т 15% | 106 | 209.45 | ---------- 209,45 |  | 22202 | ---------- 22202 |  | 20,78 ---------- 5,26 | 6,94 ---------- 20,78 | 116783 | ---------- 116783 |  | ----------
Итого прямые затраты по смете с учетом индексов, в текущих ценах | [5 empty] | 51632 | 2623,00 ---------- 47733,00 | 1276,00 ---------- 92,00 |  |  | 270666 | 54507,00 ---------- 210106,00 | 6053,00 ---------- 1910,00 | 348,30 ---------- 8,47
В том числе (справочно):
фонд оплаты труда (ФОТ) | [5 empty] | 2715 |  |  |  |  | 56417
материалы | [5 empty] | 47733 |  |  |  |  | 210106
эксплуатация машин и механизмов | [5 empty] | 1276 |  |  |  |  | 6053
Накладные расходы | [5 empty] | 3835 |  |  |  |  | 67899
Сметная прибыль | [5 empty] | 2563 |  |  |  |  | 42602
Итого | [5 empty] | 58030 |  |  |  |  | 381167 |  |  | 348,30 ---------- 8,47
НДС 18% | [10 empty] | 68610.06
ВСЕГО по смете | [10 empty] | 449777.06
Составил:______________ (В.Н.Аришина)
Note on A8: <Наименование стройки>
Note on A11: <Индекс/ЛН локальной сметы>
Note on A13: на <Наименование локальной сметы>,<Наименование объекта>
Note on A25: <Номер позиции по смете>
Note on A50: ______________ (<Составил>)
Note on B25: <Обоснование (код) позиции> <Примечание> <Наименование (текстовая часть) расценки> <Ед. измерения по расценке> ------------------------ <Обоснование коэффициентов> ------------------------ <Формула расчета стоимости единицы> ------------------------ <Строка задания НР для БИМ>; (<Сумма НР по позиции для БИМ>) <Строка задания СП для БИМ>; (<Сумма СП по позиции для БИМ>)
Note on C16: <Основание>
Note on C25: <Количество всего (физ. объем) по позиции> (<Формула расчета физ. объема>)
Note on D25: <ПЗ по позиции на единицу в базисных ценах с учетом всех к-тов>
Note on E25: <ОЗП по позиции на единицу в базисных ценах с учетом всех к-тов> ---------- <МАТ по позиции на единицу в базисных ценах с учетом всех к-тов>
Note on F25: <ЭММ по позиции на единицу в базисных ценах с учетом всех к-тов> ---------- <ЗПМ по позиции на единицу в базисных ценах с учетом всех к-тов>
Note on G25: <ИТОГО ПЗ на физобъем по позиции в базисных ценах>
Note on H25: <ИТОГО ОЗП на физобъем по позиции в базисных ценах> ---------- <ИТОГО МАТ на физобъем по позиции в базисных ценах>
Note on I25: <ИТОГО ЭММ на физобъем по позиции в базисных ценах> ---------- <ИТОГО ЗПМ на физобъем по позиции в базисных ценах>
Note on J25: <Индекс к позиции на ОЗП> ---------- <Индекс к позиции на МАТ>
Note on K17: =<Итого по расчету>/1000
Note on K18: <Итого ТЗ>
Note on K19: =<Итого ФОТ>/1000
Note on K25: <Индекс к позиции на ЭМ> ---------- <Индекс к позиции на ЗПМ>
Note on L25: <Общая стоимость ПЗ по позиции для БИМ до начисления НР и СП>
Note on M25: <Общая стоимость ОЗП по позиции для БИМ до начисления НР и СП> ---------- <Общая стоимость МАТ по позиции для БИМ до начисления НР и СП>
Note on N25: <Общая стоимость ЭММ по позиции для БИМ до начисления НР и СП> ---------- <Общая стоимость ЗПМ по позиции для БИМ до начисления НР и СП>
Note on O25: <ТЗ по позиции всего> ---------- <ТЗM по позиции всего>
Note on Q25: <Признак материала - позиции>
Note on R25: <Индекс к позиции на ОЗП>
Note on S21: <ИТОГО ПЗ на физобъем по позиции в базисных ценах>
Note on T21: <Общая стоимость ПЗ по позиции для БИМ до начисления НР и СП>
Note on U21: <Строка задания НР для БИМ>
Note on V21: <Строка задания СП для БИМ>
Note on W21: <Сумма НР по позиции для БИМ>
Note on X21: <Сумма СП по позиции для БИМ>
Note on Y21: <Итоговое значение по позиции для БИМ>
Note on Z21: <Сумма НР по позиции при расчете в базисных ценах>
Note on AA21: <Сумма СП по позиции при расчете в базисных ценах>