## Мои данные
[11 empty] | Приложение № 4 |  |  | Форма 4т
| СОГЛАСОВАНО: | [9 empty] | УТВЕРЖДАЮ:
| Заместитель | [9 empty] | Начальник управления по жилищно-коммунальному,
| Главы Администрации города Рубцовска | [9 empty] | дорожному хозяйству и благоустройству
| ______________________ О.Г.Обухович | [9 empty] | ____________________ О.И.Гусева
| " _____ " ________________ 2016 г. | [9 empty] | " _____ " ________________ 2016 г.
Администрация города Рубцовска Алтайского края
(наименование стройки)
ЛОКАЛЬНАЯ СМЕТА №
(локальный сметный расчет)
на ремонт асфальтобетонного покрытия по Угловскому тракту (от ул. Оросительной до переезда ЗапСиб. ж/д) в г. Рубцовске.
(наименование работ и затрат, наименование объекта)
Основание:
[5 empty] | Сметная стоимость |  |  |  |  | 7697.6922 |  | тыс.руб.
[5 empty] | Нормативная трудоемкость |  |  |  |  | 546.71 |  | чел.час
[5 empty] | Средства на оплату труда |  |  |  |  | 239.706 |  | тыс.руб.
Составлен в базисных и текущих ценах по состоянию на 4 квартал 2015г.
№ п.п. | Шифр и номер позиции норматива Наименование работ и затрат | Объём | Базисная стоимость за единицу |  |  | Базисная стоимость всего |  |  | Индекс |  | Текущая стоимость всего |  |  | ТЗ / ТЗМ
|  |  | Всего | Осн. з/п | Эксп. | Всего | Осн. з/п | Эксп. | Осн. з/п | Эксп. | Всего | Осн. з/п | Эксп.
|  |  |  | Материал | В т.ч. з/п |  | Материал | В т.ч. з/п | Материал | В т.ч. з/п |  | Материал | В т.ч. з/п
1 | 2 | 3 | 4 | 5 | 6 | 7 | 8 | 9 | 10 | 11 | 12 | 13 | 14 | 15
Раздел 1. Угловский тракт (от ул.Оросительной до переезда ЗапСиб ж/д)
1 | ТЕРр68-12-7 Снятие деформированных асфальтобетонных покрытий самоходными холодными фрезами с шириной фрезерования 500-1000 мм и толщиной слоя: до 50 мм 1000 м2 покрытия ------------------------ Территориальная поправка к базе 2001г МАТ=1,1 КОЭФ. К ПОЗИЦИИ: Районный к-т 15%; ОП п.1.114 При выполнении работ по ремонту дорожных оснований и покрытий в условиях непрекращающегося движения транспорта ОЗП=1,2; ЭМ=1,2 к расх.; ЗПМ=1,2; ТЗ=1,2; ТЗМ=1,2 ------------------------ НР 88%=104%*0.85 от ФОТ; (25844) СП 48%=60%*0.8 от ФОТ; (14097) | 6 | 4520.42 | 64.49 | 4455,93 ---------- 168,71 | 27123 | 387 | 26736 ---------- 1012 | 20.98 | 5,528 ---------- 20,997 | 155916 | 8119 | 147797 ---------- 21249 | 51,84 ----------
2 | ТССЦпг03-21-01-010 Перевозка грузов автомобилями-самосвалами грузоподъемностью 10 т, работающих вне карьера, на расстояние: до 10 км I класс груза 1 т груза ------------------------ Территориальная поправка к базе 2001г МАТ=1,1 КОЭФ. К ПОЗИЦИИ: Районный к-т 15% ------------------------ НР 0%=0%*0.85 от ФОТ) СП 0%=0%*0.8 от ФОТ | 594 | 11.56 |  | 11.56 | 6867 |  | 6867 |  | ---------- 9,25 | 6867 |  | 6867 | ----------
3 | ТССЦ-410-0111 Лом асфальтобетона т ------------------------ Территориальная поправка к базе 2001г МАТ=1,1 КОЭФ. К ПОЗИЦИИ: Районный к-т 15% | -594 | 51.6 | ---------- 51,6 |  | -30650 | ---------- -30650 |  | ---------- 7,896 |  | -242012 | ---------- -242012 |  | ----------
Фрезерование существующего асфальтобетонного покрытия на сопряжении с ж/д путями
4 | ТЕРр68-12-7 Снятие деформированных асфальтобетонных покрытий самоходными холодными фрезами с шириной фрезерования 500-1000 мм и толщиной слоя: до 50 мм 1000 м2 покрытия ------------------------ Территориальная поправка к базе 2001г МАТ=1,1 КОЭФ. К ПОЗИЦИИ: Районный к-т 15%; ОП п.1.114 При выполнении работ по ремонту дорожных оснований и покрытий в условиях непрекращающегося движения транспорта ОЗП=1,2; ЭМ=1,2 к расх.; ЗПМ=1,2; ТЗ=1,2; ТЗМ=1,2 ------------------------ НР 88%=104%*0.85 от ФОТ; (1312) СП 48%=60%*0.8 от ФОТ; (716) | 0.304 | 4520.42 | 64.49 | 4455,93 ---------- 168,71 | 1374 | 20 | 1354 ---------- 51 | 20.98 | 5,528 ---------- 20,997 | 7905 | 420 | 7485 ---------- 1071 | 2,63 ----------
5 | ТССЦпг03-21-01-010 Перевозка грузов автомобилями-самосвалами грузоподъемностью 10 т, работающих вне карьера, на расстояние: до 10 км I класс груза 1 т груза ------------------------ Территориальная поправка к базе 2001г МАТ=1,1 КОЭФ. К ПОЗИЦИИ: Районный к-т 15% ------------------------ НР 0%=0%*0.85 от ФОТ) СП 0%=0%*0.8 от ФОТ | 30.1 | 11.56 |  | 11.56 | 348 |  | 348 |  | ---------- 9,25 | 348 |  | 348 | ----------
6 | ТССЦ-410-0111 Лом асфальтобетона т ------------------------ Территориальная поправка к базе 2001г МАТ=1,1 КОЭФ. К ПОЗИЦИИ: Районный к-т 15% | -30.1 | 51.6 | ---------- 51,6 |  | -1553 | ---------- -1553 |  | ---------- 7,896 |  | -12262 | ---------- -12262 |  | ----------
Выравнивающий слой
7 | ТЕР27-06-026-01 Розлив вяжущих материалов 1 т ------------------------ Территориальная поправка к базе 2001г МАТ=1,1 КОЭФ. К ПОЗИЦИИ: Районный к-т 15%; Прил.27.3 п.3.1 Производство работ на одной половине проезжей части при систематическом движении транспорта на другой ОЗП=1,2; ЭМ=1,2 к расх.; ЗПМ=1,2; ТЗ=1,2; ТЗМ=1,2 ------------------------ НР 121%=142%*0.85 от ФОТ; (966) СП 65%=95%*0,85 * 0.8 от ФОТ; (519) | 4.8 | 3041.87 | ---------- 2990,94 | 50,93 ---------- 7,84 | 14601 | ---------- 14357 | 244 ---------- 38 | 20,98 ---------- 6,565 | 6,817 ---------- 21,005 | 95917 | ---------- 94254 | 1663 ---------- 798 | ----------
8 | ТЕРр68-10-1 Устройство выравнивающего слоя из асфальтобетонной смеси: с применением укладчиков асфальтобетона 100 т смеси ------------------------ Территориальная поправка к базе 2001г МАТ=1,1 КОЭФ. К ПОЗИЦИИ: Районный к-т 15% ------------------------ НР 88%=104%*0.85 от ФОТ; (102400) СП 48%=60%*0.8 от ФОТ; (55855) | 7.026 | 35413.54 | 336,06 ---------- 30538,16 | 4539,32 ---------- 453,05 | 248816 | 2361 ---------- 214562 | 31893 ---------- 3183 | 20,98 ---------- 10,601 | 6,312 ---------- 20,996 | 2525415 | 49534 ---------- 2274572 | 201309 ---------- 66830 | 210,71 ----------
Верхний слой
9 | ТЕР27-06-026-01 Розлив вяжущих материалов 1 т ------------------------ Территориальная поправка к базе 2001г МАТ=1,1 КОЭФ. К ПОЗИЦИИ: Районный к-т 15%; Прил.27.3 п.3.1 Производство работ на одной половине проезжей части при систематическом движении транспорта на другой ОЗП=1,2; ЭМ=1,2 к расх.; ЗПМ=1,2; ТЗ=1,2; ТЗМ=1,2 ------------------------ НР 121%=142%*0.85 от ФОТ; (483) СП 65%=95%*0,85 * 0.8 от ФОТ; (259) | 2.4 | 3041.87 | ---------- 2990,94 | 50,93 ---------- 7,84 | 7300 | ---------- 7178 | 122 ---------- 19 | 20,98 ---------- 6,565 | 6,817 ---------- 21,005 | 47956 | ---------- 47124 | 832 ---------- 399 | ----------
10 | ТЕР27-06-020-03 Устройство покрытия толщиной 4 см из горячих асфальтобетонных смесей плотных крупнозернистых типа АБ, плотность каменных материалов: 2,5-2,9 т/м3 1000 м2 покрытия ------------------------ Территориальная поправка к базе 2001г МАТ=1,1 КОЭФ. К ПОЗИЦИИ: Районный к-т 15%; Прил.27.3 п.3.1 Производство работ на одной половине проезжей части при систематическом движении транспорта на другой ОЗП=1,2; ЭМ=1,2 к расх.; ЗПМ=1,2; ТЗ=1,2; ТЗМ=1,2 ------------------------ НР 121%=142%*0.85 от ФОТ; (108403) СП 65%=95%*0,85 * 0.8 от ФОТ; (58233) | 6 | 35063.01 | 422,83 ---------- 31720,05 | 2920,13 ---------- 288,59 | 210378 | 2537 ---------- 190320 | 17521 ---------- 1732 | 20,98 ---------- 10,075 | 6,292 ---------- 20,995 | 2080942 | 53226 ---------- 1917474 | 110242 ---------- 36363 | 275,76 ----------
11 | ТЕР27-06-021-03 На каждые 0,5 см изменения толщины покрытия добавлять или исключать: к расценке 27-06-020-03 1000 м2 покрытия ------------------------ Территориальная поправка к базе 2001г МАТ=1,1 КОЭФ. К ПОЗИЦИИ: Районный к-т 15%; Прил.27.3 п.3.1 Производство работ на одной половине проезжей части при систематическом движении транспорта на другой ОЗП=1,2; ЭМ=1,2 к расх.; ЗПМ=1,2; ТЗ=1,2; ТЗМ=1,2; ПЗ=2 (ОЗП=2; ЭМ=2; ЗПМ=2; МАТ=2 к расх.; ТЗ=2; ТЗМ=2) ------------------------ НР 121%=142%*0.85 от ФОТ; (301) СП 76%=95%*0.8 от ФОТ; (189) | 6 | 7911.07 | 1,99 ---------- 7904,42 | 4.66 | 47466 | 12 ---------- 47426 | 28 | 20,72 ---------- 10,138 | 1.103 | 481085 | 249 ---------- 480805 | 31 | 1,32 ----------
12 | ТССЦ-410-0006 Асфальтобетонные смеси дорожные, аэродромные и асфальтобетон (горячие и теплые для плотного асфальтобетона мелко и крупнозернистые, песчаные), марка II, тип Б т ------------------------ Территориальная поправка к базе 2001г МАТ=1,1 КОЭФ. К ПОЗИЦИИ: Районный к-т 15% | -718,8 (-574,8-144) | 329.04 | ---------- 329,04 |  | -236514 | ---------- -236514 |  | ---------- 10,097 |  | -2388082 | ---------- -2388082 |  | ----------
13 | ТССЦ-410-0047 Асфальтобетон щебеночно-мастичный, вид ЩМА-15 т ------------------------ Территориальная поправка к базе 2001г МАТ=1,1 КОЭФ. К ПОЗИЦИИ: Районный к-т 15% | 718.8 | 497.83 | ---------- 497,83 |  | 357840 | ---------- 357840 |  | ---------- 9,341 |  | 3342583 | ---------- 3342583 |  | ----------
Устройство пандусов
14 | ТЕР27-06-020-03 Устройство покрытия толщиной 4 см из горячих асфальтобетонных смесей плотных крупнозернистых типа АБ, плотность каменных материалов: 2,5-2,9 т/м3 1000 м2 покрытия ------------------------ Территориальная поправка к базе 2001г МАТ=1,1 КОЭФ. К ПОЗИЦИИ: Районный к-т 15%; Прил.27.3 п.3.1 Производство работ на одной половине проезжей части при систематическом движении транспорта на другой ОЗП=1,2; ЭМ=1,2 к расх.; ЗПМ=1,2; ТЗ=1,2; ТЗМ=1,2 ------------------------ НР 121%=142%*0.85 от ФОТ; (1752) СП 65%=95%*0,85 * 0.8 от ФОТ; (941) | 0.096 | 35063.01 | 422,83 ---------- 31720,05 | 2920,13 ---------- 288,59 | 3366 | 41 ---------- 3045 | 280 ---------- 28 | 20,98 ---------- 10,075 | 6,292 ---------- 20,995 | 33300 | 860 ---------- 30678 | 1762 ---------- 588 | 4,41 ----------
15 | ТЕР27-06-021-03 На каждые 0,5 см изменения толщины покрытия добавлять или исключать: к расценке 27-06-020-03 1000 м2 покрытия ------------------------ Территориальная поправка к базе 2001г МАТ=1,1 КОЭФ. К ПОЗИЦИИ: Районный к-т 15%; Прил.27.3 п.3.1 Производство работ на одной половине проезжей части при систематическом движении транспорта на другой ОЗП=1,2; ЭМ=1,2 к расх.; ЗПМ=1,2; ТЗ=1,2; ТЗМ=1,2; ПЗ=4 (ОЗП=4; ЭМ=4; ЗПМ=4; МАТ=4 к расх.; ТЗ=4; ТЗМ=4) ------------------------ НР 121%=142%*0.85 от ФОТ) СП 65%=95%*0,85 * 0.8 от ФОТ | 0.096 | 15822.13 | 3,97 ---------- 15808,85 | 9.31 | 1519 | ---------- 1518 | 1 | 20,98 ---------- 10,094 | 1.103 | 15324 | ---------- 15323 | 1 | 0,04 ----------
Итого прямые затраты по смете | [5 empty] | 658281 | 5358,00 ---------- 567529,00 | 85394,00 ---------- 6063,00 |  |  | 658281 | 5358,00 ---------- 567529,00 | 85394,00 ---------- 6063,00 | 546,71 ---------- 442,37
Итого прямые затраты по смете с учетом индексов, в текущих ценах | [5 empty] | 658281 | 5358,00 ---------- 567529,00 | 85394,00 ---------- 6063,00 |  |  | 6151200 | 112408,00 ---------- 5560455,00 | 478337,00 ---------- 127298,00 | 546,71 ---------- 442,37
В том числе (справочно):
фонд оплаты труда (ФОТ) | [5 empty] | 11421 |  |  |  |  | 239706
материалы | [5 empty] | 567529 |  |  |  |  | 5560455
эксплуатация машин и механизмов | [5 empty] | 85394 |  |  |  |  | 478337
Накладные расходы | [5 empty] | 13553 |  |  |  |  | 241460
Сметная прибыль | [5 empty] | 8395 |  |  |  |  | 130808
Итого | [5 empty] | 680229 |  |  |  |  | 6523468 |  |  | 546,71 ---------- 442,37
НДС 18% | [10 empty] | 1174224.24
ВСЕГО по смете | [10 empty] | 7697692.24
Составил:______________ (В.Н.Аришина)
Note on A8: <Наименование стройки>
Note on A11: <Индекс/ЛН локальной сметы>
Note on A13: на <Наименование локальной сметы>,<Наименование объекта>
Note on A25: <Номер позиции по смете>
Note on A46: <Текстовая часть (итоги)>
Note on A59: ______________ (<Составил>)
Note on B25: <Обоснование (код) позиции> <Примечание> <Наименование (текстовая часть) расценки> <Ед. измерения по расценке> ------------------------ <Обоснование коэффициентов> ------------------------ <Формула расчета стоимости единицы> ------------------------ <Строка задания НР для БИМ>; (<Сумма НР по позиции для БИМ>) <Строка задания СП для БИМ>; (<Сумма СП по позиции для БИМ>)
Note on C16: <Основание>
Note on C25: <Количество всего (физ. объем) по позиции> (<Формула расчета физ. объема>)
Note on D25: <ПЗ по позиции на единицу в базисных ценах с учетом всех к-тов>
Note on E25: <ОЗП по позиции на единицу в базисных ценах с учетом всех к-тов> ---------- <МАТ по позиции на единицу в базисных ценах с учетом всех к-тов>
Note on F25: <ЭММ по позиции на единицу в базисных ценах с учетом всех к-тов> ---------- <ЗПМ по позиции на единицу в базисных ценах с учетом всех к-тов>
Note on G25: <ИТОГО ПЗ на физобъем по позиции в базисных ценах>
Note on G46: <Прямые затраты в базисных ценах (итоги)>
Note on H25: <ИТОГО ОЗП на физобъем по позиции в базисных ценах> ---------- <ИТОГО МАТ на физобъем по позиции в базисных ценах>
Note on H46: <З/п основных рабочих в базисных ценах (итоги)> ---------- <Материалы в базисных ценах (итоги)>
Note on I25: <ИТОГО ЭММ на физобъем по позиции в базисных ценах> ---------- <ИТОГО ЗПМ на физобъем по позиции в базисных ценах>
Note on I46: <Эксплуатация машин в базисных ценах (итоги)> ---------- <З/п машинистов в базисных ценах (итоги)>
Note on J25: <Индекс к позиции на ОЗП> ---------- <Индекс к позиции на МАТ>
Note on K17: =<Итого по расчету>/1000
Note on K18: <Итого ТЗ>
Note on K19: =<Итого ФОТ>/1000
Note on K25: <Индекс к позиции на ЭМ> ---------- <Индекс к позиции на ЗПМ>
Note on L25: <Общая стоимость ПЗ по позиции для БИМ до начисления НР и СП>
Note on L46: <Прямые затраты (итоги)>
Note on M25: <Общая стоимость ОЗП по позиции для БИМ до начисления НР и СП> ---------- <Общая стоимость МАТ по позиции для БИМ до начисления НР и СП>
Note on M46: <З/п основных рабочих (итоги)> ---------- <Материалы (итоги)>
Note on N25: <Общая стоимость ЭММ по позиции для БИМ до начисления НР и СП> ---------- <Общая стоимость ЗПМ по позиции для БИМ до начисления НР и СП>
Note on N46: <Эксплуатация машин (итоги)> ---------- <З/п машинистов (итоги)>
Note on O25: <ТЗ по позиции всего> ---------- <ТЗM по позиции всего>
Note on O46: <Трудозатраты основных рабочих (итоги)> ---------- <Трудозатраты машинистов (итоги)>
Note on Q25: <Признак материала - позиции>
Note on R25: <Индекс к позиции на ОЗП>
Note on S21: <ИТОГО ПЗ на физобъем по позиции в базисных ценах>
Note on T21: <Общая стоимость ПЗ по позиции для БИМ до начисления НР и СП>
Note on U21: <Строка задания НР для БИМ>
Note on V21: <Строка задания СП для БИМ>
Note on W21: <Сумма НР по позиции для БИМ>
Note on X21: <Сумма СП по позиции для БИМ>
Note on Y21: <Итоговое значение по позиции для БИМ>
Note on Z21: <Сумма НР по позиции при расчете в базисных ценах>
Note on AA21: <Сумма СП по позиции при расчете в базисных ценах>