## Мои данные
Приложение №2
к информационной карте
Алтайский край, г. Рубцовск
(наименование стройки)
ЛОКАЛЬНАЯ СМЕТА № 1
(локальный сметный расчет)
на Капитальный ремонт плит козырька здания по адресу: ул. Громова, 34
(наименование работ и затрат, наименование объекта)
[5 empty] | Сметная стоимость |  |  |  |  | 152.6148 |  | тыс.руб.
[5 empty] | Нормативная трудоемкость |  |  |  |  | 177.12 |  | чел.час
[5 empty] | Средства на оплату труда |  |  |  |  | 30.9741 |  | тыс.руб.
Составлен в базисных и текущих ценах по состоянию на 4 квартал 2015г.
№ п.п. | Шифр и номер позиции норматива Наименование работ и затрат | Объём | Базисная стоимость за единицу |  |  | Базисная стоимость всего |  |  | Индекс |  | Текущая стоимость всего
|  |  | Всего | Осн. з/п | Эксп. | Всего | Осн. з/п | Эксп. | Осн. з/п | Эксп. | Всего | Осн. з/п | Эксп.
|  |  |  | Материал | В т.ч. з/п |  | Материал | В т.ч. з/п | Материал | В т.ч. з/п |  | Материал | В т.ч. з/п
1 | 2 | 3 | 4 | 5 | 6 | 7 | 8 | 9 | 10 | 11 | 12 | 13 | 14
Раздел 1.
Фасад
1 | ТЕРр69-9-1 Очистка козырька от мусора 100 т мусора ------------------------ (Территориальная поправка к базе 2001г МАТ=1,1; Районный к-т 15%) | 0.01 | 1486.2 | 1486.2 |  | 14.86 | 14.86 |  | 20.98 |  | 311.76 | 311.76
Накладные расходы от ФОТ(311,76 руб.)205,76
Сметная прибыль от ФОТ(311,76 руб.)124,7
Всего с НР и СП642,22
2 | ТЕР46-01-008-02 Обетонирование: козырька сверху и снизу 1 м3 ------------------------ (Территориальная поправка к базе 2001г МАТ=1,1; Районный к-т 15%) | 2 | 1250.17 | 182,3 ---------- 1029,16 | 38,71 ---------- 1,48 | 2500.34 | 364,6 ---------- 2058,32 | 77,42 ---------- 2,96 | 20,98 ---------- 5,187 | 6,689 ---------- 21,027 | 18843.68 | 7649,31 ---------- 10676,51 | 517,86 ---------- 62,24
Накладные расходы от ФОТ(7711,55 руб.)6477,7
Сметная прибыль от ФОТ(7711,55 руб.)3701,54
Всего с НР и СП29022,92
Ремонт швов
3 | ТЕРр53-21-40 Ремонт и восстановление герметизации стыков наружных стеновых панелей монтажной пеной и мастикой вулканизирующейся 100 м восстановленной герметизации стыков ------------------------ (Территориальная поправка к базе 2001г МАТ=1,1; Районный к-т 15%) | 0.18 | 2500.49 | 420,67 ---------- 982,2 | 1097.62 | 450.09 | 75,72 ---------- 176,8 | 197.57 | 20,98 ---------- 3,957 | 4.306 | 3138.95 | 1588,61 ---------- 699,6 | 850.74
Накладные расходы от ФОТ(1588,61 руб.)1159,69
Сметная прибыль от ФОТ(1588,61 руб.)889,62
Всего с НР и СП5188,26
4 | ТССЦ-101-8052 Пена монтажная л ------------------------ (Территориальная поправка к базе 2001г МАТ=1,1; Районный к-т 15%) | 2.8 | 61.05 | ---------- 61,05 |  | 170.94 | ---------- 170,94 |  | ---------- 3,62 |  | 618.8 | ---------- 618,8
Покрытие козырьков
5 | ТЕР10-01-002-01 Установка стропил 1 м3 древесины в конструкции ------------------------ (Территориальная поправка к базе 2001г МАТ=1,1; Районный к-т 15%; МДС35-IV п.4.7.При ремонте и реконструкции зданий и сооружений работы, аналогичные технологическим процессам в новом строительстве ОЗП=1,15; ЭМ=1,25 к расх.; ЗПМ=1,25; ТЗ=1,15; ТЗМ=1,25) | 0.92 | 1887.24 | 220,14 ---------- 1619,44 | 47,65 ---------- 2,31 | 1736.26 | 202,53 ---------- 1489,89 | 43,84 ---------- 2,13 | 20,98 ---------- 6,094 | 8,34 ---------- 21,027 | 13694.1 | 4249,08 ---------- 9079,39 | 365,63 ---------- 44,79
Накладные расходы от ФОТ(4293,87 руб.)3864,48
Сметная прибыль от ФОТ(4293,87 руб.)1846,36
Всего с НР и СП19404,94
6 | ТЕРр58-12-2 Устройство обрешетки с прозорами из досок и брусков под кровлю: из листовой стали 100 м2 ------------------------ (Территориальная поправка к базе 2001г МАТ=1,1; Районный к-т 15%) | 0.23 | 1413.59 | 162,29 ---------- 1227,48 | 23,83 ---------- 3,96 | 325.13 | 37,33 ---------- 282,32 | 5,48 ---------- 0,91 | 20,98 ---------- 6,315 | 10,932 ---------- 20,957 | 2625.94 | 783,18 ---------- 1782,85 | 59,91 ---------- 19,07
Накладные расходы от ФОТ(802,25 руб.)569,6
Сметная прибыль от ФОТ(802,25 руб.)417,17
Всего с НР и СП3612,71
7 | ТЕР12-01-023-01 Устройство кровли из металлочерепицы по готовым прогонам: простая кровля 100 м2 кровли ------------------------ (Территориальная поправка к базе 2001г МАТ=1,1; Районный к-т 15%; МДС35-IV п.4.7.При ремонте и реконструкции зданий и сооружений работы, аналогичные технологическим процессам в новом строительстве ОЗП=1,15; ЭМ=1,25 к расх.; ЗПМ=1,25; ТЗ=1,15; ТЗМ=1,25) | 0.25 | 12241.53 | 365,87 ---------- 11727,64 | 148,02 ---------- 12,2 | 3060.38 | 91,47 ---------- 2931,9 | 37,01 ---------- 3,05 | 20,98 ---------- 3,308 | 7,526 ---------- 20,992 | 11896.31 | 1919,04 ---------- 9698,73 | 278,54 ---------- 64,03
Накладные расходы от ФОТ(1983,07 руб.)1824,42
Сметная прибыль от ФОТ(1983,07 руб.)872,55
Всего с НР и СП14593,28
8 | ТССЦ-101-4136 Металлочерепица «Монтеррей» м2 ------------------------ (Территориальная поправка к базе 2001г МАТ=1,1; Районный к-т 15%) | -30.5 | 87.05 | ---------- 87,05 |  | -2655.03 | ---------- -2655,03 |  | ---------- 3,283 |  | -8716.46 | ---------- -8716,46
9 | ТССЦ-101-4566 Профнастил оцинкованный с покрытием полиэстер C21-1000-0,5 м2 ------------------------ (Территориальная поправка к базе 2001г МАТ=1,1; Районный к-т 15%) | 30.5 | 80.2 | ---------- 80,2 |  | 2446.1 | ---------- 2446,1 |  | ---------- 3,853 |  | 9424.82 | ---------- 9424,82
10 | ТССЦ-101-4128 Дополнительные элементы металлочерепичной кровли: коньковый элемент, разжелобки, профили с покрытием м2 ------------------------ (Территориальная поправка к базе 2001г МАТ=1,1; Районный к-т 15%) | 5 | 178.51 | ---------- 178,51 |  | 892.55 | ---------- 892,55 |  | ---------- 2,58 |  | 2302.78 | ---------- 2302,78
11 | ТЕР26-01-053-01 Покрытие изоляции плоских (криволинейных) поверхностей листовым металлом с заготовкой покрытия (подшивка козырька) 100 м2 поверхности покрытия изоляции ------------------------ (Территориальная поправка к базе 2001г МАТ=1,1; Районный к-т 15%; МДС35-IV п.4.7.При ремонте и реконструкции зданий и сооружений работы, аналогичные технологическим процессам в новом строительстве ОЗП=1,15; ЭМ=1,25 к расх.; ЗПМ=1,25; ТЗ=1,15; ТЗМ=1,25) | 0.08 | 14135.6 | 1393,39 ---------- 12062,61 | 679.6 | 1130.85 | 111,47 ---------- 965,01 | 54.37 | 20,98 ---------- 2,864 | 2.921 | 5261.24 | 2338,64 ---------- 2763,79 | 158.81
Накладные расходы от ФОТ(2338,64 руб.)1800,75
Сметная прибыль от ФОТ(2338,64 руб.)1122,55
Всего с НР и СП8184,54
12 | ТССЦ-101-1876 Сталь листовая оцинкованная толщиной листа 0,8 мм т ------------------------ (Территориальная поправка к базе 2001г МАТ=1,1; Районный к-т 15%) | -0.0615 | 15613.22 | ---------- 15613,22 |  | -960.21 | ---------- -960,21 |  | ---------- 2,864 |  | -2750.04 | ---------- -2750,04
13 | ТССЦ-101-4566 Профнастил оцинкованный с покрытием полиэстер C21-1000-0,5 м2 ------------------------ (Территориальная поправка к базе 2001г МАТ=1,1; Районный к-т 15%) | 10 | 80.2 | ---------- 80,2 |  | 802 | ---------- 802 |  | ---------- 3,853 |  | 3090.11 | ---------- 3090,11
Витражи
14 | ТЕРр63-3-6 Смена стекол толщиной 4-6 мм в металлических переплетах на штапиках: по эластичной прокладке при площади стекол до 1,0 м2 100 м2 остекления ------------------------ (Территориальная поправка к базе 2001г МАТ=1,1; Районный к-т 15%) | 0.14 | 4641.67 | 1187,87 ---------- 3426,24 | 27,56 ---------- 3,09 | 649.83 | 166,3 ---------- 479,67 | 3,86 ---------- 0,43 | 20,98 ---------- 5,707 | 10,642 ---------- 20,984 | 6267.53 | 3488,97 ---------- 2737,48 | 41,08 ---------- 9,02
Накладные расходы от ФОТ(3497,99 руб.)2273,69
Сметная прибыль от ФОТ(3497,99 руб.)1399,2
Всего с НР и СП9940,42
15 | ТЕР13-03-004-26 Окраска металлических огрунтованных поверхностей: эмалью ПФ-115 100 м2 окрашиваемой поверхности ------------------------ (Территориальная поправка к базе 2001г МАТ=1,1; Районный к-т 15%; ПЗ=2 (ОЗП=2; ЭМ=2 к расх.; ЗПМ=2; МАТ=2 к расх.; ТЗ=2; ТЗМ=2); МДС35-IV п.4.7.При ремонте и реконструкции зданий и сооружений работы, аналогичные технологическим процессам в новом строительстве ОЗП=1,15; ЭМ=1,25 к расх.; ЗПМ=1,25; ТЗ=1,15; ТЗМ=1,25) | 0.1 | 1600.83 | 76,49 ---------- 1508,39 | 15,96 ---------- 0,23 | 160.08 | 7,65 ---------- 150,83 | 1,6 ---------- 0,02 | 20,98 ---------- 1,984 | 3,368 ---------- 21,444 | 465.14 | 160,5 ---------- 299,25 | 5,39 ---------- 0,43
Накладные расходы от ФОТ(160,93 руб.)111,04
Сметная прибыль от ФОТ(160,93 руб.)77,25
Всего с НР и СП653,43
16 | ТССЦпг-01-01-01-041 Погрузочные работы при автомобильных перевозках: мусора строительного с погрузкой вручную 1 т груза ------------------------ (Территориальная поправка к базе 2001г МАТ=1,1; Районный к-т 15%) | 4 | 38.66 |  | 38.66 | 154.64 |  | 154.64 |  | 12.495 | 1932.23 |  | 1932.23
НР 0%=0%*0,85 от ФОТ
СП 0%=0%*0,8 от ФОТ
Всего с НР и СП1932,23
17 | ТССЦпг-03-21-01-010 Перевозка грузов автомобилями-самосвалами грузоподъемностью 10 т, работающих вне карьера, на расстояние: до 10 км I класс груза 1 т груза ------------------------ (Территориальная поправка к базе 2001г МАТ=1,1; Районный к-т 15%) | 4 | 11.56 |  | 11.56 | 46.24 |  | 46.24 |  | 9.25 | 427.72 |  | 427.72
НР 0%=0%*0,85 от ФОТ
СП 0%=0%*0,8 от ФОТ
Всего с НР и СП427,72
Итого по разделу | [5 empty] | 12739.22 |  |  |  |  | 97572.68
Раздел 2. Внутренние работы
18 | ТЕРр54-3-2 Разборка подшивки потолков: ДСП 100 м2 подшивки ------------------------ (Территориальная поправка к базе 2001г МАТ=1,1; Районный к-т 15%) | 0.22 | 112.38 | 110.39 | 2 ---------- 1,12 | 24.72 | 24.29 | 0,43 ---------- 0,25 | 20.98 | 13,08 ---------- 20,839 | 515.22 | 509.6 | 5,62 ---------- 5,21
Накладные расходы от ФОТ(514,81 руб.)370,66
Сметная прибыль от ФОТ(514,81 руб.)329,48
Всего с НР и СП1215,36
19 | ТЕР10-05-011-02 Устройство подвесных потолков из гипсокартонных листов (ГКЛ) по системе «КНАУФ»: одноуровневых (П 113) 100 м2 потолка ------------------------ (Территориальная поправка к базе 2001г МАТ=1,1; Районный к-т 15%; МДС35-IV п.4.7.При ремонте и реконструкции зданий и сооружений работы, аналогичные технологическим процессам в новом строительстве ОЗП=1,15; ЭМ=1,25 к расх.; ЗПМ=1,25; ТЗ=1,15; ТЗМ=1,25) | 0.22 | 8044.27 | 968,53 ---------- 7050,91 | 24.83 | 1769.74 | 213,08 ---------- 1551,2 | 5.46 | 20,98 ---------- 5,519 | 2.521 | 13045.25 | 4470,42 ---------- 8561,07 | 13.76
Накладные расходы от ФОТ(4470,42 руб.)4023,38
Сметная прибыль от ФОТ(4470,42 руб.)1922,28
Всего с НР и СП18990,91
20 | ТЕР26-01-036-01 Изоляция изделиями из волокнистых и зернистых материалов с креплением на клее и дюбелями холодных поверхностей: перекрытий 100 м2 поверхности ------------------------ (Территориальная поправка к базе 2001г МАТ=1,1; Районный к-т 15%) | 0.22 | 269.78 | 126,51 ---------- 134,75 | 8,52 ---------- 0,37 | 59.35 | 27,83 ---------- 29,65 | 1,87 ---------- 0,08 | 20,98 ---------- 1,84 | 7,701 ---------- 21,027 | 652.83 | 583,87 ---------- 54,56 | 14,4 ---------- 1,68
Накладные расходы от ФОТ(585,55 руб.)450,87
Сметная прибыль от ФОТ(585,55 руб.)281,06
Всего с НР и СП1384,76
21 | ТССЦ-104-0099 Плиты минераловатные «Лайт-Баттс» ROCKWOOL, толщина 50 мм м2 ------------------------ (Территориальная поправка к базе 2001г МАТ=1,1; Районный к-т 15%) | 23 | 26.36 | ---------- 26,36 |  | 606.28 | ---------- 606,28 |  | ---------- 5,379 |  | 3261.18 | ---------- 3261,18
22 | ТЕР15-04-027-06 Шпатлевка по сборным конструкциям: потолков, подготовленных под окраску 100 м2 окрашиваемой поверхности ------------------------ (Территориальная поправка к базе 2001г МАТ=1,1; Районный к-т 15%; МДС35-IV п.4.7.При ремонте и реконструкции зданий и сооружений работы, аналогичные технологическим процессам в новом строительстве ОЗП=1,15; ЭМ=1,25 к расх.; ЗПМ=1,25; ТЗ=1,15; ТЗМ=1,25) | 0.23 | 681.14 | 172,61 ---------- 503,84 | 4,68 ---------- 0,16 | 156.66 | 39,7 ---------- 115,88 | 1,08 ---------- 0,04 | 20,98 ---------- 3,219 | 10,2 ---------- 19,923 | 1216.95 | 832,91 ---------- 373,02 | 11,02 ---------- 0,8
Накладные расходы от ФОТ(833,71 руб.)666,97
Сметная прибыль от ФОТ(833,71 руб.)308,47
Всего с НР и СП2192,39
23 | ТЕР15-04-007-04 Окраска водно-дисперсионными акриловыми составами улучшенная: по сборным конструкциям потолков, подготовленным под окраску 100 м2 окрашиваемой поверхности ------------------------ (Территориальная поправка к базе 2001г МАТ=1,1; Районный к-т 15%; МДС35-IV п.4.7.При ремонте и реконструкции зданий и сооружений работы, аналогичные технологическим процессам в новом строительстве ОЗП=1,15; ЭМ=1,25 к расх.; ЗПМ=1,25; ТЗ=1,15; ТЗМ=1,25) | 0.23 | 1286.55 | 389,67 ---------- 885,61 | 11,27 ---------- 0,13 | 295.91 | 89,62 ---------- 203,7 | 2,59 ---------- 0,03 | 20,98 ---------- 2,996 | 10,077 ---------- 22,3 | 2516.62 | 1880,23 ---------- 610,29 | 26,1 ---------- 0,67
Накладные расходы от ФОТ(1880,9 руб.)1504,72
Сметная прибыль от ФОТ(1880,9 руб.)695,93
Всего с НР и СП4717,27
Итого прямые затраты по смете | [5 empty] | 13837.71 | 1466,45 ---------- 11737,80 | 633,46 ---------- 9,90 |  |  | 13837.71 | 1466,45 ---------- 11737,80 | 633,46 ---------- 9,90
Итого прямые затраты по смете с учетом индексов, в текущих ценах | [10 empty] | 90042.66 | 30766,12 ---------- 54567,73 | 4708,81 ---------- 207,94
В том числе (справочно):
фонд оплаты труда (ФОТ) | [5 empty] | 1476.35 |  |  |  |  | 30974.06
материалы | [5 empty] | 11737.8 |  |  |  |  | 54567.73
эксплуатация машин и механизмов | [5 empty] | 633.46 |  |  |  |  | 4708.81
Накладные расходы | [5 empty] | 1550.5 |  |  |  |  | 25303.74
Сметная прибыль | [5 empty] | 944.3 |  |  |  |  | 13988.17
Итого | [5 empty] | 16332.51 |  |  |  |  | 129334.57
НДС 18% | [10 empty] | 23280.22
ВСЕГО по смете | [10 empty] | 152614.79
Note on A6: <Наименование стройки>
Note on A9: <Индекс/ЛН локальной сметы>
Note on A11: на <Наименование локальной сметы>,<Наименование объекта>
Note on A23: <Номер позиции по смете>
Note on A115: ______________ (<Составил>)
Note on A117: ______________ (<Проверил>)
Note on B23: <Обоснование (код) позиции> <Примечание> <Наименование (текстовая часть) расценки> <Ед. измерения по расценке> ------------------------ <Обоснование коэффициентов> ------------------------ <Формула расчета стоимости единицы> ------------------------ <Строка задания НР для БИМ>; (<Сумма НР по позиции для БИМ>) <Строка задания СП для БИМ>; (<Сумма СП по позиции для БИМ>)
Note on C14: <Основание>
Note on C23: <Количество всего (физ. объем) по позиции> (<Формула расчета физ. объема>)
Note on D23: <ПЗ по позиции на единицу в базисных ценах с учетом всех к-тов>
Note on E23: <ОЗП по позиции на единицу в базисных ценах с учетом всех к-тов> ---------- <МАТ по позиции на единицу в базисных ценах с учетом всех к-тов>
Note on F23: <ЭММ по позиции на единицу в базисных ценах с учетом всех к-тов> ---------- <ЗПМ по позиции на единицу в базисных ценах с учетом всех к-тов>
Note on G23: <ИТОГО ПЗ на физобъем по позиции в базисных ценах>
Note on H23: <ИТОГО ОЗП на физобъем по позиции в базисных ценах> ---------- <ИТОГО МАТ на физобъем по позиции в базисных ценах>
Note on I23: <ИТОГО ЭММ на физобъем по позиции в базисных ценах> ---------- <ИТОГО ЗПМ на физобъем по позиции в базисных ценах>
Note on J23: <Индекс к позиции на ОЗП> ---------- <Индекс к позиции на МАТ>
Note on K15: =<Итого по расчету>/1000
Note on K16: <Итого ТЗ>
Note on K17: =<Итого ФОТ>/1000
Note on K23: <Индекс к позиции на ЭМ> ---------- <Индекс к позиции на ЗПМ>
Note on L23: <Общая стоимость ПЗ по позиции для БИМ до начисления НР и СП>
Note on M23: <Общая стоимость ОЗП по позиции для БИМ до начисления НР и СП> ---------- <Общая стоимость МАТ по позиции для БИМ до начисления НР и СП>
Note on N23: <Общая стоимость ЭММ по позиции для БИМ до начисления НР и СП> ---------- <Общая стоимость ЗПМ по позиции для БИМ до начисления НР и СП>
Note on P23: <Признак материала - позиции>
Note on Q23: <Индекс к позиции на ОЗП>
Note on R19: <ИТОГО ПЗ на физобъем по позиции в базисных ценах>
Note on S19: <Общая стоимость ПЗ по позиции для БИМ до начисления НР и СП>
Note on T19: <Строка задания НР для БИМ>
Note on U19: <Строка задания СП для БИМ>
Note on V19: <Сумма НР по позиции для БИМ>
Note on W19: <Сумма СП по позиции для БИМ>
Note on X19: <Итоговое значение по позиции для БИМ>
Note on Y19: <Сумма НР по позиции при расчете в базисных ценах>
Note on Z19: <Сумма СП по позиции при расчете в базисных ценах>