## Мои данные
Приложение № 2
| СОГЛАСОВАНО: | [9 empty] | УТВЕРЖДАЮ:
| Заместитель | [9 empty] | И.О. начальника управления по жилищно-коммунальному,
| Главы Администрации города Рубцовска | [9 empty] | дорожному хозяйству и благоустройству
| ______________________ О.Г.Обухович | [9 empty] | ____________________Ю.В.Беккер
| " _____ " ________________ 2016 г. | [9 empty] | " _____ " ________________ 2016 г.
Администрация города Рубцовска Алтайского края
ЛОКАЛЬНАЯ СМЕТА №
(локальный сметный расчет)
на выполнение работ по механизированной уборке дорог на территории города Рубцовска в 2016 году
(наименование работ и затрат, наименование объекта)
Основание:
[5 empty] | Сметная стоимость |  |  |  |  | 199.9876 |  | тыс.руб.
[5 empty] | Нормативная трудоемкость |  |  |  |  | 0 |  | чел.час
[5 empty] | Средства на оплату труда |  |  |  |  | 27.866 |  | тыс.руб.
Составлен в базисных и текущих ценах по состоянию на 3 квартал 2015г.
№ п.п. | Шифр и номер позиции норматива Наименование работ и затрат | Объём | Базисная стоимость за единицу |  |  | Базисная стоимость всего |  |  | Индекс |  | Текущая стоимость всего |  |  | ТЗ / ТЗМ
|  |  | Всего | Осн. з/п | Эксп. | Всего | Осн. з/п | Эксп. | Осн. з/п | Эксп. | Всего | Осн. з/п | Эксп.
|  |  |  | Материал | В т.ч. з/п |  | Материал | В т.ч. з/п | Материал | В т.ч. з/п |  | Материал | В т.ч. з/п
1 | 2 | 3 | 4 | 5 | 6 | 7 | 8 | 9 | 10 | 11 | 12 | 13 | 14 | 15
Раздел 1. Уборка свежевыпавшего снега
1 | ГЭСНс01-05-002-01 Очистка дороги от снега плужным оборудованием на базе: комбинированной дорожной машины мощностью менее 210 л.с. 10000 м2 ------------------------ Территориальная поправка к базе 2001г МАТ=1,1 КОЭФ. К ПОЗИЦИИ: Районный к-т 15% ------------------------ НР 94%=110%*0.85 от ФОТ) СП 40%=50%*0.8 от ФОТ | 44,6942 (446942*1/10000) | [6 empty] | 20,78 ---------- 5,26 | 6,94 ---------- 20,78 |  |  |  | ----------
2 | ТСЭМ-121341 Машины дорожные комбинированные, мощностью: менее 210 л.с. маш.-ч ------------------------ Территориальная поправка к базе 2001г МАТ=1,1 КОЭФ. К ПОЗИЦИИ: Районный к-т 15% ------------------------ НР 94%=110%*0.85 от ФОТ; (3555) СП 40%=50%*0.8 от ФОТ; (1513) | 14.75 | 125.73 |  | 125,73 ---------- 12,36 | 1855 |  | 1855 ---------- 182 | 20,78 ---------- 5,26 | 6,94 ---------- 20,78 | 12874 |  | 12874 ---------- 3782 | ----------
3 | ГЭСНс01-05-004-01 Очистка дороги от снега плужными снегоочистителями на базе трактора 10000 м2 ------------------------ Районный к-т 15% ------------------------ НР 94%=110%*0.85 от ФОТ) СП 40%=50%*0.8 от ФОТ | 44,6363 (446363*1/10000) | [6 empty] | 20,78 ---------- 5,26 | 6,94 ---------- 20,78 |  |  |  | ----------
4 | ТСЭМ-010411 Тракторы на пневмоколесном ходу при работе на других видах строительства 158 кВт (215 л.с.) маш.-ч ------------------------ Районный к-т 15% ------------------------ НР 94%=110%*0.85 от ФОТ; (5059) СП 40%=50%*0.8 от ФОТ; (2153) | 19.64 | 186.99 |  | 186,99 ---------- 13,2 | 3672 |  | 3672 ---------- 259 | 20.78 | 5,19 ---------- 20,78 | 19058 |  | 19058 ---------- 5382 | ----------
Раздел 2. Удаление снежных накатов и наледи
5 | ГЭСНс01-05-006-03 Очистка дороги от снега средними автогрейдерами: снег уплотненный до 500 мм 10000 м2 ------------------------ Территориальная поправка к базе 2001г МАТ=1,1 КОЭФ. К ПОЗИЦИИ: Районный к-т 15% ------------------------ НР 94%=110%*0.85 от ФОТ) СП 40%=50%*0.8 от ФОТ | 44,6942 (446942*1/10000) | [6 empty] | 20,78 ---------- 5,26 | 6,94 ---------- 20,78 |  |  |  | ----------
6 | ТСЭМ-120202 Автогрейдеры: среднего типа 99 кВт (135 л.с.) маш.-ч ------------------------ Районный к-т 15% ------------------------ НР 94%=110%*0.85 от ФОТ; (12950) СП 40%=50%*0.8 от ФОТ; (5511) | 53.63 | 159.29 |  | 159,29 ---------- 12,36 | 8543 |  | 8543 ---------- 663 | 20.78 | 6,4 ---------- 20,78 | 54675 |  | 54675 ---------- 13777 | ----------
Раздел 3. Посыпка пескосоляной смесью
7 | ГЭСНс01-05-010-02 Распределение пескосоляной смеси или фрикционных материалов: комбинированной дорожной машины мощностью более 270 л.с. 10000 м2 ------------------------ Районный к-т 15% ------------------------ НР 94%=110%*0.85 от ФОТ) СП 40%=50%*0.8 от ФОТ | 44,6942 (446942*1/10000) | [6 empty] | 20,78 ---------- 5,26 | 6,94 ---------- 20,78 |  |  |  | ----------
8 | ТСЭМ-121343 Машины дорожные комбинированные, мощностью: более 270 л.с. маш.-ч ------------------------ Районный к-т 15% ------------------------ НР 94%=110%*0.85 от ФОТ; (2598) СП 40%=50%*0.8 от ФОТ; (1106) | 10.73 | 266 |  | 266 ---------- 12,36 | 2854 |  | 2854 ---------- 133 | 20.78 | 5,49 ---------- 20,78 | 15668 |  | 15668 ---------- 2764 | ----------
9 | ТСЭМ-031811 Погрузчики одноковшовые универсальные фронтальные пневмоколесные: 2 т маш.-ч ------------------------ Районный к-т 15% ------------------------ НР 94%=110%*0.85 от ФОТ; (743) СП 40%=50%*0.8 от ФОТ; (316) | 3.58 | 90.21 |  | 90,21 ---------- 10,6 | 323 |  | 323 ---------- 38 | 20.78 | 5,3 ---------- 20,78 | 1712 |  | 1712 ---------- 790 | ----------
10 | текущая цена противогололедный материал 5% 552,79руб/5,26 т ------------------------ Территориальная поправка к базе 2001г МАТ=1,1 КОЭФ. К ПОЗИЦИИ: Районный к-т 15% | 40 | 105.09 | ---------- 105,09 |  | 4204 | ---------- 4204 |  | 20,78 ---------- 5,26 | 6,94 ---------- 20,78 | 22113 | ---------- 22113 |  | ----------
11 | ГЭСНс01-05-011-01 Доставка противогололедных материалов к месту распределения: комбинированной дорожной машины мощностью от 210 до 270 л.с. 10 км расстояния доставки ------------------------ Районный к-т 15% ------------------------ НР 94%=110%*0.85 от ФОТ) СП 40%=50%*0.8 от ФОТ | 8,888889 (40/4,5) | [6 empty] | 20,78 ---------- 5,26 | 6,94 ---------- 20,78 |  |  |  | ----------
12 | ТСЭМ-121342 Машины дорожные комбинированные, мощностью: от 210 до 270 л.с. маш.-ч ------------------------ Территориальная поправка к базе 2001г МАТ=1,1 КОЭФ. К ПОЗИЦИИ: Районный к-т 15% ------------------------ НР 94%=110%*0.85 от ФОТ; (1289) СП 40%=50%*0.8 от ФОТ; (548) | 5.31 | 195.55 |  | 195,55 ---------- 12,36 | 1038 |  | 1038 ---------- 66 | 20.78 | 5,82 ---------- 20,78 | 6041 |  | 6041 ---------- 1371 | ----------
Итого прямые затраты по смете | [5 empty] | 22489 | ---------- 4204,00 | 18285,00 ---------- 1341,00 |  |  | 22489 | ---------- 4204,00 | 18285,00 ---------- 1341,00 | ---------- 107,65
Итого прямые затраты по смете с учетом индексов, в текущих ценах | [5 empty] | 22489 | ---------- 4204,00 | 18285,00 ---------- 1341,00 |  |  | 132141 | ---------- 22113,00 | 110028,00 ---------- 27866,00 | ---------- 107,65
В том числе (справочно):
фонд оплаты труда (ФОТ) | [5 empty] | 1341 |  |  |  |  | 27866
материалы | [5 empty] | 4204 |  |  |  |  | 22113
эксплуатация машин и механизмов | [5 empty] | 18285 |  |  |  |  | 110028
Накладные расходы | [5 empty] | 1475 |  |  |  |  | 26194
Сметная прибыль | [5 empty] | 671 |  |  |  |  | 11146
Итого | [5 empty] | 24635 |  |  |  |  | 169481 |  |  | ---------- 107,65
НДС 18% | [10 empty] | 30506.58
ВСЕГО по смете | [10 empty] | 199987.58
Составил:______________ (В.Н.Аришина)
Note on A8: <Наименование стройки>
Note on A11: <Индекс/ЛН локальной сметы>
Note on A13: на <Наименование локальной сметы>,<Наименование объекта>
Note on A25: <Номер позиции по смете>
Note on A41: <Текстовая часть (итоги)>
Note on A54: ______________ (<Составил>)
Note on B25: <Обоснование (код) позиции> <Примечание> <Наименование (текстовая часть) расценки> <Ед. измерения по расценке> ------------------------ <Обоснование коэффициентов> ------------------------ <Формула расчета стоимости единицы> ------------------------ <Строка задания НР для БИМ>; (<Сумма НР по позиции для БИМ>) <Строка задания СП для БИМ>; (<Сумма СП по позиции для БИМ>)
Note on C16: <Основание>
Note on C25: <Количество всего (физ. объем) по позиции> (<Формула расчета физ. объема>)
Note on D25: <ПЗ по позиции на единицу в базисных ценах с учетом всех к-тов>
Note on E25: <ОЗП по позиции на единицу в базисных ценах с учетом всех к-тов> ---------- <МАТ по позиции на единицу в базисных ценах с учетом всех к-тов>
Note on F25: <ЭММ по позиции на единицу в базисных ценах с учетом всех к-тов> ---------- <ЗПМ по позиции на единицу в базисных ценах с учетом всех к-тов>
Note on G25: <ИТОГО ПЗ на физобъем по позиции в базисных ценах>
Note on G41: <Прямые затраты в базисных ценах (итоги)>
Note on H25: <ИТОГО ОЗП на физобъем по позиции в базисных ценах> ---------- <ИТОГО МАТ на физобъем по позиции в базисных ценах>
Note on H41: <З/п основных рабочих в базисных ценах (итоги)> ---------- <Материалы в базисных ценах (итоги)>
Note on I25: <ИТОГО ЭММ на физобъем по позиции в базисных ценах> ---------- <ИТОГО ЗПМ на физобъем по позиции в базисных ценах>
Note on I41: <Эксплуатация машин в базисных ценах (итоги)> ---------- <З/п машинистов в базисных ценах (итоги)>
Note on J25: <Индекс к позиции на ОЗП> ---------- <Индекс к позиции на МАТ>
Note on K17: =<Итого по расчету>/1000
Note on K18: <Итого ТЗ>
Note on K19: =<Итого ФОТ>/1000
Note on K25: <Индекс к позиции на ЭМ> ---------- <Индекс к позиции на ЗПМ>
Note on L25: <Общая стоимость ПЗ по позиции для БИМ до начисления НР и СП>
Note on L41: <Прямые затраты (итоги)>
Note on M25: <Общая стоимость ОЗП по позиции для БИМ до начисления НР и СП> ---------- <Общая стоимость МАТ по позиции для БИМ до начисления НР и СП>
Note on M41: <З/п основных рабочих (итоги)> ---------- <Материалы (итоги)>
Note on N25: <Общая стоимость ЭММ по позиции для БИМ до начисления НР и СП> ---------- <Общая стоимость ЗПМ по позиции для БИМ до начисления НР и СП>
Note on N41: <Эксплуатация машин (итоги)> ---------- <З/п машинистов (итоги)>
Note on O25: <ТЗ по позиции всего> ---------- <ТЗM по позиции всего>
Note on O41: <Трудозатраты основных рабочих (итоги)> ---------- <Трудозатраты машинистов (итоги)>
Note on Q25: <Признак материала - позиции>
Note on R25: <Индекс к позиции на ОЗП>
Note on S21: <ИТОГО ПЗ на физобъем по позиции в базисных ценах>
Note on T21: <Общая стоимость ПЗ по позиции для БИМ до начисления НР и СП>
Note on U21: <Строка задания НР для БИМ>
Note on V21: <Строка задания СП для БИМ>
Note on W21: <Сумма НР по позиции для БИМ>
Note on X21: <Сумма СП по позиции для БИМ>
Note on Y21: <Итоговое значение по позиции для БИМ>
Note on Z21: <Сумма НР по позиции при расчете в базисных ценах>
Note on AA21: <Сумма СП по позиции при расчете в базисных ценах>