## Мои данные
Приложение к распоряжению Администрации города Рубцовска Алтайского края от 03.08.2017 №364-р
"Приложение №2 к информационной карте
Администрация города Рубцовска
(наименование стройки)
ЛОКАЛЬНАЯ СМЕТА №1
(локальный сметный расчет)
на Монтаж пожарной сигнализации в здании по адресу: пр. Ленина, 130
(наименование работ и затрат, наименование объекта)
[5 empty] | Сметная стоимость |  |  |  |  | 497.108 |  | тыс.руб.
[5 empty] | Нормативная трудоемкость |  |  |  |  | 580.77 |  | чел.час
[5 empty] | Средства на оплату труда |  |  |  |  | 112.881 |  | тыс.руб.
Составлен в базисных и текущих ценах по состоянию на 1 квартал 2017г.
№ п.п. | Шифр и номер позиции норматива Наименование работ и затрат | Объём | Базисная стоимость за единицу |  |  | Базисная стоимость всего |  |  | Индекс |  | Текущая стоимость всего
|  |  | Всего | Осн. з/п | Эксп. | Всего | Осн. з/п | Эксп. | Осн. з/п | Эксп. | Всего | Осн. з/п | Эксп.
|  |  |  | Материал | В т.ч. з/п |  | Материал | В т.ч. з/п | Материал | В т.ч. з/п |  | Материал | В т.ч. з/п
1 | 2 | 3 | 4 | 5 | 6 | 7 | 8 | 9 | 10 | 11 | 12 | 13 | 14
Раздел 1. Монтажные работы
1 | ТЕРм10-08-005-02 Провод двух- и трехжильный с разделительным основанием по стенам и потолкам, прокладываемый по основаниям: кирпичным 100 м ------------------------ (Территориальная поправка к базе 2001г МАТ=1,1; Районный к-т 15%) | 4.6 | 846.46 | 260,8 ---------- 574,38 | 11.29 | 3894 | 1200 ---------- 2642 | 52 | 21,09 ---------- 3,674 | 4,684 ---------- 21,09 | 35251 | 25301 ---------- 9707 | 243
Накладные расходы от ФОТ(25301 руб.)17205
Сметная прибыль от ФОТ(25301 руб.)12144
Всего с НР и СП64600
2 | ТЕРм10-08-001-02 Приборы ПС приемно-контрольные, пусковые, концентратор: блок базовый на 20 лучей 1 шт. ------------------------ (Территориальная поправка к базе 2001г МАТ=1,1; Районный к-т 15%) | 1 | 126.48 | 112,62 ---------- 13,55 | 0.31 | 126 | 113 ---------- 13 |  | 21,09 ---------- 6,792 | 4,742 ---------- 21,09 | 2469 | 2375 ---------- 93 | 1
Накладные расходы от ФОТ(2375 руб.)1615
Сметная прибыль от ФОТ(2375 руб.)1140
Всего с НР и СП5224
3 | ТЕРм10-08-001-08 Прибор ОПС на 4 луча 1 шт. ------------------------ (Территориальная поправка к базе 2001г МАТ=1,1; Районный к-т 15%) | 15 | 28.09 | 24,09 ---------- 3,75 | 0.25 | 421 | 361 ---------- 56 | 4 | 21,09 ---------- 5,789 | 4,76 ---------- 21,09 | 7965 | 7622 ---------- 325 | 18
Накладные расходы от ФОТ(7622 руб.)5183
Сметная прибыль от ФОТ(7622 руб.)3659
Всего с НР и СП16807
4 | ТЕРм10-08-002-01 Извещатель ПС автоматический: дымовой, фотоэлектрический, радиоизотопный, световой в нормальном исполнении (ДИП, Сирена,ИПР) 1 шт. ------------------------ (Территориальная поправка к базе 2001г МАТ=1,1; Районный к-т 15%) | 225 | 8.92 | 7,73 ---------- 1,07 | 0.12 | 2007 | 1739 ---------- 241 | 27 | 21,09 ---------- 4,948 | 4,583 ---------- 21,09 | 37982 | 36671 ---------- 1187 | 124
Накладные расходы от ФОТ(36671 руб.)24936
Сметная прибыль от ФОТ(36671 руб.)17602
Всего с НР и СП80520
5 | ТЕРм10-08-002-02 Извещатель ПС автоматический: дымовой, фотоэлектрический, радиоизотопный, световой в нормальном исполнении (ДИП, Сирена,ИПР) 1 шт. ------------------------ (Территориальная поправка к базе 2001г МАТ=1,1; Районный к-т 15%) | 26 | 17.88 | 15,46 ---------- 2,11 | 0.31 | 465 | 402 ---------- 55 | 8 | 21,09 ---------- 4,958 | 4,742 ---------- 21,09 | 8786 | 8475 ---------- 273 | 38
Накладные расходы от ФОТ(8475 руб.)5763
Сметная прибыль от ФОТ(8475 руб.)4068
Всего с НР и СП18617
6 | ТЕРм10-08-003-03 Устройство ультразвуковое: блок питания и контроля 1 шт. ------------------------ (Территориальная поправка к базе 2001г МАТ=1,1; Районный к-т 15%) | 5 | 39.18 | 35,14 ---------- 3,78 | 0.25 | 196 | 176 ---------- 19 | 1 | 21,09 ---------- 5,75 | 4,76 ---------- 21,09 | 3821 | 3706 ---------- 109 | 6
Накладные расходы от ФОТ(3706 руб.)2520
Сметная прибыль от ФОТ(3706 руб.)1779
Всего с НР и СП8120
7 | ТЕРм08-02-390-01 Короба пластмассовые: шириной до 40 мм 100 м ------------------------ (Территориальная поправка к базе 2001г МАТ=1,1; Районный к-т 15%) | 3 | 222.49 | 148,18 ---------- 44,06 | 30,26 ---------- 0,13 | 667 | 445 ---------- 131 | 91 | 21,09 ---------- 4,121 | 3,257 ---------- 20,632 | 10215 | 9375 ---------- 544 | 296 ---------- 8
Накладные расходы от ФОТ(9383 руб.)7600
Сметная прибыль от ФОТ(9383 руб.)4879
Всего с НР и СП22694
8 | ТЕРм08-02-399-01 Провод в коробах, сечением: до 6 мм2 100 м ------------------------ (Территориальная поправка к базе 2001г МАТ=1,1; Районный к-т 15%) | 25.7 | 38.16 | 25,36 ---------- 10,6 | 2,2 ---------- 0,13 | 981 | 652 ---------- 272 | 57 ---------- 3 | 21,09 ---------- 10,557 | 7,726 ---------- 20,632 | 17057 | 13744 ---------- 2877 | 436 ---------- 67
Накладные расходы от ФОТ(13811 руб.)11187
Сметная прибыль от ФОТ(13811 руб.)7182
Всего с НР и СП35426
9 | ТЕРм10-08-019-01 Коробка ответвительная на стене 1 шт. ------------------------ (Территориальная поправка к базе 2001г МАТ=1,1; Районный к-т 15%) | 8 | 5.14 | 4,67 ---------- 0,47 |  | 41 | 37 ---------- 4 |  | 21,09 ---------- 5,465 | 7,18 ---------- 21,09 | 808 | 788 ---------- 20
Накладные расходы от ФОТ(788 руб.)536
Сметная прибыль от ФОТ(788 руб.)378
Всего с НР и СП1722
10 | ТЕРм08-03-593-10 Световые настенные указатели 100 шт. ------------------------ (Территориальная поправка к базе 2001г МАТ=1,1; Районный к-т 15%) | 0.24 | 1210.27 | 745,34 ---------- 421,01 | 43,92 ---------- 2,47 | 290 | 179 ---------- 100 | 11 ---------- 1 | 21,09 ---------- 6,033 | 7,727 ---------- 21,088 | 4464 | 3773 ---------- 610 | 81 ---------- 13
Накладные расходы от ФОТ(3786 руб.)3067
Сметная прибыль от ФОТ(3786 руб.)1969
Всего с НР и СП9500
11 | ТЕРм08-03-599-09 Щитки осветительные, устанавливаемые на стене: распорными дюбелями, масса щитка до 6 кг 1 шт. ------------------------ (Территориальная поправка к базе 2001г МАТ=1,1; Районный к-т 15%) | 1 | 122.87 | 24,29 ---------- 95,51 | 3,07 ---------- 0,13 | 123 | 24 ---------- 96 | 3 | 21,09 ---------- 3,233 | 6,317 ---------- 20,632 | 840 | 512 ---------- 309 | 19 ---------- 3
Накладные расходы от ФОТ(515 руб.)417
Сметная прибыль от ФОТ(515 руб.)268
Всего с НР и СП1525
12 | ТЕРм08-03-575-01 Прибор или аппарат 1 шт. ------------------------ (Территориальная поправка к базе 2001г МАТ=1,1; Районный к-т 15%) | 2 | 11.28 | 10,63 ---------- 0,65 |  | 23 | 21 ---------- 2 |  | 21,09 ---------- 4,559 | 7,18 ---------- 21,09 | 454 | 448 ---------- 6
Накладные расходы от ФОТ(448 руб.)363
Сметная прибыль от ФОТ(448 руб.)233
Всего с НР и СП1050
Раздел 2. Материалы
13 | Текущая цена ДИП-45 (220:1,18:5,48) шт ------------------------ (Территориальная поправка к базе 2001г МАТ=1,1; Районный к-т 15%) | 210 | 34.02 | ---------- 34,02 |  | 7144 | ---------- 7144 |  | ---------- 5,48 |  | 39155 | ---------- 39155
14 | Текущая цена Коробка КК-8 (18,50:1,18:5,48) шт ------------------------ (Территориальная поправка к базе 2001г МАТ=1,1; Районный к-т 15%) | 8 | 2.86 | ---------- 2,86 |  | 23 | ---------- 23 |  | ---------- 5,48 |  | 125 | ---------- 125
15 | Текущая цена Кабель-канал (короб) 25x16 мм (17,6:1,18:5,48) м ------------------------ (Территориальная поправка к базе 2001г МАТ=1,1; Районный к-т 15%) | 300 | 2.72 | ---------- 2,72 |  | 816 | ---------- 816 |  | ---------- 6,761 |  | 5511 | ---------- 5511
16 | Текущая цена Аккумулятор РИП 7 А/ч (442,2:1,18:5,48) шт ------------------------ (Территориальная поправка к базе 2001г МАТ=1,1; Районный к-т 15%) | 5 | 68.39 | ---------- 68,39 |  | 342 | ---------- 342 |  | ---------- 5,48 |  | 1874 | ---------- 1874
17 | Текущая цена РИП лигард 12/1.6 (1228,3:1,18:5,48) шт ------------------------ (Территориальная поправка к базе 2001г МАТ=1,1; Районный к-т 15%) | 5 | 189.95 | ---------- 189,95 |  | 950 | ---------- 950 |  | ---------- 5,48 |  | 5205 | ---------- 5205
18 | Текущая цена Резистор С1-4 0,25 Вт 1,6кОм (1,0:1,18:5,48) шт ------------------------ (Территориальная поправка к базе 2001г МАТ=1,1; Районный к-т 15%) | 210 | 0.15 | ---------- 0,15 |  | 32 | ---------- 32 |  | ---------- 5,48 |  | 176 | ---------- 176
19 | Текущая цена Блок наружной установки ЩРН-П-12 (482,3:1,18:5,48) шт ------------------------ (Территориальная поправка к базе 2001г МАТ=1,1; Районный к-т 15%) | 1 | 82.05 | ---------- 82,05 |  | 82 | ---------- 82 |  | ---------- 5,48 |  | 450 | ---------- 450
20 | Текущая цена С-2000 БКИ (4523:1,18:5,48) шт ------------------------ (Территориальная поправка к базе 2001г МАТ=1,1; Районный к-т 15%) | 1 | 699.46 | ---------- 699,46 |  | 699 | ---------- 699 |  | ---------- 5,48 |  | 3833 | ---------- 3833
21 | Текущая цена Стяжка капроновая (40:1,18:5,48) уп. ------------------------ (Территориальная поправка к базе 2001г МАТ=1,1; Районный к-т 15%) | 20 | 6.18 | ---------- 6,18 |  | 124 | ---------- 124 |  | ---------- 5,48 |  | 678 | ---------- 678
22 | Текущая цена С-2000 М (6554:1,18:5,48) шт ------------------------ (Территориальная поправка к базе 2001г МАТ=1,1; Районный к-т 15%) | 1 | 1013.55 | ---------- 1013,55 |  | 1014 | ---------- 1014 |  | ---------- 5,48 |  | 5554 | ---------- 5554
23 | Текущая цена НБО 12-01 ВЫХОД (202,5:1,18:5,48) шт ------------------------ (Территориальная поправка к базе 2001г МАТ=1,1; Районный к-т 15%) | 23 | 31.32 | ---------- 31,32 |  | 720 | ---------- 720 |  | ---------- 5,48 |  | 3947 | ---------- 3947
24 | Текущая цена ИПР-И извещ. пож. (187,5:1,18:5,48) шт ------------------------ (Территориальная поправка к базе 2001г МАТ=1,1; Районный к-т 15%) | 15 | 29 | ---------- 29 |  | 435 | ---------- 435 |  | ---------- 5,48 |  | 2384 | ---------- 2384
25 | Текущая цена С-2000- СП-1 (1698:1,18:5,48) шт ------------------------ (Территориальная поправка к базе 2001г МАТ=1,1; Районный к-т 15%) | 5 | 262.59 | ---------- 262,59 |  | 1313 | ---------- 1313 |  | ---------- 5,48 |  | 7195 | ---------- 7195
26 | Текущая цена С-2000 -4 (2481,55:1,18:5,48) шт ------------------------ (Территориальная поправка к базе 2001г МАТ=1,1; Районный к-т 15%) | 10 | 383.76 | ---------- 383,76 |  | 3838 | ---------- 3838 |  | ---------- 5,48 |  | 21030 | ---------- 21030
27 | Текущая цена Клемная колодка РА12-6А-6mm (2,0:1,18:5,48) шт ------------------------ (Территориальная поправка к базе 2001г МАТ=1,1; Районный к-т 15%) | 210 | 0.31 | ---------- 0,31 |  | 65 | ---------- 65 |  | ---------- 5,48 |  | 355 | ---------- 355
28 | Текущая цена Автоматический выключатель IЕК ВА47-29 1Р 10А С (102,7:1,18:5,48) шт ------------------------ (Территориальная поправка к базе 2001г МАТ=1,1; Районный к-т 15%) | 2 | 17.47 | ---------- 17,47 |  | 35 | ---------- 35 |  | ---------- 5,48 |  | 191 | ---------- 191
29 | Текущая цена Маяк 12К (325,00:1,18:5,48) шт ------------------------ (Территориальная поправка к базе 2001г МАТ=1,1; Районный к-т 15%) | 26 | 50.26 | ---------- 50,26 |  | 1307 | ---------- 1307 |  | ---------- 5,48 |  | 7161 | ---------- 7161
30 | Текущая цена Дюбель-саморез (1,2:1,18:5,48) шт ------------------------ (Территориальная поправка к базе 2001г МАТ=1,1; Районный к-т 15%) | 2000 | 0.19 | ---------- 0,19 |  | 380 | ---------- 380 |  | ---------- 5,48 |  | 2040 | ---------- 2040
31 | Текущая цена Кабель КПСнг FRLS 1* 2*1,5 (32:1,18:5,48) м ------------------------ (Территориальная поправка к базе 2001г МАТ=1,1; Районный к-т 15%) | 10 | 4.95 | ---------- 4,95 |  | 50 | ---------- 50 |  | ---------- 5,48 |  | 271 | ---------- 271
32 | Текущая цена Кабель КПСЭнг-FRLS 1х 2 х 0,75 (18,1:1,18:5,48) м ------------------------ (Территориальная поправка к базе 2001г МАТ=1,1; Районный к-т 15%) | 520 | 3.08 | ---------- 3,08 |  | 1602 | ---------- 1602 |  | ---------- 5,48 |  | 8778 | ---------- 8778
33 | Текущая цена Кабель КПСЭнг-FRLS 1х 2 х 0,5 (14,1:1,18:5,48) м ------------------------ (Территориальная поправка к базе 2001г МАТ=1,1; Районный к-т 15%) | 1800 | 2.4 | ---------- 2,4 |  | 4320 | ---------- 4320 |  | ---------- 5,48 |  | 23652 | ---------- 23652
34 | Текущая цена Кабель КПСЭнг-FRLS 2х 2 х 0,5 (26,8:1,18:5,48) м ------------------------ (Территориальная поправка к базе 2001г МАТ=1,1; Районный к-т 15%) | 700 | 4.15 | ---------- 4,15 |  | 2905 | ---------- 2905 |  | ---------- 5,48 |  | 15911 | ---------- 15911
Итого прямые затраты по смете | [5 empty] | 37430 | 5349 ---------- 31827 | 254 ---------- 4 |  |  | 285588 | 112790 ---------- 171536 | 1262 ---------- 91
В том числе (справочно):
фонд оплаты труда (ФОТ) | [5 empty] | 5353 |  |  |  |  | 112881
материалы | [5 empty] | 31827 |  |  |  |  | 171536
эксплуатация машин и механизмов | [5 empty] | 254 |  |  |  |  | 1262
Накладные расходы | [5 empty] | 4481 |  |  |  |  | 80392
Сметная прибыль | [5 empty] | 3278 |  |  |  |  | 55300
Итоги по смете:
Монтаж оборудования | [5 empty] | 40985 |  |  |  |  | 351086
Электромонтажные работы на других объектах | [5 empty] | 4204 |  |  |  |  | 70194
Итого | [5 empty] | 45189 |  |  |  |  | 421277.9
НДС 18% | [10 empty] | 75830.1
ВСЕГО по смете | [10 empty] | 497108
Note on A4: <Наименование стройки>
Note on A7: <Индекс/ЛН локальной сметы>
Note on A9: на <Наименование локальной сметы>,<Наименование объекта>
Note on A21: <Номер позиции по смете>
Note on A109: ______________ (<Составил>)
Note on A111: ______________ (<Проверил>)
Note on B21: <Обоснование (код) позиции> <Примечание> <Наименование (текстовая часть) расценки> <Ед. измерения по расценке> ------------------------ <Обоснование коэффициентов> ------------------------ <Формула расчета стоимости единицы> ------------------------ <Строка задания НР для БИМ>; (<Сумма НР по позиции для БИМ>) <Строка задания СП для БИМ>; (<Сумма СП по позиции для БИМ>)
Note on C12: <Основание>
Note on C21: <Количество всего (физ. объем) по позиции> (<Формула расчета физ. объема>)
Note on D21: <ПЗ по позиции на единицу в базисных ценах с учетом всех к-тов>
Note on E21: <ОЗП по позиции на единицу в базисных ценах с учетом всех к-тов> ---------- <МАТ по позиции на единицу в базисных ценах с учетом всех к-тов>
Note on F21: <ЭММ по позиции на единицу в базисных ценах с учетом всех к-тов> ---------- <ЗПМ по позиции на единицу в базисных ценах с учетом всех к-тов>
Note on G21: <ИТОГО ПЗ на физобъем по позиции в базисных ценах>
Note on H21: <ИТОГО ОЗП на физобъем по позиции в базисных ценах> ---------- <ИТОГО МАТ на физобъем по позиции в базисных ценах>
Note on I21: <ИТОГО ЭММ на физобъем по позиции в базисных ценах> ---------- <ИТОГО ЗПМ на физобъем по позиции в базисных ценах>
Note on J21: <Индекс к позиции на ОЗП> ---------- <Индекс к позиции на МАТ>
Note on K13: =<Итого по расчету>/1000
Note on K14: <Итого ТЗ>
Note on K15: =<Итого ФОТ>/1000
Note on K21: <Индекс к позиции на ЭМ> ---------- <Индекс к позиции на ЗПМ>
Note on L21: <Общая стоимость ПЗ по позиции для БИМ до начисления НР и СП>
Note on M21: <Общая стоимость ОЗП по позиции для БИМ до начисления НР и СП> ---------- <Общая стоимость МАТ по позиции для БИМ до начисления НР и СП>
Note on N21: <Общая стоимость ЭММ по позиции для БИМ до начисления НР и СП> ---------- <Общая стоимость ЗПМ по позиции для БИМ до начисления НР и СП>
Note on P21: <Признак материала - позиции>
Note on Q21: <Индекс к позиции на ОЗП>
Note on R17: <ИТОГО ПЗ на физобъем по позиции в базисных ценах>
Note on S17: <Общая стоимость ПЗ по позиции для БИМ до начисления НР и СП>
Note on T17: <Строка задания НР для БИМ>
Note on U17: <Строка задания СП для БИМ>
Note on V17: <Сумма НР по позиции для БИМ>
Note on W17: <Сумма СП по позиции для БИМ>
Note on X17: <Итоговое значение по позиции для БИМ>
Note on Y17: <Сумма НР по позиции при расчете в базисных ценах>
Note on Z17: <Сумма СП по позиции при расчете в базисных ценах>