## Лист1
СОГЛАСОВАНО: | [11 empty] | УТВЕРЖДАЮ:
Заместитель Главы Администрации | [11 empty] | Глава города Рубцовска
города Рубцовска-начальник управления
по жилищно-коммунальному хозяйству
и экологии
____________О.Г.Обухович | [11 empty] | ____________Д.З.Фельдман
______ _______________2018 г. | [11 empty] | ______ _______________2018 г.
Форма № 4я
Администрация города Рубцовска
(наименование стройки)
[6 empty] | ЛОКАЛЬНЫЙ СМЕТНЫЙ РАСЧЕТ № | 02-01-01
(локальная смета)
на | Ремонт улично-дорожной сети в г.Рубцовске по ул.Рихарда Зорге от ул.Заводской до АЗС "Топаз" в Рубцовском районе
(наименование работ и затрат, наименование объекта)
Основание:
[5 empty] | Сметная стоимость в базисном уровне цен |  |  |  | (БУЦ) |  |  | 78,211 | тыс.руб.
[5 empty] | Расчетный индекс изменения сметной стоимости |  |  |  | Иис |  |  | 8,491
[5 empty] | Сметная стоимость в текущем уровне цен |  |  |  | (ТУЦ) |  |  | 809843 | тыс.руб.
[5 empty] | Нормативная трудоемкость | [6 empty] | 103 | чел.-ч
[5 empty] | Средства на оплату труда | [6 empty] | 24,728 | тыс.руб.
Составлена в ценах на 01.01.2001г Пересчет по индексам на 1.01.2018 г. | [13 empty] | руб.
№ п.п. | Шифр и номер позиции норматива | Количество | Стоимость единицы |  |  | Базисная стоимость |  |  | Индекс |  | Текущая стоимость |  |  | Затр.труда
|  |  | Всего | экспл. машин | материалов | Всего | экспл. машин | материалов | Всего | экспл. машин | Всего | экспл. машин | материалов | рабочих ч.час
| Наименование работ и затрат | Единица измерения | оплаты труда | в т.ч. опл. труда | возврат мат. | оплаты труда | в т.ч. опл. труда | возврат мат. | оплаты труда | материалов | оплаты труда | в т.ч. опл. труда | возврат мат. | механиза-торов
1 | 2 | 3 | 4 | 5 | 6 | 7 | 8 | 9 | 10 | 11 | 12 | 13 | 14 | 15
Покрытие дороги на площади 604,6 м2
1 | 27-06-026-01 ФЕР-2001 Минстрой РФ пр. № 1039/пр ФЕР сборник 27 прил. 27.3 п.3.1 Кзтр=1,2, Кэм=1,2 | 0.48 | 46.92 | 46.92 | -- | 22.52 | 22.52 | -- | 8.336 |  | 188 | 188 | -- | --
| Розлив вяжущих материалов. Производство работ на одной половине проезжей части при систематическом движении транспорта на другой, применены коэффициенты к оплате труда рабочих-строителей - 1,2; к стоимости эксплуатации машин - 1,2 | т | -- | 8.58 |  | -- | 4.12 |  |  |  | -- | 84 |  | --
| Эксплуатация машин |  |  | 46.92 |  |  | 22.52 |  |  | 8.336 |  | 188
| в т.ч. эксплуатация. Коэф.: 1,2; |  |  | 38.34 |  |  | 18.4 |  |  | 5.635 |  | 104
| в т.ч. оплата труда механизаторов. Коэф.: 1,2; |  |  | 8.58 |  |  | 4.12 |  |  | 20.406 |  | 84
| Прямые затраты |  | 46.92 |  |  | 22.52 |  |  | 8.336 |  | 188
| в т.ч. всего оплата труда |  | 8.58 |  |  | 4.12 |  |  | 21.35 |  | 84
| Накладные расходы - |  | 12.18 | (НР=142%) |  | 5.85 |  |  | 17.39 |  | 102 | (НР=121%)
| Сметная прибыль - |  | 6.93 | (СП=80,75%) |  | 3.33 |  |  | 16.43 |  | 55 | (СП=65%)
| Сметная стоимость |  | 66.03 |  |  | 31.7 |  |  | 10.883 |  | 345
2 | 01.2.03.07-0023 ФССЦ-2001 Минстрой РФ пр. № 1039/пр | 0.4944 | 1554.2 | -- | 1554.2 | 768.4 | -- | 768.4 | 9.635 |  | 7404 | -- | 7404 | --
| Эмульсия битумно-дорожная | т | -- | -- |  | -- | -- |  |  |  | -- | -- |  | --
3 | 68-10-1 ФЕРр-2001 Минстрой РФ пр. № 1039/пр ФЕРр разд. 68 ТЧ п.1.68.3 Кзтр=1,2, Кэм=1,2 | 0.85 | 51243.07 | 4427.89 | 46463.94 | 43556.61 | 3763.71 | 39494.35 | 6.75 |  | 293996 | 26169 | 261453 | 31
| Устройство выравнивающего слоя из асфальтобетонной смеси с применением укладчиков асфальтобетона. Выполнение работ в условиях непрекращающегося движения транспорта применен коэффициент к нормам затрат труда рабочих - 1,2, к нормам и стоимости эксплуатации машин - 1,2 | 100 т | 351.24 | 494.63 |  | 298.55 | 420.43 |  |  |  | 6374 | 8601 |  | 30
| Оплата труда рабочих. Коэф.: 1,2; |  | 351.24 |  |  | 298.55 |  |  | 21.35 |  | 6374
| Эксплуатация машин |  |  | 4427.89 |  |  | 3763.71 |  |  | 6.953 |  | 26169
| в т.ч. эксплуатация. Коэф.: 1,2; |  |  | 3933.26 |  |  | 3343.28 |  |  | 5.255 |  | 17568
| в т.ч. оплата труда механизаторов. Коэф.: 1,2; |  |  | 494.63 |  |  | 420.43 |  |  | 20.458 |  | 8601
| Материалы |  |  |  | 46463.94 |  |  | 39494.35 |  | 6.62 |  |  | 261453
| Прямые затраты |  | 51243.07 |  |  | 43556.61 |  |  | 6.75 |  | 293996
| в т.ч. всего оплата труда |  | 845.87 |  |  | 718.98 |  |  | 21.35 |  | 14975
| Накладные расходы - |  | 879.7 | (НР=104%) |  | 747.75 |  |  | 17.62 |  | 13178 | (НР=88%)
| Сметная прибыль - |  | 431.39 | (СП=51%) |  | 366.68 |  |  | 16.74 |  | 6140 | (СП=41%)
| Сметная стоимость |  | 52554.17 |  |  | 44671.04 |  |  | 7.014 |  | 313314
4 | 27-06-026-01 ФЕР-2001 Минстрой РФ пр. № 1039/пр | 0.24 | 39.1 | 39.1 | -- | 9.38 | 9.38 | -- | 8.336 |  | 78 | 78 | -- | --
| Розлив вяжущих материалов | т | -- | 7.15 |  | -- | 1.72 |  |  |  | -- | 35 |  | --
| Эксплуатация машин |  |  | 39.1 |  |  | 9.38 |  |  | 8.336 |  | 78
| в т.ч. эксплуатация |  |  | 31.95 |  |  | 7.66 |  |  | 5.635 |  | 43
| в т.ч. оплата труда механизаторов |  |  | 7.15 |  |  | 1.72 |  |  | 20.406 |  | 35
| Прямые затраты |  | 39.1 |  |  | 9.38 |  |  | 8.336 |  | 78
| в т.ч. всего оплата труда |  | 7.15 |  |  | 1.72 |  |  | 21.35 |  | 35
| Накладные расходы - |  | 10.15 | (НР=142%) |  | 2.44 |  |  | 17.39 |  | 42 | (НР=121%)
| Сметная прибыль - |  | 5.77 | (СП=80,75%) |  | 1.39 |  |  | 16.43 |  | 23 | (СП=65%)
| Сметная стоимость |  | 55.03 |  |  | 13.21 |  |  | 10.825 |  | 143
5 | 01.2.03.07-0023 ФССЦ-2001 Минстрой РФ пр. № 1039/пр | 0.2472 | 1554.2 | -- | 1554.2 | 384.2 | -- | 384.2 | 9.635 |  | 3702 | -- | 3702 | --
| Эмульсия битумно-дорожная | т | -- | -- |  | -- | -- |  |  |  | -- | -- |  | --
6 | 27-06-020-01 ФЕР-2001 Минстрой РФ пр. № 1039/пр ФЕР сборник 27 прил. 27.3 п.3.1 Кзтр=1,2, Кэм=1,2 | 0.6046 | 3535.25 | 2862.44 | 230.67 | 2137.41 | 1730.63 | 139.46 | 8.548 |  | 18271 | 11924 | 640 | 28
| Устройство покрытия толщиной 4 см из горячих асфальтобетонных смесей плотных мелкозернистых типа АБВ, плотность каменных материалов 2,5-2,9 т/м3. Производство работ на одной половине проезжей части при систематическом движении транспорта на другой, применены коэффициенты к оплате труда рабочих-строителей - 1,2; к стоимости эксплуатации машин - 1,2 | 1000 м2 | 442.14 | 315.61 |  | 267.32 | 190.82 |  |  |  | 5707 | 3904 |  | 14
| Оплата труда рабочих. Коэф.: 1,2; |  | 442.14 |  |  | 267.32 |  |  | 21.35 |  | 5707
| Эксплуатация машин |  |  | 2862.44 |  |  | 1730.63 |  |  | 6.89 |  | 11924
| в т.ч. эксплуатация. Коэф.: 1,2; |  |  | 2546.83 |  |  | 1539.81 |  |  | 5.209 |  | 8020
| в т.ч. оплата труда механизаторов. Коэф.: 1,2; |  |  | 315.61 |  |  | 190.82 |  |  | 20.457 |  | 3904
| Материалы |  |  |  | 230.67 |  |  | 139.46 |  | 4.59 |  |  | 640
| Прямые затраты |  | 3535.25 |  |  | 2137.41 |  |  | 8.548 |  | 18271
| в т.ч. всего оплата труда |  | 757.75 |  |  | 458.14 |  |  | 21.35 |  | 9611
| Накладные расходы - |  | 1076.01 | (НР=142%) |  | 650.55 |  |  | 17.88 |  | 11629 | (НР=121%)
| Сметная прибыль - |  | 611.88 | (СП=80,75%) |  | 369.95 |  |  | 16.89 |  | 6247 | (СП=65%)
| Сметная стоимость |  | 5223.15 |  |  | 3157.91 |  |  | 11.446 |  | 36147
7 | 01.2.01.01-0019 ФССЦ-2001 Минстрой РФ пр. № 1039/пр | 0.0065297 | 1690 | -- | 1690 | 11.04 | -- | 11.04 | 9.857 |  | 109 | -- | 109 | --
| Битумы нефтяные дорожные марки БНД-60/90, БНД 90/130 | т | -- | -- |  | -- | -- |  |  |  | -- | -- |  | --
8 | 04.2.03.01-0002 ФССЦ-2001 Минстрой РФ пр. № 1039/пр | 58.4044 | 399.3 | -- | 399.3 | 23320.86 | -- | 23320.86 | 10.384 |  | 242158 | -- | 242158 | --
| Асфальтобетон щебеночно-мастичный, вид ЩМА-15 | т | -- | -- |  | -- | -- |  |  |  | -- | -- |  | --
9 | 27-06-021-01 ФЕР-2001 Минстрой РФ пр. № 1039/пр К=2 | 0.6046 | 7.94 | 6.2 | -- | 4.8 | 3.75 | -- | 5.25 |  | 25 | 3 | -- | --
| На каждые 0,5 см изменения толщины покрытия добавлять к норме 27-06-020-01 | 1000 м2 | 1.74 | -- |  | 1.05 | -- |  |  |  | 22 | -- |  | --
| Оплата труда рабочих. Коэф.: 2; |  | 1.74 |  |  | 1.05 |  |  | 21.35 |  | 22
| Эксплуатация машин. Коэф.: 2; |  |  | 6.2 |  |  | 3.75 |  |  | 0.732 |  | 3
| Прямые затраты |  | 7.94 |  |  | 4.8 |  |  | 5.25 |  | 25
| в т.ч. всего оплата труда |  | 1.74 |  |  | 1.05 |  |  | 21.35 |  | 22
| Накладные расходы - |  | 2.47 | (НР=142%) |  | 1.49 |  |  | 18.19 |  | 27 | (НР=121%)
| Сметная прибыль - |  | 1.41 | (СП=80,75%) |  | 0.85 |  |  | 17.19 |  | 15 | (СП=65%)
| Сметная стоимость |  | 11.82 |  |  | 7.14 |  |  | 9.384 |  | 67
10 | 01.2.01.01-0019 ФССЦ-2001 Минстрой РФ пр. № 1039/пр | 0.0016929 | 1690 | -- | 1690 | 2.86 | -- | 2.86 | 9.857 |  | 28 | -- | 28 | --
| Битумы нефтяные дорожные марки БНД-60/90, БНД 90/130 | т | -- | -- |  | -- | -- |  |  |  | -- | -- |  | --
11 | 04.2.03.01-0002 ФССЦ-2001 Минстрой РФ пр. № 1039/пр | 14.6313 | 399.3 | -- | 399.3 | 5842.29 | -- | 5842.29 | 10.384 |  | 60665 | -- | 60665 | --
| Асфальтобетон щебеночно-мастичный, вид ЩМА-15 | т | -- | -- |  | -- | -- |  |  |  | -- | -- |  | --
| Итого прямые затраты по смете: | руб. |  |  |  | 76060.37 | 5530 | 69963.45 | 8.239 | 6.937 | 626624 | 38362 | 576158 | 58
|  | руб. |  |  |  | 566.92 | 617.09 |  | 20.885 | 8.235 | 12104 | 12624 |  | 45
| Стоимость общестроительных работ - | руб. |  |  |  | 76060.37 |  |  | 8.239 |  | 626624
| Материалы - | руб. |  |  |  | 39633.81 |  |  | 6.613 |  | 262093
| Всего оплата труда - | руб. |  |  |  | 1184.01 |  |  | 20.885 |  | 24728
| Стоимость материалов и конструкций - | руб. |  |  |  | 30329.64 |  |  | 10.355 |  | 314066
| Накладные расходы - | руб. |  |  |  | 1408.08 |  |  | 17.74 |  | 24979
| Сметная прибыль - | руб. |  |  |  | 742.19 |  |  | 16.814 |  | 12479
| Всего, стоимость общестроительных работ - | руб. |  |  |  | 78210.64 |  |  | 8.491 |  | 664071.31
| Нормативная трудоемкость - | чел.-ч | [11 empty] | 103
| Сметная заработная плата - | руб. |  |  |  | 1184.01 |  |  | 20.885 |  | 24728
| Итого по смете: | руб. |  |  |  | 78210.64 |  |  | 8.491 |  | 664071.31
| Нормативная трудоемкость - | чел.-ч | [11 empty] | 103
| Сметная заработная плата - | руб. |  |  |  | 1184.01 |  |  | 20.885 |  | 24728
| НДС 18% | руб. | [8 empty] | 145771.75
| Итого по смете с учетом НДС: | руб. | [8 empty] | 809843.06