## Мои данные
Приложение № 2
к извещению о проведении
запроса котировок № 36/18
Администрация города Рубцовска
(наименование стройки)
ЛОКАЛЬНАЯ СМЕТА №
(локальный сметный расчет)
на выполнение работ по изготовлению ледово-снежного городка на площади имени В.И.Ленина в городе Рубцовске
(наименование работ и затрат, наименование объекта)
| Основание: | [8 empty] | базисная |  |  | текущая
[5 empty] | Сметная стоимость |  |  |  |  | 18.101 |  | тыс.руб. | 185.1 | [23 empty] | тыс.руб.
[5 empty] | в т.ч. оборудования: | [5 empty] | 0 | тыс.руб. | 0 | [23 empty] | тыс.руб.
[5 empty] | монтажных работ: | [5 empty] | 0 | тыс.руб. | 0 | [23 empty] | тыс.руб.
[5 empty] | Нормативная трудоемкость |  |  |  |  | 258.48 |  | чел.час | 258.48 | [23 empty] | чел.час
[5 empty] | Средства на оплату труда |  |  |  |  | 1.26 |  | тыс.руб. | 28.119 | [23 empty] | тыс.руб.
Составлен в базисных и текущих ценах по состоянию на 200 г.
№ п.п. | Шифр и номер позиции норматива Наименование работ и затрат | Объём | Базисная стоимость за единицу |  |  | Базисная стоимость всего |  |  | Индекс |  | Текущая стоимость всего
|  |  | Всего | Осн. з/п | Эксп. | Всего | Осн. з/п | Эксп. | Осн. з/п | Эксп. | Всего | Осн. з/п | Эксп.
|  |  |  | Материал | В т.ч. з/п |  | Материал | В т.ч. з/п | Материал | В т.ч. з/п |  | Материал | В т.ч. з/п | фот_б |  | фот | [6 empty] | озп | эмм | зпм | мат | озп_б | эмм_б | зпм_б | мат_б | пз | пз_б
1 | 2 | 3 | 4 | 5 | 6 | 7 | 8 | 9 | 10 | 11 | 12 | 13 | 14
1 | ТЕР01-02-087-03 Уборка снега со строительных площадок и дорог: бульдозерами с перемещениями на расстояние до 20 м 1000 м3 снега ______________ (Территориальная поправка к базе 2001г МАТ=1,1), МАТ х 1,1 | 0.073 | 276.83 |  | 276,83 ---------- 24,83 | 20 |  | 20 ---------- 2 | 22.32 | 7,337 ---------- 22,321 | 148 |  | 148 ---------- 40 | 2 | Р | 40 | 20 | 148 |  |  | 198 |  |  | 148 | 40 |  |  | 20 | 2 |  | 148 | 20 | 22.32 | 7.337 | 22.321
| Всего с НР и СП |  |  |  |  | 23 |  |  |  |  | 198 | [7 empty] | Всего с НР и СП | 198 |  | 23
2 | ГЭСНс01-10-001-03 Погрузка материалов погрузчиками на пневмоколесном ходу с перемещением на расстояние до 10 м: снег 100 м3 ______________ (Территориальная поправка к базе 2001г МАТ=1,1), МАТ х 1,1 | 0.73 | [6 empty] | 22.32 |  |  |  |  | 0 | Р | 0 | [16 empty] | 22.32
| Всего с НР и СП |  |  |  |  | 0 |  |  |  |  | 0 | [7 empty] | Всего с НР и СП | 0 |  | 0
3 | ТСЭМ-031811 Погрузчики одноковшовые универсальные фронтальные пневмоколесные 2 т маш.-ч ______________ (Территориальная поправка к базе 2001г МАТ=1,1), МАТ х 1,1 | 5.15 | 88.83 |  | 88,83 ---------- 9,22 | 457 |  | 457 ---------- 47 | 22.32 | 6,57 ---------- 22,32 | 3006 |  | 3006 ---------- 1060 | 47 | Р | 1060 | 457 | 3006 |  |  | 3006 |  |  | 3006 | 1060 |  |  | 457 | 47 |  | 3006 | 457 | 22.32 | 6.57 | 22.32
| Всего с НР и СП |  |  |  |  | 457 |  |  |  |  | 3006 | [7 empty] | Всего с НР и СП | 3006 |  | 457
4 | ТССЦпг-03-21-01-005 Перевозка грузов автомобилями-самосвалами грузоподъемностью 10 т, работающих вне карьера, на расстояние: до 5 км I класс груза 1 т груза ______________ (Территориальная поправка к базе 2001г МАТ=1,1; ЭМ=1,17 к расх.; ЗПМ=1,17; ТЗМ=1,17), МАТ х 1,1 | 21.9 | 7.92 |  | 7.92 | 173 |  | 173 |  | 10.061 | 1745 |  | 1745 | 0 | Р | 0 | 173 | 1745 |  |  | 1745 |  |  | 1745 |  |  |  | 173 |  |  | 1745 | 173 |  | 10.061
| Всего с НР и СП |  |  |  |  | 173 |  |  |  |  | 1745 | [7 empty] | Всего с НР и СП | 1745 |  | 173
5 | ТССЦпг-01-01-01-041 Погрузочные работы при автомобильных перевозках: мусора строительного с погрузкой вручную 1 т груза ______________ (Территориальная поправка к базе 2001г МАТ=1,1; ЭМ=0,93 к расх.; ЗПМ=0,93; ТЗМ=0,93), МАТ х 1,1 | 2.03 | 35.95 |  | 35.95 | 73 |  | 73 |  | 12.875 | 940 |  | 940 | 0 | Р | 0 | 73 | 940 |  |  | 940 |  |  | 940 |  |  |  | 73 |  |  | 940 | 73 |  | 12.875
| Всего с НР и СП |  |  |  |  | 73 |  |  |  |  | 940 | [7 empty] | Всего с НР и СП | 940 |  | 73
6 | ТССЦпг-03-21-01-002 Перевозка грузов автомобилями-самосвалами грузоподъемностью 10 т, работающих вне карьера, на расстояние: до 2 км I класс груза 1 т груза ______________ (Территориальная поправка к базе 2001г МАТ=1,1; ЭМ=1,17 к расх.; ЗПМ=1,17; ТЗМ=1,17), МАТ х 1,1 | 1.326 | 4.57 |  | 4.57 | 6 |  | 6 |  | 10.064 | 61 |  | 61 | 0 | Р | 0 | 6 | 61 |  |  | 61 |  |  | 61 |  |  |  | 6 |  |  | 61 | 6 |  | 10.064
| Всего с НР и СП |  |  |  |  | 6 |  |  |  |  | 61 | [7 empty] | Всего с НР и СП | 61 |  | 6
7 | Е-4-3-8-2-А Устройство опалубки фундаментов из щитов, плотники 1 м2 опалубки ______________ (Территориальная поправка к базе 2001г МАТ=1,1), МАТ х 1,1 | 69.49 | [6 empty] | 22.32 |  |  |  |  | 0 | Р | 0 | [16 empty] | 22.32
| Всего с НР и СП |  |  |  |  | 0 |  |  |  |  | 0 | [7 empty] | Всего с НР и СП | 0 |  | 0
8 | Е-4-3-8-4-А Разборка опалубки фундаментов и подколонников из щитов, плотники 1 м2 опалубки ______________ (Территориальная поправка к базе 2001г МАТ=1,1), МАТ х 1,1 | 69.49 | [6 empty] | 22.32 |  |  |  |  | 0 | Р | 0 | [16 empty] | 22.32
| Всего с НР и СП |  |  |  |  | 0 |  |  |  |  | 0 | [7 empty] | Всего с НР и СП | 0 |  | 0
9 | ТС-1-3-0 Затраты труда рабочих (средний разряд 3) чел.-ч ______________ (Территориальная поправка к базе 2001г МАТ=1,1), МАТ х 1,1 | 9.73 | 7.09 | 7.09 |  | 69 | 69 |  | 22.32 |  | 1540 | 1540 |  | 69 | Р | 1540 | 69 | 1540 |  |  | 4081 |  | 1540 |  |  |  | 69 |  |  |  | 1540 | 69 | 22.32
| Всего с НР и СП |  |  |  |  | 182 |  |  |  |  | 4081 | [7 empty] | Всего с НР и СП | 4081 |  | 182
10 | ТС-1-2-0 Затраты труда рабочих (средний разряд 2) чел.-ч ______________ (Территориальная поправка к базе 2001г МАТ=1,1), МАТ х 1,1 | 19.46 | 6.49 | 6.49 |  | 126 | 126 |  | 22.32 |  | 2819 | 2819 |  | 126 | Р | 2819 | 126 | 2819 |  |  | 7470 |  | 2819 |  |  |  | 126 |  |  |  | 2819 | 126 | 22.32
| Всего с НР и СП |  |  |  |  | 334 |  |  |  |  | 7470 | [7 empty] | Всего с НР и СП | 7470 |  | 334
11 | ТССЦ-203-0514 Щиты настила м2 ______________ (Территориальная поправка к базе 2001г МАТ=1,1), МАТ х 1,1 | 69.49 | 37.61 | ---------- 37,61 |  | 2614 | ---------- 2614 |  | ---------- 7,424 |  | 19402 | ---------- 19402 |  | 0 | М | 0 | 2614 | 19402 |  |  | 19402 |  |  |  |  | 19402 |  |  |  | 2614 | 19402 | 2614 |  |  |  | 7.424
12 | ТССЦ-102-0038 Брусья необрезные хвойных пород длиной 4-6,5 м, все ширины, толщиной 100, 125 мм, IV сорта м3 ______________ (Территориальная поправка к базе 2001г МАТ=1,1), МАТ х 1,1 | 0.0695 | 539.99 | ---------- 539,99 |  | 38 | ---------- 38 |  | ---------- 4,406 |  | 165 | ---------- 165 |  | 0 | М | 0 | 38 | 165 |  |  | 165 |  |  |  |  | 165 |  |  |  | 38 | 165 | 38 |  |  |  | 4.406
13 | ТЕР01-02-005-01 Уплотнение грунта пневматическими трамбовками, группа грунтов: 1-2 100 м3 уплотненного грунта ______________ (Территориальная поправка к базе 2001г МАТ=1,1) ______________ 88,84 = 273,17 - 3,04 x 58,51 - 12,18 x 0,53, МАТ х 1,1 | 0.73 | 88.84 | 88.84 |  | 65 | 65 |  | 22.32 | 8,975 ---------- 22,301 | 1448 | 1448 |  | 65 | Р | 1448 | 65 | 1448 |  |  | 3548 |  | 1448 |  |  |  | 65 |  |  |  | 1448 | 65 | 22.32 | 8.975 | 22.301
| Всего с НР и СП |  |  |  |  | 160 |  |  |  |  | 3548 | [7 empty] | Всего с НР и СП | 3548 |  | 160
14 | ТЕР01-02-008-01 Полив водой основания под полы промышленных цехов 100 м2 уплотненной площади основания ______________ (Территориальная поправка к базе 2001г МАТ=1,1), МАТ х 1,1 | 0.35 | 47.15 | 36,48 ---------- 10,67 |  | 17 | 13 ---------- 4 |  | 22,32 ---------- 4,08 |  | 300 | 285 ---------- 15 |  | 13 | Р | 285 | 17 | 300 |  |  | 714 |  | 285 |  |  | 15 | 13 |  |  | 4 | 300 | 17 | 22.32 |  |  | 4.08
| Всего с НР и СП |  |  |  |  | 36 |  |  |  |  | 714 | [7 empty] | Всего с НР и СП | 714 |  | 36
15 | ТСЭМ-121601 Машины поливомоечные 6000 л маш.-ч ______________ (Территориальная поправка к базе 2001г МАТ=1,1), МАТ х 1,1 | 2.14 | 112.94 |  | 112,94 ---------- 9,22 | 242 |  | 242 ---------- 20 | 22.32 | 8,21 ---------- 22,32 | 1984 |  | 1984 ---------- 440 | 20 | Р | 440 | 242 | 1984 |  |  | 1984 |  |  | 1984 | 440 |  |  | 242 | 20 |  | 1984 | 242 | 22.32 | 8.21 | 22.32
| Всего с НР и СП |  |  |  |  | 242 |  |  |  |  | 1984 | [7 empty] | Всего с НР и СП | 1984 |  | 242
16 | ТЕРр69-6-1 Устройство: лестниц без подшивки 100 м2 вертикальной проекции ______________ (Территориальная поправка к базе 2001г МАТ=1,1), МАТ х 1,1 | 0.112 | 6440.1 | 990,21 ---------- 5238,4 | 211.49 | 721 | 111 ---------- 586 | 24 | 22,32 ---------- 6,929 | 10.707 | 6794 | 2475 ---------- 4065 | 254 | 111 | Р | 2475 | 721 | 6794 |  |  | 9963 |  | 2475 | 254 |  | 4065 | 111 | 24 |  | 586 | 6794 | 721 | 22.32 | 10.707 |  | 6.929
| Всего с НР и СП |  |  |  |  | 864 |  |  |  |  | 9963 | [7 empty] | Всего с НР и СП | 9963 |  | 864
17 | ТЕРр69-6-1 Устройство площадок 100 м2 вертикальной проекции ______________ (Территориальная поправка к базе 2001г МАТ=1,1), МАТ х 1,1 | 0.04 | 6440.1 | 990,21 ---------- 5238,4 | 211.49 | 258 | 40 ---------- 210 | 8 | 22,32 ---------- 6,929 | 10.707 | 2427 | 884 ---------- 1452 | 91 | 40 | Р | 884 | 258 | 2427 |  |  | 3559 |  | 884 | 91 |  | 1452 | 40 | 8 |  | 210 | 2427 | 258 | 22.32 | 10.707 |  | 6.929
| Всего с НР и СП |  |  |  |  | 309 |  |  |  |  | 3559 | [7 empty] | Всего с НР и СП | 3559 |  | 309
18 | ТЕР01-02-087-03 Уборка снега со строительных площадок и дорог: бульдозерами с перемещениями на расстояние до 20 м 1000 м3 снега ______________ (Территориальная поправка к базе 2001г МАТ=1,1), МАТ х 1,1 | 0.018 | 276.83 |  | 276,83 ---------- 24,83 | 5 |  | 5 | 22.32 | 7,337 ---------- 22,321 | 37 |  | 37 ---------- 10 | 0 | Р | 10 | 5 | 37 |  |  | 50 |  |  | 37 | 10 |  |  | 5 |  |  | 37 | 5 | 22.32 | 7.337 | 22.321
| Всего с НР и СП |  |  |  |  | 5 |  |  |  |  | 50 | [7 empty] | Всего с НР и СП | 50 |  | 5
19 | ГЭСНс01-10-001-03 Погрузка материалов погрузчиками на пневмоколесном ходу с перемещением на расстояние до 10 м: снег 100 м3 ______________ (Территориальная поправка к базе 2001г МАТ=1,1), МАТ х 1,1 | 0.18 | [6 empty] | 22.32 |  |  |  |  | 0 | Р | 0 | [16 empty] | 22.32
| Всего с НР и СП |  |  |  |  | 0 |  |  |  |  | 0 | [7 empty] | Всего с НР и СП | 0 |  | 0
20 | ТСЭМ-031811 Погрузчики одноковшовые универсальные фронтальные пневмоколесные 2 т маш.-ч ______________ (Территориальная поправка к базе 2001г МАТ=1,1), МАТ х 1,1 | 0.74 | 88.83 |  | 88,83 ---------- 9,22 | 66 |  | 66 ---------- 7 | 22.32 | 6,57 ---------- 22,32 | 432 |  | 432 ---------- 152 | 7 | Р | 152 | 66 | 432 |  |  | 432 |  |  | 432 | 152 |  |  | 66 | 7 |  | 432 | 66 | 22.32 | 6.57 | 22.32
| Всего с НР и СП |  |  |  |  | 66 |  |  |  |  | 432 | [7 empty] | Всего с НР и СП | 432 |  | 66
21 | ТССЦпг-03-21-01-005 Перевозка грузов автомобилями-самосвалами грузоподъемностью 10 т, работающих вне карьера, на расстояние: до 5 км I класс груза 1 т груза ______________ (Территориальная поправка к базе 2001г МАТ=1,1; ЭМ=1,17 к расх.; ЗПМ=1,17; ТЗМ=1,17), МАТ х 1,1 | 5.4 | 7.92 |  | 7.92 | 43 |  | 43 |  | 10.061 | 430 |  | 430 | 0 | Р | 0 | 43 | 430 |  |  | 430 |  |  | 430 |  |  |  | 43 |  |  | 430 | 43 |  | 10.061
| Всего с НР и СП |  |  |  |  | 43 |  |  |  |  | 430 | [7 empty] | Всего с НР и СП | 430 |  | 43
22 | ТССЦпг-01-01-01-041 Погрузочные работы при автомобильных перевозках: мусора строительного с погрузкой вручную 1 т груза ______________ (Территориальная поправка к базе 2001г МАТ=1,1; ЭМ=0,93 к расх.; ЗПМ=0,93; ТЗМ=0,93), МАТ х 1,1 | 0.54 | 35.95 |  | 35.95 | 19 |  | 19 |  | 12.875 | 250 |  | 250 | 0 | Р | 0 | 19 | 250 |  |  | 250 |  |  | 250 |  |  |  | 19 |  |  | 250 | 19 |  | 12.875
| Всего с НР и СП |  |  |  |  | 19 |  |  |  |  | 250 | [7 empty] | Всего с НР и СП | 250 |  | 19
23 | ТССЦпг-03-21-01-002 Перевозка грузов автомобилями-самосвалами грузоподъемностью 10 т, работающих вне карьера, на расстояние: до 2 км I класс груза 1 т груза ______________ (Территориальная поправка к базе 2001г МАТ=1,1; ЭМ=1,17 к расх.; ЗПМ=1,17; ТЗМ=1,17), МАТ х 1,1 | 0.336 | 4.57 |  | 4.57 | 2 |  | 2 |  | 10.064 | 15 |  | 15 | 0 | Р | 0 | 2 | 15 |  |  | 15 |  |  | 15 |  |  |  | 2 |  |  | 15 | 2 |  | 10.064
| Всего с НР и СП |  |  |  |  | 2 |  |  |  |  | 15 | [7 empty] | Всего с НР и СП | 15 |  | 2
24 | Е-4-3-8-2-А Устройство опалубки фундаментов из щитов, плотники 1 м2 опалубки ______________ (Территориальная поправка к базе 2001г МАТ=1,1), МАТ х 1,1 | 45 | [6 empty] | 22.32 |  |  |  |  | 0 | Р | 0 | [16 empty] | 22.32
| Всего с НР и СП |  |  |  |  | 0 |  |  |  |  | 0 | [7 empty] | Всего с НР и СП | 0 |  | 0
25 | Е-4-3-8-4-А Разборка опалубки фундаментов и подколонников из щитов, плотники 1 м2 опалубки ______________ (Территориальная поправка к базе 2001г МАТ=1,1), МАТ х 1,1 | 45 | [6 empty] | 22.32 |  |  |  |  | 0 | Р | 0 | [16 empty] | 22.32
| Всего с НР и СП |  |  |  |  | 0 |  |  |  |  | 0 | [7 empty] | Всего с НР и СП | 0 |  | 0
26 | ТС-1-3-0 Затраты труда рабочих (средний разряд 3) чел.-ч ______________ (Территориальная поправка к базе 2001г МАТ=1,1), МАТ х 1,1 | 6.3 | 7.09 | 7.09 |  | 45 | 45 |  | 22.32 |  | 997 | 997 |  | 45 | Р | 997 | 45 | 997 |  |  | 2642 |  | 997 |  |  |  | 45 |  |  |  | 997 | 45 | 22.32
| Всего с НР и СП |  |  |  |  | 119 |  |  |  |  | 2642 | [7 empty] | Всего с НР и СП | 2642 |  | 119
27 | ТС-1-2-0 Затраты труда рабочих (средний разряд 2) чел.-ч ______________ (Территориальная поправка к базе 2001г МАТ=1,1), МАТ х 1,1 | 12.6 | 6.49 | 6.49 |  | 82 | 82 |  | 22.32 |  | 1825 | 1825 |  | 82 | Р | 1825 | 82 | 1825 |  |  | 4836 |  | 1825 |  |  |  | 82 |  |  |  | 1825 | 82 | 22.32
| Всего с НР и СП |  |  |  |  | 217 |  |  |  |  | 4836 | [7 empty] | Всего с НР и СП | 4836 |  | 217
28 | ТССЦ-203-0514 Щиты настила м2 ______________ (Территориальная поправка к базе 2001г МАТ=1,1), МАТ х 1,1 | 45 | 37.61 | ---------- 37,61 |  | 1692 | ---------- 1692 |  | ---------- 7,424 |  | 12564 | ---------- 12564 |  | 0 | М | 0 | 1692 | 12564 |  |  | 12564 |  |  |  |  | 12564 |  |  |  | 1692 | 12564 | 1692 |  |  |  | 7.424
29 | ТССЦ-102-0038 Брусья необрезные хвойных пород длиной 4-6,5 м, все ширины, толщиной 100, 125 мм, IV сорта м3 ______________ (Территориальная поправка к базе 2001г МАТ=1,1), МАТ х 1,1 | 0.0045 | 539.99 | ---------- 539,99 |  | 2 | ---------- 2 |  | ---------- 4,406 |  | 11 | ---------- 11 |  | 0 | М | 0 | 2 | 11 |  |  | 11 |  |  |  |  | 11 |  |  |  | 2 | 11 | 2 |  |  |  | 4.406
30 | ТЕР01-02-005-01 Уплотнение грунта пневматическими трамбовками, группа грунтов: 1-2 100 м3 уплотненного грунта ______________ (Территориальная поправка к базе 2001г МАТ=1,1) ______________ 88,84 = 273,17 - 3,04 x 58,51 - 12,18 x 0,53, МАТ х 1,1 | 0.18 | 88.84 | 88.84 |  | 16 | 16 |  | 22.32 | 8,975 ---------- 22,301 | 357 | 357 |  | 16 | Р | 357 | 16 | 357 |  |  | 875 |  | 357 |  |  |  | 16 |  |  |  | 357 | 16 | 22.32 | 8.975 | 22.301
| Всего с НР и СП |  |  |  |  | 39 |  |  |  |  | 875 | [7 empty] | Всего с НР и СП | 875 |  | 39
31 | ТЕР01-02-008-01 Полив водой основания под полы промышленных цехов 100 м2 уплотненной площади основания ______________ (Территориальная поправка к базе 2001г МАТ=1,1), МАТ х 1,1 | 0.2 | 47.15 | 36,48 ---------- 10,67 |  | 9 | 7 ---------- 2 |  | 22,32 ---------- 4,08 |  | 172 | 163 ---------- 9 |  | 7 | Р | 163 | 9 | 172 |  |  | 409 |  | 163 |  |  | 9 | 7 |  |  | 2 | 172 | 9 | 22.32 |  |  | 4.08
| Всего с НР и СП |  |  |  |  | 20 |  |  |  |  | 409 | [7 empty] | Всего с НР и СП | 409 |  | 20
32 | ТСЭМ-121601 Машины поливомоечные 6000 л маш.-ч ______________ (Территориальная поправка к базе 2001г МАТ=1,1), МАТ х 1,1 | 1.22 | 112.94 |  | 112,94 ---------- 9,22 | 138 |  | 138 ---------- 11 | 22.32 | 8,21 ---------- 22,32 | 1131 |  | 1131 ---------- 251 | 11 | Р | 251 | 138 | 1131 |  |  | 1131 |  |  | 1131 | 251 |  |  | 138 | 11 |  | 1131 | 138 | 22.32 | 8.21 | 22.32
| Всего с НР и СП |  |  |  |  | 138 |  |  |  |  | 1131 | [7 empty] | Всего с НР и СП | 1131 |  | 138
33 | ТЕРр69-6-1 Устройство: лестниц без подшивки 100 м2 вертикальной проекции ______________ (Территориальная поправка к базе 2001г МАТ=1,1), МАТ х 1,1 | 0.014 | 6440.1 | 990,21 ---------- 5238,4 | 211.49 | 90 | 14 ---------- 73 | 3 | 22,32 ---------- 6,929 | 10.707 | 849 | 309 ---------- 508 | 32 | 14 | Р | 309 | 90 | 849 |  |  | 1245 |  | 309 | 32 |  | 508 | 14 | 3 |  | 73 | 849 | 90 | 22.32 | 10.707 |  | 6.929
| Всего с НР и СП |  |  |  |  | 108 |  |  |  |  | 1245 | [7 empty] | Всего с НР и СП | 1245 |  | 108
34 | ТЕР01-02-087-03 Уборка снега со строительных площадок и дорог: бульдозерами с перемещениями на расстояние до 20 м 1000 м3 снега ______________ (Территориальная поправка к базе 2001г МАТ=1,1), МАТ х 1,1 | 0.035 | 276.83 |  | 276,83 ---------- 24,83 | 10 |  | 10 ---------- 1 | 22.32 | 7,337 ---------- 22,321 | 71 |  | 71 ---------- 19 | 1 | Р | 19 | 10 | 71 |  |  | 95 |  |  | 71 | 19 |  |  | 10 | 1 |  | 71 | 10 | 22.32 | 7.337 | 22.321
| Всего с НР и СП |  |  |  |  | 11 |  |  |  |  | 95 | [7 empty] | Всего с НР и СП | 95 |  | 11
35 | ГЭСНс01-10-001-03 Погрузка материалов погрузчиками на пневмоколесном ходу с перемещением на расстояние до 10 м: снег 100 м3 ______________ (Территориальная поправка к базе 2001г МАТ=1,1), МАТ х 1,1 | 0.36 | [6 empty] | 22.32 |  |  |  |  | 0 | Р | 0 | [16 empty] | 22.32
| Всего с НР и СП |  |  |  |  | 0 |  |  |  |  | 0 | [7 empty] | Всего с НР и СП | 0 |  | 0
36 | ТСЭМ-031811 Погрузчики одноковшовые универсальные фронтальные пневмоколесные 2 т маш.-ч ______________ (Территориальная поправка к базе 2001г МАТ=1,1), МАТ х 1,1 | 1.47 | 88.83 |  | 88,83 ---------- 9,22 | 131 |  | 131 ---------- 14 | 22.32 | 6,57 ---------- 22,32 | 858 |  | 858 ---------- 303 | 14 | Р | 303 | 131 | 858 |  |  | 858 |  |  | 858 | 303 |  |  | 131 | 14 |  | 858 | 131 | 22.32 | 6.57 | 22.32
| Всего с НР и СП |  |  |  |  | 131 |  |  |  |  | 858 | [7 empty] | Всего с НР и СП | 858 |  | 131
37 | ТССЦпг-03-21-01-005 Перевозка грузов автомобилями-самосвалами грузоподъемностью 10 т, работающих вне карьера, на расстояние: до 5 км I класс груза 1 т груза ______________ (Территориальная поправка к базе 2001г МАТ=1,1; ЭМ=1,17 к расх.; ЗПМ=1,17; ТЗМ=1,17), МАТ х 1,1 | 10.8 | 7.92 |  | 7.92 | 86 |  | 86 |  | 10.061 | 861 |  | 861 | 0 | Р | 0 | 86 | 861 |  |  | 861 |  |  | 861 |  |  |  | 86 |  |  | 861 | 86 |  | 10.061
| Всего с НР и СП |  |  |  |  | 86 |  |  |  |  | 861 | [7 empty] | Всего с НР и СП | 861 |  | 86
38 | ТССЦпг-01-01-01-041 Погрузочные работы при автомобильных перевозках: мусора строительного с погрузкой вручную 1 т груза ______________ (Территориальная поправка к базе 2001г МАТ=1,1; ЭМ=0,93 к расх.; ЗПМ=0,93; ТЗМ=0,93), МАТ х 1,1 | 1.08 | 35.95 |  | 35.95 | 39 |  | 39 |  | 12.875 | 500 |  | 500 | 0 | Р | 0 | 39 | 500 |  |  | 500 |  |  | 500 |  |  |  | 39 |  |  | 500 | 39 |  | 12.875
| Всего с НР и СП |  |  |  |  | 39 |  |  |  |  | 500 | [7 empty] | Всего с НР и СП | 500 |  | 39
39 | ТССЦпг-03-21-01-002 Перевозка грузов автомобилями-самосвалами грузоподъемностью 10 т, работающих вне карьера, на расстояние: до 2 км I класс груза 1 т груза ______________ (Территориальная поправка к базе 2001г МАТ=1,1; ЭМ=1,17 к расх.; ЗПМ=1,17; ТЗМ=1,17), МАТ х 1,1 | 0.66 | 4.57 |  | 4.57 | 3 |  | 3 |  | 10.064 | 30 |  | 30 | 0 | Р | 0 | 3 | 30 |  |  | 30 |  |  | 30 |  |  |  | 3 |  |  | 30 | 3 |  | 10.064
| Всего с НР и СП |  |  |  |  | 3 |  |  |  |  | 30 | [7 empty] | Всего с НР и СП | 30 |  | 3
40 | Е-4-3-8-2-А Устройство опалубки фундаментов из щитов, плотники 1 м2 опалубки ______________ (Территориальная поправка к базе 2001г МАТ=1,1), МАТ х 1,1 | 60.54 | [6 empty] | 22.32 |  |  |  |  | 0 | Р | 0 | [16 empty] | 22.32
| Всего с НР и СП |  |  |  |  | 0 |  |  |  |  | 0 | [7 empty] | Всего с НР и СП | 0 |  | 0
41 | Е-4-3-8-4-А Разборка опалубки фундаментов и подколонников из щитов, плотники 1 м2 опалубки ______________ (Территориальная поправка к базе 2001г МАТ=1,1), МАТ х 1,1 | 60.54 | [6 empty] | 22.32 |  |  |  |  | 0 | Р | 0 | [16 empty] | 22.32
| Всего с НР и СП |  |  |  |  | 0 |  |  |  |  | 0 | [7 empty] | Всего с НР и СП | 0 |  | 0
42 | ТС-1-3-0 Затраты труда рабочих (средний разряд 3) чел.-ч ______________ (Территориальная поправка к базе 2001г МАТ=1,1), МАТ х 1,1 | 8.475 | 7.09 | 7.09 |  | 60 | 60 |  | 22.32 |  | 1341 | 1341 |  | 60 | Р | 1341 | 60 | 1341 |  |  | 3554 |  | 1341 |  |  |  | 60 |  |  |  | 1341 | 60 | 22.32
| Всего с НР и СП |  |  |  |  | 159 |  |  |  |  | 3554 | [7 empty] | Всего с НР и СП | 3554 |  | 159
43 | ТС-1-2-0 Затраты труда рабочих (средний разряд 2) чел.-ч ______________ (Территориальная поправка к базе 2001г МАТ=1,1), МАТ х 1,1 | 16.95 | 6.49 | 6.49 |  | 110 | 110 |  | 22.32 |  | 2455 | 2455 |  | 110 | Р | 2455 | 110 | 2455 |  |  | 6506 |  | 2455 |  |  |  | 110 |  |  |  | 2455 | 110 | 22.32
| Всего с НР и СП |  |  |  |  | 292 |  |  |  |  | 6506 | [7 empty] | Всего с НР и СП | 6506 |  | 292
44 | ТССЦ-203-0514 Щиты настила м2 ______________ (Территориальная поправка к базе 2001г МАТ=1,1), МАТ х 1,1 | 60.54 | 37.61 | ---------- 37,61 |  | 2277 | ---------- 2277 |  | ---------- 7,424 |  | 16903 | ---------- 16903 |  | 0 | М | 0 | 2277 | 16903 |  |  | 16903 |  |  |  |  | 16903 |  |  |  | 2277 | 16903 | 2277 |  |  |  | 7.424
45 | ТССЦ-102-0038 Брусья необрезные хвойных пород длиной 4-6,5 м, все ширины, толщиной 100, 125 мм, IV сорта м3 ______________ (Территориальная поправка к базе 2001г МАТ=1,1), МАТ х 1,1 | 0.006 | 539.99 | ---------- 539,99 |  | 3 | ---------- 3 |  | ---------- 4,406 |  | 14 | ---------- 14 |  | 0 | М | 0 | 3 | 14 |  |  | 14 |  |  |  |  | 14 |  |  |  | 3 | 14 | 3 |  |  |  | 4.406
46 | ТЕР01-02-005-01 Уплотнение грунта пневматическими трамбовками, группа грунтов: 1-2 100 м3 уплотненного грунта ______________ (Территориальная поправка к базе 2001г МАТ=1,1) ______________ 88,84 = 273,17 - 3,04 x 58,51 - 12,18 x 0,53, МАТ х 1,1 | 0.36 | 88.84 | 88.84 |  | 32 | 32 |  | 22.32 | 8,975 ---------- 22,301 | 714 | 714 |  | 32 | Р | 714 | 32 | 714 |  |  | 1749 |  | 714 |  |  |  | 32 |  |  |  | 714 | 32 | 22.32 | 8.975 | 22.301
| Всего с НР и СП |  |  |  |  | 78 |  |  |  |  | 1749 | [7 empty] | Всего с НР и СП | 1749 |  | 78
47 | ТЕР01-02-008-01 Полив водой основания под полы промышленных цехов 100 м2 уплотненной площади основания ______________ (Территориальная поправка к базе 2001г МАТ=1,1), МАТ х 1,1 | 0.36 | 47.15 | 36,48 ---------- 10,67 |  | 17 | 13 ---------- 4 |  | 22,32 ---------- 4,08 |  | 309 | 293 ---------- 16 |  | 13 | Р | 293 | 17 | 309 |  |  | 734 |  | 293 |  |  | 16 | 13 |  |  | 4 | 309 | 17 | 22.32 |  |  | 4.08
| Всего с НР и СП |  |  |  |  | 36 |  |  |  |  | 734 | [7 empty] | Всего с НР и СП | 734 |  | 36
48 | ТСЭМ-121601 Машины поливомоечные 6000 л маш.-ч ______________ (Территориальная поправка к базе 2001г МАТ=1,1), МАТ х 1,1 | 2.2 | 112.94 |  | 112,94 ---------- 9,22 | 248 |  | 248 ---------- 20 | 22.32 | 8,21 ---------- 22,32 | 2040 |  | 2040 ---------- 453 | 20 | Р | 453 | 248 | 2040 |  |  | 2040 |  |  | 2040 | 453 |  |  | 248 | 20 |  | 2040 | 248 | 22.32 | 8.21 | 22.32
| Всего с НР и СП |  |  |  |  | 248 |  |  |  |  | 2040 | [7 empty] | Всего с НР и СП | 2040 |  | 248
49 | ТЕРр69-6-1 Устройство: лестниц без подшивки 100 м2 вертикальной проекции ______________ (Территориальная поправка к базе 2001г МАТ=1,1), МАТ х 1,1 | 0.0112 | 6440.1 | 990,21 ---------- 5238,4 | 211.49 | 72 | 11 ---------- 59 | 2 | 22,32 ---------- 6,929 | 10.707 | 679 | 248 ---------- 406 | 25 | 11 | Р | 248 | 72 | 679 |  |  | 996 |  | 248 | 25 |  | 406 | 11 | 2 |  | 59 | 679 | 72 | 22.32 | 10.707 |  | 6.929
| Всего с НР и СП |  |  |  |  | 87 |  |  |  |  | 996 | [7 empty] | Всего с НР и СП | 996 |  | 87
50 | ТЕР01-02-087-03 Уборка снега со строительных площадок и дорог: бульдозерами с перемещениями на расстояние до 20 м 1000 м3 снега ______________ (Территориальная поправка к базе 2001г МАТ=1,1), МАТ х 1,1 | 0.031 | 276.83 |  | 276,83 ---------- 24,83 | 9 |  | 9 ---------- 1 | 22.32 | 7,337 ---------- 22,321 | 63 |  | 63 ---------- 17 | 1 | Р | 17 | 9 | 63 |  |  | 85 |  |  | 63 | 17 |  |  | 9 | 1 |  | 63 | 9 | 22.32 | 7.337 | 22.321
| Всего с НР и СП |  |  |  |  | 10 |  |  |  |  | 85 | [7 empty] | Всего с НР и СП | 85 |  | 10
51 | ГЭСНс01-10-001-03 Погрузка материалов погрузчиками на пневмоколесном ходу с перемещением на расстояние до 10 м: снег 100 м3 ______________ (Территориальная поправка к базе 2001г МАТ=1,1), МАТ х 1,1 | 0.31 | [6 empty] | 22.32 |  |  |  |  | 0 | Р | 0 | [16 empty] | 22.32
| Всего с НР и СП |  |  |  |  | 0 |  |  |  |  | 0 | [7 empty] | Всего с НР и СП | 0 |  | 0
52 | ТСЭМ-031811 Погрузчики одноковшовые универсальные фронтальные пневмоколесные 2 т маш.-ч ______________ (Территориальная поправка к базе 2001г МАТ=1,1), МАТ х 1,1 | 1.27 | 88.83 |  | 88,83 ---------- 9,22 | 113 |  | 113 ---------- 12 | 22.32 | 6,57 ---------- 22,32 | 741 |  | 741 ---------- 261 | 12 | Р | 261 | 113 | 741 |  |  | 741 |  |  | 741 | 261 |  |  | 113 | 12 |  | 741 | 113 | 22.32 | 6.57 | 22.32
| Всего с НР и СП |  |  |  |  | 113 |  |  |  |  | 741 | [7 empty] | Всего с НР и СП | 741 |  | 113
53 | ТССЦпг-03-21-01-005 Перевозка грузов автомобилями-самосвалами грузоподъемностью 10 т, работающих вне карьера, на расстояние: до 5 км I класс груза 1 т груза ______________ (Территориальная поправка к базе 2001г МАТ=1,1; ЭМ=1,17 к расх.; ЗПМ=1,17; ТЗМ=1,17), МАТ х 1,1 | 9.3 | 7.92 |  | 7.92 | 74 |  | 74 |  | 10.061 | 741 |  | 741 | 0 | Р | 0 | 74 | 741 |  |  | 741 |  |  | 741 |  |  |  | 74 |  |  | 741 | 74 |  | 10.061
| Всего с НР и СП |  |  |  |  | 74 |  |  |  |  | 741 | [7 empty] | Всего с НР и СП | 741 |  | 74
54 | ТССЦпг-01-01-01-041 Погрузочные работы при автомобильных перевозках: мусора строительного с погрузкой вручную 1 т груза ______________ (Территориальная поправка к базе 2001г МАТ=1,1; ЭМ=0,93 к расх.; ЗПМ=0,93; ТЗМ=0,93), МАТ х 1,1 | 0.83 | 35.95 |  | 35.95 | 30 |  | 30 |  | 12.875 | 384 |  | 384 | 0 | Р | 0 | 30 | 384 |  |  | 384 |  |  | 384 |  |  |  | 30 |  |  | 384 | 30 |  | 12.875
| Всего с НР и СП |  |  |  |  | 30 |  |  |  |  | 384 | [7 empty] | Всего с НР и СП | 384 |  | 30
55 | ТССЦпг-03-21-01-002 Перевозка грузов автомобилями-самосвалами грузоподъемностью 10 т, работающих вне карьера, на расстояние: до 2 км I класс груза 1 т груза ______________ (Территориальная поправка к базе 2001г МАТ=1,1; ЭМ=1,17 к расх.; ЗПМ=1,17; ТЗМ=1,17), МАТ х 1,1 | 0.57 | 4.57 |  | 4.57 | 3 |  | 3 |  | 10.064 | 26 |  | 26 | 0 | Р | 0 | 3 | 26 |  |  | 26 |  |  | 26 |  |  |  | 3 |  |  | 26 | 3 |  | 10.064
| Всего с НР и СП |  |  |  |  | 3 |  |  |  |  | 26 | [7 empty] | Всего с НР и СП | 26 |  | 3
56 | Е-4-3-8-2-А Устройство опалубки фундаментов из щитов, плотники 1 м2 опалубки ______________ (Территориальная поправка к базе 2001г МАТ=1,1), МАТ х 1,1 | 58.4 | [6 empty] | 22.32 |  |  |  |  | 0 | Р | 0 | [16 empty] | 22.32
| Всего с НР и СП |  |  |  |  | 0 |  |  |  |  | 0 | [7 empty] | Всего с НР и СП | 0 |  | 0
57 | Е-4-3-8-4-А Разборка опалубки фундаментов и подколонников из щитов, плотники 1 м2 опалубки ______________ (Территориальная поправка к базе 2001г МАТ=1,1), МАТ х 1,1 | 58.4 | [6 empty] | 22.32 |  |  |  |  | 0 | Р | 0 | [16 empty] | 22.32
| Всего с НР и СП |  |  |  |  | 0 |  |  |  |  | 0 | [7 empty] | Всего с НР и СП | 0 |  | 0
58 | ТС-1-3-0 Затраты труда рабочих (средний разряд 3) чел.-ч ______________ (Территориальная поправка к базе 2001г МАТ=1,1), МАТ х 1,1 | 8.175 | 7.09 | 7.09 |  | 58 | 58 |  | 22.32 |  | 1294 | 1294 |  | 58 | Р | 1294 | 58 | 1294 |  |  | 3429 |  | 1294 |  |  |  | 58 |  |  |  | 1294 | 58 | 22.32
| Всего с НР и СП |  |  |  |  | 154 |  |  |  |  | 3429 | [7 empty] | Всего с НР и СП | 3429 |  | 154
59 | ТС-1-2-0 Затраты труда рабочих (средний разряд 2) чел.-ч ______________ (Территориальная поправка к базе 2001г МАТ=1,1), МАТ х 1,1 | 16.355 | 6.49 | 6.49 |  | 106 | 106 |  | 22.32 |  | 2369 | 2369 |  | 106 | Р | 2369 | 106 | 2369 |  |  | 6277 |  | 2369 |  |  |  | 106 |  |  |  | 2369 | 106 | 22.32
| Всего с НР и СП |  |  |  |  | 281 |  |  |  |  | 6277 | [7 empty] | Всего с НР и СП | 6277 |  | 281
60 | ТССЦ-203-0514 Щиты настила м2 ______________ (Территориальная поправка к базе 2001г МАТ=1,1), МАТ х 1,1 | 58.4 | 37.61 | ---------- 37,61 |  | 2196 | ---------- 2196 |  | ---------- 7,424 |  | 16306 | ---------- 16306 |  | 0 | М | 0 | 2196 | 16306 |  |  | 16306 |  |  |  |  | 16306 |  |  |  | 2196 | 16306 | 2196 |  |  |  | 7.424
61 | ТССЦ-102-0038 Брусья необрезные хвойных пород длиной 4-6,5 м, все ширины, толщиной 100, 125 мм, IV сорта м3 ______________ (Территориальная поправка к базе 2001г МАТ=1,1), МАТ х 1,1 | 0.0584 | 539.99 | ---------- 539,99 |  | 32 | ---------- 32 |  | ---------- 4,406 |  | 139 | ---------- 139 |  | 0 | М | 0 | 32 | 139 |  |  | 139 |  |  |  |  | 139 |  |  |  | 32 | 139 | 32 |  |  |  | 4.406
62 | ТЕР01-02-005-01 Уплотнение грунта пневматическими трамбовками, группа грунтов: 1-2 100 м3 уплотненного грунта ______________ (Территориальная поправка к базе 2001г МАТ=1,1) ______________ 88,84 = 273,17 - 3,04 x 58,51 - 12,18 x 0,53, МАТ х 1,1 | 0.31 | 88.84 | 88.84 |  | 28 | 28 |  | 22.32 | 8,975 ---------- 22,301 | 615 | 615 |  | 28 | Р | 615 | 28 | 615 |  |  | 1507 |  | 615 |  |  |  | 28 |  |  |  | 615 | 28 | 22.32 | 8.975 | 22.301
| Всего с НР и СП |  |  |  |  | 69 |  |  |  |  | 1507 | [7 empty] | Всего с НР и СП | 1507 |  | 69
63 | ТЕР01-02-008-01 Полив водой основания под полы промышленных цехов 100 м2 уплотненной площади основания ______________ (Территориальная поправка к базе 2001г МАТ=1,1), МАТ х 1,1 | 0.204 | 47.15 | 36,48 ---------- 10,67 |  | 10 | 7 ---------- 3 |  | 22,32 ---------- 4,08 |  | 175 | 166 ---------- 9 |  | 7 | Р | 166 | 10 | 175 |  |  | 416 |  | 166 |  |  | 9 | 7 |  |  | 3 | 175 | 10 | 22.32 |  |  | 4.08
| Всего с НР и СП |  |  |  |  | 21 |  |  |  |  | 416 | [7 empty] | Всего с НР и СП | 416 |  | 21
64 | ТСЭМ-121601 Машины поливомоечные 6000 л маш.-ч ______________ (Территориальная поправка к базе 2001г МАТ=1,1), МАТ х 1,1 | 1.24 | 112.94 |  | 112,94 ---------- 9,22 | 140 |  | 140 ---------- 11 | 22.32 | 8,21 ---------- 22,32 | 1150 |  | 1150 ---------- 255 | 11 | Р | 255 | 140 | 1150 |  |  | 1150 |  |  | 1150 | 255 |  |  | 140 | 11 |  | 1150 | 140 | 22.32 | 8.21 | 22.32
| Всего с НР и СП |  |  |  |  | 140 |  |  |  |  | 1150 | [7 empty] | Всего с НР и СП | 1150 |  | 140
65 | ТЕРр69-6-1 Устройство: лестниц без подшивки 100 м2 вертикальной проекции ______________ (Территориальная поправка к базе 2001г МАТ=1,1), МАТ х 1,1 | 0.0273 | 6440.1 | 990,21 ---------- 5238,4 | 211.49 | 176 | 27 ---------- 143 | 6 | 22,32 ---------- 6,929 | 10.707 | 1656 | 603 ---------- 991 | 62 | 27 | Р | 603 | 176 | 1656 |  |  | 2428 |  | 603 | 62 |  | 991 | 27 | 6 |  | 143 | 1656 | 176 | 22.32 | 10.707 |  | 6.929
| Всего с НР и СП |  |  |  |  | 211 |  |  |  |  | 2428 | [7 empty] | Всего с НР и СП | 2428 |  | 211
66 | ТЕРр69-6-1 Устройство площадок 100 м2 вертикальной проекции ______________ (Территориальная поправка к базе 2001г МАТ=1,1), МАТ х 1,1 | 0.075 | 6440.1 | 990,21 ---------- 5238,4 | 211.49 | 483 | 74 ---------- 393 | 16 | 22,32 ---------- 6,929 | 10.707 | 4550 | 1658 ---------- 2722 | 170 | 74 | Р | 1658 | 483 | 4550 |  |  | 6672 |  | 1658 | 170 |  | 2722 | 74 | 16 |  | 393 | 4550 | 483 | 22.32 | 10.707 |  | 6.929
| Всего с НР и СП |  |  |  |  | 578 |  |  |  |  | 6672 | [7 empty] | Всего с НР и СП | 6672 |  | 578
Итого прямые затраты по смете в текущих ценах | [10 empty] | 118833 | 24858 ---------- 75697 | 18278 ---------- 3261
Накладные расходы | [10 empty] | 24098
Сметная прибыль | [10 empty] | 13933
Итоги по смете:
Земляные работы, выполняемые по другим видам работ (подготовительным, сопутствующим, укрепительным) | [10 empty] | 427
Содержание автомобильных дорог
Машины | [10 empty] | 11342
Перевозка грузов автотранспортом | [10 empty] | 3909
Погрузо-разгрузочные работы | [10 empty] | 2074
Бетонные и железобетонные монолитные конструкции в промышленном строительстве | [10 empty] | 65504
Линии электропередачи | [10 empty] | 38796
Земляные работы, выполняемые механизированным способом | [10 empty] | 9950
Прочие ремонтно-строительные работы | [10 empty] | 24862
Итого | [10 empty] | 156864
В том числе:
Материалы | [10 empty] | 75697
Машины и механизмы | [10 empty] | 18278
ФОТ | [10 empty] | 28119
Накладные расходы | [10 empty] | 24098
Сметная прибыль | [10 empty] | 13933
НДС 18% | [10 empty] | 28236
ВСЕГО по смете | [10 empty] | 185100
[6 empty] | 118833 | 24858 _______ 75697 | 18278 _________ 3261
24098
13933
427
11342
3909
2074
65504
38796
9950
24862
156864
75697
18278
28119
24098
13933
28236
185100
Note on A8: <Наименование стройки>
Note on A11: <Индекс/ЛН локальной сметы>
Note on A13: на <Наименование локальной сметы>,<Наименование объекта>
Note on A27: <Номер позиции по смете>
Note on A156: <Текстовая часть (итоги)>
Note on A179: ______________ (<Составил>)
Note on A181: ______________ (<Проверил>)
Note on B27: <Обоснование (код) позиции> <Наименование (текстовая часть) расценки> <Ед. измерения по расценке> <Примечание> ______________ <Обоснование коэффициентов> ______________ <Формула расчета стоимости единицы> Территориальные поправки: ПЗ х <Территориальная поправка к ПЗ к расценкам 2001г.>, ОЗП х <Территориальная поправка к ОЗП к расценкам 2001г.>, ЭМ х <Территориальная поправка к ЭМ к расценкам 2001г.>, ЗПМ х <Территориальная поправка к ЗПМ к расценкам 2001г.>, МАТ х <Территориальная поправка к МАТ к расценкам 2001г.> <Строка задания НР для БИМ> <Строка задания СП для БИМ>
Note on C16: <Основание>
Note on C27: <Количество всего (физ. объем) по позиции> <Нормы НР 2001г. по позиции> <Нормы СП 2001г. по позиции>
Note on D27: <ПЗ по позиции на единицу в базисных ценах с учетом всех к-тов>
Note on E27: <ОЗП по позиции на единицу в базисных ценах с учетом всех к-тов> ---------- <МАТ по позиции на единицу в базисных ценах с учетом всех к-тов> <Формула базисной цены единицы МАТ>
Note on F27: <ЭММ по позиции на единицу в базисных ценах с учетом всех к-тов> ---------- <ЗПМ по позиции на единицу в базисных ценах с учетом всех к-тов>
Note on G27: <ИТОГО ПЗ на физобъем по позиции в базисных ценах> <Сумма НР по позиции при расчете в базисных ценах> <Сумма СП по позиции при расчете в базисных ценах>
Note on G156: <Пустой идентификатор>
Note on H27: <ИТОГО ОЗП на физобъем по позиции в базисных ценах> ---------- <ИТОГО МАТ на физобъем по позиции в базисных ценах> <Формула базисной цены единицы МАТ>
Note on H156: <Пустой идентификатор>
Note on I27: <ИТОГО ЭММ на физобъем по позиции в базисных ценах> ---------- <ИТОГО ЗПМ на физобъем по позиции в базисных ценах>
Note on I156: <Пустой идентификатор>
Note on J27: <Индекс к позиции на ОЗП> ---------- <Индекс к позиции на МАТ> <Нормы НР 2001г. по позиции> <Нормы СП 2001г. по позиции>
Note on K17: =<Итого по расчету>/1000
Note on K20: <Итого ТЗ>
Note on K21: =<Итого ФОТ>/1000
Note on K27: <Индекс к позиции на ЭМ> ---------- <Индекс к позиции на ЗПМ>
Note on L18: <Итого Оборудование>
Note on L19: <Итого Монтажные работы >
Note on L27: <Общая стоимость ПЗ по позиции для БИМ до начисления НР и СП> <Сумма НР по позиции для БИМ> <Сумма СП по позиции для БИМ>
Note on L156: <Прямые затраты (итоги)>
Note on M27: <Общая стоимость ОЗП по позиции для БИМ до начисления НР и СП> ---------- <Общая стоимость МАТ по позиции для БИМ до начисления НР и СП> <Формула базисной цены единицы МАТ>
Note on M156: <З/п основных рабочих (итоги)> ---------- <Материалы (итоги)>
Note on N17: =<Итого по расчету>/1000
Note on N18: <Итого Оборудование>
Note on N19: <Итого Монтажные работы >
Note on N20: <Итого ТЗ>
Note on N21: =<Итого ФОТ>/1000
Note on N27: <Общая стоимость ЭММ по позиции для БИМ до начисления НР и СП> ---------- <Общая стоимость ЗПМ по позиции для БИМ до начисления НР и СП>
Note on N156: <Эксплуатация машин (итоги)> ---------- <З/п машинистов (итоги)>
Note on O27: =<ИТОГО ОЗП на физобъем по позиции в базисных ценах>+<ИТОГО ЗПМ на физобъем по позиции в базисных ценах>
Note on O156: <Пустой идентификатор>
Note on P27: <Признак материала - позиции>
Note on P156: <Пустой идентификатор>
Note on Q27: =<Общая стоимость ОЗП по позиции для БИМ до начисления НР и СП>+<Общая стоимость ЗПМ по позиции для БИМ до начисления НР и СП>
Note on Q156: <Пустой идентификатор>
Note on R27: <ИТОГО ПЗ на физобъем по позиции в базисных ценах>
Note on R156: <Пустой идентификатор>
Note on S27: <Общая стоимость ПЗ по позиции для БИМ до начисления НР и СП>
Note on S156: <Пустой идентификатор>
Note on T27: <Строка задания НР для БИМ>
Note on T156: <Пустой идентификатор>
Note on U27: <Строка задания СП для БИМ>
Note on U156: <Пустой идентификатор>
Note on V27: <Сумма НР по позиции для БИМ>
Note on V156: <Пустой идентификатор>
Note on W27: <Сумма СП по позиции для БИМ>
Note on W156: <Пустой идентификатор>
Note on X27: <Итоговое значение по позиции для БИМ>
Note on X156: <Пустой идентификатор>
Note on Y27: <Сумма НР по позиции при расчете в базисных ценах>
Note on Y156: <Пустой идентификатор>
Note on Z27: <Сумма СП по позиции при расчете в базисных ценах>
Note on Z156: <Пустой идентификатор>
Note on AA27: <Нормы НР 2001г. по позиции>
Note on AA156: <Пустой идентификатор>
Note on AB27: <Нормы СП 2001г. по позиции>
Note on AB156: <Пустой идентификатор>
Note on AC27: <Статьи задания НР 2001г.>
Note on AC156: <Пустой идентификатор>
Note on AD27: <Статьи задания СП 2001г.>
Note on AD156: <Пустой идентификатор>
Note on AE27: <Общая стоимость ОЗП по позиции для БИМ до начисления НР и СП>
Note on AE156: <Пустой идентификатор>
Note on AF27: <Общая стоимость ЭММ по позиции для БИМ до начисления НР и СП>
Note on AF156: <Пустой идентификатор>
Note on AG27: <Общая стоимость ЗПМ по позиции для БИМ до начисления НР и СП>
Note on AG156: <Пустой идентификатор>
Note on AH27: <Общая стоимость МАТ по позиции для БИМ до начисления НР и СП>
Note on AH156: <Пустой идентификатор>
Note on AI27: <Общая стоимость ОЗП по позиции в базисных ценах с учетом к-тов к итогам>
Note on AI156: <Пустой идентификатор>
Note on AJ27: <Общая стоимость ЭММ по позиции в базисных ценах с учетом к-тов к итогам>
Note on AJ156: <Пустой идентификатор>
Note on AK27: <Общая стоимость ЗПМ по позиции в базисных ценах с учетом к-тов к итогам>
Note on AK156: <Пустой идентификатор>
Note on AL27: <Общая стоимость МАТ по позиции в базисных ценах с учетом к-тов к итогам>
Note on AL156: <Пустой идентификатор>
Note on AM27: <Общая стоимость ПЗ по позиции для БИМ до начисления НР и СП>
Note on AN27: <Общая стоимость ПЗ по позиции в базисных ценах с учетом к-тов к итогам>
Note on AO27: <Индекс к позиции на ОЗП>
Note on AO156: <Пустой идентификатор>
Note on AP27: <Индекс к позиции на ЭМ>
Note on AP156: <Пустой идентификатор>
Note on AQ27: <Индекс к позиции на ЗПМ>
Note on AQ156: <Пустой идентификатор>
Note on AR27: <Индекс к позиции на МАТ>
Note on AR156: <Пустой идентификатор>
Обработка

## help (hidden)
Форма 4т
| СОГЛАСОВАНО: | [9 empty] | УТВЕРЖДАЮ:
| _____________________________ | [9 empty] | __________________________
| " _____ " ________________ 200_ г. | [9 empty] | "____" ______________200_ г.
(наименование стройки)
ЛОКАЛЬНАЯ СМЕТА №
(локальный сметный расчет)
на Общая,
(наименование работ и затрат, наименование объекта)
| Основание: | [8 empty] | базисная |  |  | текущая
[5 empty] | Сметная стоимость |  |  |  |  | 18.101 |  | тыс.руб. | 185.1 | [23 empty] | тыс.руб.
[5 empty] | в т.ч. оборудования: | [5 empty] | 0 | тыс.руб. | 0 | [23 empty] | тыс.руб.
[5 empty] | монтажных работ: | [5 empty] | 0 | тыс.руб. | 0 | [23 empty] | тыс.руб.
[5 empty] | Нормативная трудоемкость |  |  |  |  | 258.48 |  | чел.час | 258.48 | [23 empty] | чел.час
[5 empty] | Средства на оплату труда |  |  |  |  | 1.26 |  | тыс.руб. | 28.119 | [23 empty] | тыс.руб.
Составлен в базисных и текущих ценах по состоянию на 200 г.
№ п.п. | Шифр и номер позиции норматива Наименование работ и затрат | Объём | Базисная стоимость за единицу |  |  | Базисная стоимость всего |  |  | Индекс |  | Текущая стоимость всего
|  |  | Всего | Осн. з/п | Эксп. | Всего | Осн. з/п | Эксп. | Осн. з/п | Эксп. | Всего | Осн. з/п | Эксп.
|  |  |  | Материал | В т.ч. з/п |  | Материал | В т.ч. з/п | Материал | В т.ч. з/п |  | Материал | В т.ч. з/п | фот_б |  | фот | [6 empty] | озп | эмм | зпм | мат | озп_б | эмм_б | зпм_б | мат_б | пз | пз_б
1 | 2 | 3 | 4 | 5 | 6 | 7 | 8 | 9 | 10 | 11 | 12 | 13 | 14
Раздел 1. Стенка 1
1 | ТЕР01-02-087-03 Уборка снега со строительных площадок и дорог: бульдозерами с перемещениями на расстояние до 20 м 1000 м3 снега ______________ (Территориальная поправка к базе 2001г МАТ=1,1), МАТ х 1,1 | 0.0185 | 279 |  | 279 ---------- 24,83 | 5 |  | 5 | 22.32 | 7,337 ---------- 22,321 | 38 |  | 38 ---------- 10 | 0 | Р | 10 | 5 | 38 |  |  | 51 |  |  | 38 | 10 |  |  | 5 |  |  | 38 | 5 | 22.32 | 7.337 | 22.321
| Всего с НР и СП |  |  |  |  | 5 |  |  |  |  | 51 | [7 empty] | Всего с НР и СП | 51 |  | 5
2 | ГЭСНс01-10-001-03 Погрузка материалов погрузчиками на пневмоколесном ходу с перемещением на расстояние до 10 м: снег 100 м3 ______________ (Территориальная поправка к базе 2001г МАТ=1,1), МАТ х 1,1 | 0.185 | [6 empty] | 22.32 |  |  |  |  | 0 | Р | 0 | [16 empty] | 22.32
| Всего с НР и СП |  |  |  |  | 0 |  |  |  |  | 0 | [7 empty] | Всего с НР и СП | 0 |  | 0
3 | ТСЭМ-031811 Погрузчики одноковшовые универсальные фронтальные пневмоколесные 2 т маш.-ч ______________ (Территориальная поправка к базе 2001г МАТ=1,1), МАТ х 1,1 | 0.76 | 88.83 |  | 88,83 ---------- 9,22 | 68 |  | 68 ---------- 7 | 22.32 | 6,57 ---------- 22,32 | 444 |  | 444 ---------- 156 | 7 | Р | 156 | 68 | 444 |  |  | 444 |  |  | 444 | 156 |  |  | 68 | 7 |  | 444 | 68 | 22.32 | 6.57 | 22.32
| Всего с НР и СП |  |  |  |  | 68 |  |  |  |  | 444 | [7 empty] | Всего с НР и СП | 444 |  | 68
4 | ТССЦпг-03-21-01-005 Перевозка грузов автомобилями-самосвалами грузоподъемностью 10 т, работающих вне карьера, на расстояние: до 5 км I класс груза 1 т груза ______________ (Территориальная поправка к базе 2001г МАТ=1,1; ЭМ=1,17 к расх.; ЗПМ=1,17; ТЗМ=1,17), МАТ х 1,1 | 5.55 | 7.92 |  | 7.92 | 44 |  | 44 |  | 10.061 | 442 |  | 442 | 0 | Р | 0 | 44 | 442 |  |  | 442 |  |  | 442 |  |  |  | 44 |  |  | 442 | 44 |  | 10.061
| Всего с НР и СП |  |  |  |  | 44 |  |  |  |  | 442 | [7 empty] | Всего с НР и СП | 442 |  | 44
5 | ТССЦпг-01-01-01-041 Погрузочные работы при автомобильных перевозках: мусора строительного с погрузкой вручную 1 т груза ______________ (Территориальная поправка к базе 2001г МАТ=1,1; ЭМ=0,93 к расх.; ЗПМ=0,93; ТЗМ=0,93), МАТ х 1,1 | 0.5 | 35.95 |  | 35.95 | 18 |  | 18 |  | 12.875 | 231 |  | 231 | 0 | Р | 0 | 18 | 231 |  |  | 231 |  |  | 231 |  |  |  | 18 |  |  | 231 | 18 |  | 12.875
| Всего с НР и СП |  |  |  |  | 18 |  |  |  |  | 231 | [7 empty] | Всего с НР и СП | 231 |  | 18
6 | ТССЦпг-03-21-01-002 Перевозка грузов автомобилями-самосвалами грузоподъемностью 10 т, работающих вне карьера, на расстояние: до 2 км I класс груза 1 т груза ______________ (Территориальная поправка к базе 2001г МАТ=1,1; ЭМ=1,17 к расх.; ЗПМ=1,17; ТЗМ=1,17), МАТ х 1,1 | 0.345 | 4.57 |  | 4.57 | 2 |  | 2 |  | 10.064 | 16 |  | 16 | 0 | Р | 0 | 2 | 16 |  |  | 16 |  |  | 16 |  |  |  | 2 |  |  | 16 | 2 |  | 10.064
| Всего с НР и СП |  |  |  |  | 2 |  |  |  |  | 16 | [7 empty] | Всего с НР и СП | 16 |  | 2
7 | Е-4-3-8-2-А Устройство опалубки фундаментов из щитов, плотники 1 м2 опалубки ______________ (Территориальная поправка к базе 2001г МАТ=1,1), МАТ х 1,1 | 52 | [6 empty] | 22.32 |  |  |  |  | 0 | Р | 0 | [16 empty] | 22.32
| Всего с НР и СП |  |  |  |  | 0 |  |  |  |  | 0 | [7 empty] | Всего с НР и СП | 0 |  | 0
8 | Е-4-3-8-4-А Разборка опалубки фундаментов и подколонников из щитов, плотники 1 м2 опалубки ______________ (Территориальная поправка к базе 2001г МАТ=1,1), МАТ х 1,1 | 52 | [6 empty] | 22.32 |  |  |  |  | 0 | Р | 0 | [16 empty] | 22.32
| Всего с НР и СП |  |  |  |  | 0 |  |  |  |  | 0 | [7 empty] | Всего с НР и СП | 0 |  | 0
9 | ТС-1-3-0 Затраты труда рабочих (средний разряд 3) чел.-ч ______________ (Территориальная поправка к базе 2001г МАТ=1,1), МАТ х 1,1 | 7.28 | 7.09 | 7.09 |  | 52 | 52 |  | 22.32 |  | 1152 | 1152 |  | 52 | Р | 1152 | 52 | 1152 |  |  | 3053 |  | 1152 |  |  |  | 52 |  |  |  | 1152 | 52 | 22.32
| Всего с НР и СП |  |  |  |  | 138 |  |  |  |  | 3053 | [7 empty] | Всего с НР и СП | 3053 |  | 138
10 | ТС-1-2-0 Затраты труда рабочих (средний разряд 2) чел.-ч ______________ (Территориальная поправка к базе 2001г МАТ=1,1), МАТ х 1,1 | 14.56 | 6.49 | 6.49 |  | 94 | 94 |  | 22.32 |  | 2109 | 2109 |  | 94 | Р | 2109 | 94 | 2109 |  |  | 5588 |  | 2109 |  |  |  | 94 |  |  |  | 2109 | 94 | 22.32
| Всего с НР и СП |  |  |  |  | 249 |  |  |  |  | 5588 | [7 empty] | Всего с НР и СП | 5588 |  | 249
11 | ТССЦ-203-0514 Щиты настила м2 ______________ (Территориальная поправка к базе 2001г МАТ=1,1), МАТ х 1,1 | 52 | 37.61 | ---------- 37,61 |  | 1956 | ---------- 1956 |  | ---------- 7,424 |  | 14519 | ---------- 14519 |  | 0 | М | 0 | 1956 | 14519 |  |  | 14519 |  |  |  |  | 14519 |  |  |  | 1956 | 14519 | 1956 |  |  |  | 7.424
12 | ТССЦ-102-0038 Брусья необрезные хвойных пород длиной 4-6,5 м, все ширины, толщиной 100, 125 мм, IV сорта м3 ______________ (Территориальная поправка к базе 2001г МАТ=1,1), МАТ х 1,1 | 0.0052 | 539.99 | ---------- 539,99 |  | 3 | ---------- 3 |  | ---------- 4,406 |  | 12 | ---------- 12 |  | 0 | М | 0 | 3 | 12 |  |  | 12 |  |  |  |  | 12 |  |  |  | 3 | 12 | 3 |  |  |  | 4.406
13 | ТЕР01-02-005-01 Уплотнение грунта пневматическими трамбовками, группа грунтов: 1-2 100 м3 уплотненного грунта ______________ (Территориальная поправка к базе 2001г МАТ=1,1) ______________ 88,84 = 273,17 - 3,04 x 58,51 - 12,18 x 0,53, МАТ х 1,1 | 0.185 | 88.84 | 88.84 |  | 16 | 16 |  | 22.32 | 8,975 ---------- 22,301 | 367 | 367 |  | 16 | Р | 367 | 16 | 367 |  |  | 900 |  | 367 |  |  |  | 16 |  |  |  | 367 | 16 | 22.32 | 8.975 | 22.301
| Всего с НР и СП |  |  |  |  | 39 |  |  |  |  | 900 | [7 empty] | Всего с НР и СП | 900 |  | 39
14 | ТЕР01-02-008-01 Полив водой основания под полы промышленных цехов 100 м2 уплотненной площади основания ______________ (Территориальная поправка к базе 2001г МАТ=1,1), МАТ х 1,1 | 0.11 | 47.15 | 36,48 ---------- 10,67 |  | 5 | 4 ---------- 1 |  | 22,32 ---------- 4,08 |  | 94 | 90 ---------- 4 |  | 4 | Р | 90 | 5 | 94 |  |  | 225 |  | 90 |  |  | 4 | 4 |  |  | 1 | 94 | 5 | 22.32 |  |  | 4.08
| Всего с НР и СП |  |  |  |  | 11 |  |  |  |  | 225 | [7 empty] | Всего с НР и СП | 225 |  | 11
15 | ТСЭМ-121601 Машины поливомоечные 6000 л маш.-ч ______________ (Территориальная поправка к базе 2001г МАТ=1,1), МАТ х 1,1 | 0.67 | 112.94 |  | 112,94 ---------- 9,22 | 76 |  | 76 ---------- 6 | 22.32 | 8,21 ---------- 22,32 | 621 |  | 621 ---------- 138 | 6 | Р | 138 | 76 | 621 |  |  | 621 |  |  | 621 | 138 |  |  | 76 | 6 |  | 621 | 76 | 22.32 | 8.21 | 22.32
| Всего с НР и СП |  |  |  |  | 76 |  |  |  |  | 621 | [7 empty] | Всего с НР и СП | 621 |  | 76
Раздел 2. Стенка 2
16 | ТЕР01-02-087-03 Уборка снега со строительных площадок и дорог: бульдозерами с перемещениями на расстояние до 20 м 1000 м3 снега ______________ (Территориальная поправка к базе 2001г МАТ=1,1), МАТ х 1,1 | 0.016 | 276.83 |  | 276,83 ---------- 24,83 | 4 |  | 4 | 22.32 | 7,337 ---------- 22,321 | 32 |  | 32 ---------- 9 | 0 | Р | 9 | 4 | 32 |  |  | 43 |  |  | 32 | 9 |  |  | 4 |  |  | 32 | 4 | 22.32 | 7.337 | 22.321
| Всего с НР и СП |  |  |  |  | 4 |  |  |  |  | 43 | [7 empty] | Всего с НР и СП | 43 |  | 4
17 | ГЭСНс01-10-001-03 Погрузка материалов погрузчиками на пневмоколесном ходу с перемещением на расстояние до 10 м: снег 100 м3 ______________ (Территориальная поправка к базе 2001г МАТ=1,1), МАТ х 1,1 | 0.16 | [6 empty] | 22.32 |  |  |  |  | 0 | Р | 0 | [16 empty] | 22.32
| Всего с НР и СП |  |  |  |  | 0 |  |  |  |  | 0 | [7 empty] | Всего с НР и СП | 0 |  | 0
18 | ТСЭМ-031811 Погрузчики одноковшовые универсальные фронтальные пневмоколесные 2 т маш.-ч ______________ (Территориальная поправка к базе 2001г МАТ=1,1), МАТ х 1,1 | 0.65 | 88.83 |  | 88,83 ---------- 9,22 | 58 |  | 58 ---------- 6 | 22.32 | 6,57 ---------- 22,32 | 379 |  | 379 ---------- 134 | 6 | Р | 134 | 58 | 379 |  |  | 379 |  |  | 379 | 134 |  |  | 58 | 6 |  | 379 | 58 | 22.32 | 6.57 | 22.32
| Всего с НР и СП |  |  |  |  | 58 |  |  |  |  | 379 | [7 empty] | Всего с НР и СП | 379 |  | 58
19 | ТССЦпг-03-21-01-005 Перевозка грузов автомобилями-самосвалами грузоподъемностью 10 т, работающих вне карьера, на расстояние: до 5 км I класс груза 1 т груза ______________ (Территориальная поправка к базе 2001г МАТ=1,1; ЭМ=1,17 к расх.; ЗПМ=1,17; ТЗМ=1,17), МАТ х 1,1 | 4.8 | 7.92 |  | 7.92 | 38 |  | 38 |  | 10.061 | 383 |  | 383 | 0 | Р | 0 | 38 | 383 |  |  | 383 |  |  | 383 |  |  |  | 38 |  |  | 383 | 38 |  | 10.061
| Всего с НР и СП |  |  |  |  | 38 |  |  |  |  | 383 | [7 empty] | Всего с НР и СП | 383 |  | 38
20 | ТССЦпг-01-01-01-041 Погрузочные работы при автомобильных перевозках: мусора строительного с погрузкой вручную 1 т груза ______________ (Территориальная поправка к базе 2001г МАТ=1,1; ЭМ=0,93 к расх.; ЗПМ=0,93; ТЗМ=0,93), МАТ х 1,1 | 0.43 | 35.95 |  | 35.95 | 15 |  | 15 |  | 12.875 | 199 |  | 199 | 0 | Р | 0 | 15 | 199 |  |  | 199 |  |  | 199 |  |  |  | 15 |  |  | 199 | 15 |  | 12.875
| Всего с НР и СП |  |  |  |  | 15 |  |  |  |  | 199 | [7 empty] | Всего с НР и СП | 199 |  | 15
21 | ТССЦпг-03-21-01-002 Перевозка грузов автомобилями-самосвалами грузоподъемностью 10 т, работающих вне карьера, на расстояние: до 2 км I класс груза 1 т груза ______________ (Территориальная поправка к базе 2001г МАТ=1,1; ЭМ=1,17 к расх.; ЗПМ=1,17; ТЗМ=1,17), МАТ х 1,1 | 0.3 | 4.57 |  | 4.57 | 1 |  | 1 |  | 10.064 | 14 |  | 14 | 0 | Р | 0 | 1 | 14 |  |  | 14 |  |  | 14 |  |  |  | 1 |  |  | 14 | 1 |  | 10.064
| Всего с НР и СП |  |  |  |  | 1 |  |  |  |  | 14 | [7 empty] | Всего с НР и СП | 14 |  | 1
22 | Е-4-3-8-2-А Устройство опалубки фундаментов из щитов, плотники 1 м2 опалубки ______________ (Территориальная поправка к базе 2001г МАТ=1,1), МАТ х 1,1 | 43.5 | [6 empty] | 22.32 |  |  |  |  | 0 | Р | 0 | [16 empty] | 22.32
| Всего с НР и СП |  |  |  |  | 0 |  |  |  |  | 0 | [7 empty] | Всего с НР и СП | 0 |  | 0
23 | Е-4-3-8-4-А Разборка опалубки фундаментов и подколонников из щитов, плотники 1 м2 опалубки ______________ (Территориальная поправка к базе 2001г МАТ=1,1), МАТ х 1,1 | 43.5 | [6 empty] | 22.32 |  |  |  |  | 0 | Р | 0 | [16 empty] | 22.32
| Всего с НР и СП |  |  |  |  | 0 |  |  |  |  | 0 | [7 empty] | Всего с НР и СП | 0 |  | 0
24 | ТС-1-3-0 Затраты труда рабочих (средний разряд 3) чел.-ч ______________ (Территориальная поправка к базе 2001г МАТ=1,1), МАТ х 1,1 | 6.09 | 7.09 | 7.09 |  | 43 | 43 |  | 22.32 |  | 964 | 964 |  | 43 | Р | 964 | 43 | 964 |  |  | 2554 |  | 964 |  |  |  | 43 |  |  |  | 964 | 43 | 22.32
| Всего с НР и СП |  |  |  |  | 114 |  |  |  |  | 2554 | [7 empty] | Всего с НР и СП | 2554 |  | 114
25 | ТС-1-2-0 Затраты труда рабочих (средний разряд 2) чел.-ч ______________ (Территориальная поправка к базе 2001г МАТ=1,1), МАТ х 1,1 | 12.18 | 6.49 | 6.49 |  | 79 | 79 |  | 22.32 |  | 1764 | 1764 |  | 79 | Р | 1764 | 79 | 1764 |  |  | 4674 |  | 1764 |  |  |  | 79 |  |  |  | 1764 | 79 | 22.32
| Всего с НР и СП |  |  |  |  | 209 |  |  |  |  | 4674 | [7 empty] | Всего с НР и СП | 4674 |  | 209
26 | ТССЦ-203-0514 Щиты настила м2 ______________ (Территориальная поправка к базе 2001г МАТ=1,1), МАТ х 1,1 | 43.5 | 37.61 | ---------- 37,61 |  | 1636 | ---------- 1636 |  | ---------- 7,424 |  | 12146 | ---------- 12146 |  | 0 | М | 0 | 1636 | 12146 |  |  | 12146 |  |  |  |  | 12146 |  |  |  | 1636 | 12146 | 1636 |  |  |  | 7.424
27 | ТССЦ-102-0038 Брусья необрезные хвойных пород длиной 4-6,5 м, все ширины, толщиной 100, 125 мм, IV сорта м3 ______________ (Территориальная поправка к базе 2001г МАТ=1,1), МАТ х 1,1 | 0.0044 | 539.99 | ---------- 539,99 |  | 2 | ---------- 2 |  | ---------- 4,406 |  | 10 | ---------- 10 |  | 0 | М | 0 | 2 | 10 |  |  | 10 |  |  |  |  | 10 |  |  |  | 2 | 10 | 2 |  |  |  | 4.406
28 | ТЕР01-02-005-01 Уплотнение грунта пневматическими трамбовками, группа грунтов: 1-2 100 м3 уплотненного грунта ______________ (Территориальная поправка к базе 2001г МАТ=1,1) ______________ 88,84 = 273,17 - 3,04 x 58,51 - 12,18 x 0,53, МАТ х 1,1 | 0.16 | 88.84 | 88.84 |  | 14 | 14 |  | 22.32 | 8,975 ---------- 22,301 | 317 | 317 |  | 14 | Р | 317 | 14 | 317 |  |  | 777 |  | 317 |  |  |  | 14 |  |  |  | 317 | 14 | 22.32 | 8.975 | 22.301
| Всего с НР и СП |  |  |  |  | 34 |  |  |  |  | 777 | [7 empty] | Всего с НР и СП | 777 |  | 34
29 | ТЕР01-02-008-01 Полив водой основания под полы промышленных цехов 100 м2 уплотненной площади основания ______________ (Территориальная поправка к базе 2001г МАТ=1,1), МАТ х 1,1 | 0.1 | 47.15 | 36,48 ---------- 10,67 |  | 5 | 4 ---------- 1 |  | 22,32 ---------- 4,08 |  | 86 | 81 ---------- 5 |  | 4 | Р | 81 | 5 | 86 |  |  | 204 |  | 81 |  |  | 5 | 4 |  |  | 1 | 86 | 5 | 22.32 |  |  | 4.08
| Всего с НР и СП |  |  |  |  | 11 |  |  |  |  | 204 | [7 empty] | Всего с НР и СП | 204 |  | 11
30 | ТСЭМ-121601 Машины поливомоечные 6000 л маш.-ч ______________ (Территориальная поправка к базе 2001г МАТ=1,1), МАТ х 1,1 | 0.61 | 112.94 |  | 112,94 ---------- 9,22 | 69 |  | 69 ---------- 6 | 22.32 | 8,21 ---------- 22,32 | 566 |  | 566 ---------- 126 | 6 | Р | 126 | 69 | 566 |  |  | 566 |  |  | 566 | 126 |  |  | 69 | 6 |  | 566 | 69 | 22.32 | 8.21 | 22.32
| Всего с НР и СП |  |  |  |  | 69 |  |  |  |  | 566 | [7 empty] | Всего с НР и СП | 566 |  | 69
Раздел 3. Большая горка
31 | ТЕР01-02-087-03 Уборка снега со строительных площадок и дорог: бульдозерами с перемещениями на расстояние до 20 м 1000 м3 снега ______________ (Территориальная поправка к базе 2001г МАТ=1,1), МАТ х 1,1 | 0.073 | 276.83 |  | 276,83 ---------- 24,83 | 20 |  | 20 ---------- 2 | 22.32 | 7,337 ---------- 22,321 | 148 |  | 148 ---------- 40 | 2 | Р | 40 | 20 | 148 |  |  | 198 |  |  | 148 | 40 |  |  | 20 | 2 |  | 148 | 20 | 22.32 | 7.337 | 22.321
| Всего с НР и СП |  |  |  |  | 23 |  |  |  |  | 198 | [7 empty] | Всего с НР и СП | 198 |  | 23
32 | ГЭСНс01-10-001-03 Погрузка материалов погрузчиками на пневмоколесном ходу с перемещением на расстояние до 10 м: снег 100 м3 ______________ (Территориальная поправка к базе 2001г МАТ=1,1), МАТ х 1,1 | 0.73 | [6 empty] | 22.32 |  |  |  |  | 0 | Р | 0 | [16 empty] | 22.32
| Всего с НР и СП |  |  |  |  | 0 |  |  |  |  | 0 | [7 empty] | Всего с НР и СП | 0 |  | 0
33 | ТСЭМ-031811 Погрузчики одноковшовые универсальные фронтальные пневмоколесные 2 т маш.-ч ______________ (Территориальная поправка к базе 2001г МАТ=1,1), МАТ х 1,1 | 5.15 | 88.83 |  | 88,83 ---------- 9,22 | 457 |  | 457 ---------- 47 | 22.32 | 6,57 ---------- 22,32 | 3006 |  | 3006 ---------- 1060 | 47 | Р | 1060 | 457 | 3006 |  |  | 3006 |  |  | 3006 | 1060 |  |  | 457 | 47 |  | 3006 | 457 | 22.32 | 6.57 | 22.32
| Всего с НР и СП |  |  |  |  | 457 |  |  |  |  | 3006 | [7 empty] | Всего с НР и СП | 3006 |  | 457
34 | ТССЦпг-03-21-01-005 Перевозка грузов автомобилями-самосвалами грузоподъемностью 10 т, работающих вне карьера, на расстояние: до 5 км I класс груза 1 т груза ______________ (Территориальная поправка к базе 2001г МАТ=1,1; ЭМ=1,17 к расх.; ЗПМ=1,17; ТЗМ=1,17), МАТ х 1,1 | 21.9 | 7.92 |  | 7.92 | 173 |  | 173 |  | 10.061 | 1745 |  | 1745 | 0 | Р | 0 | 173 | 1745 |  |  | 1745 |  |  | 1745 |  |  |  | 173 |  |  | 1745 | 173 |  | 10.061
| Всего с НР и СП |  |  |  |  | 173 |  |  |  |  | 1745 | [7 empty] | Всего с НР и СП | 1745 |  | 173
35 | ТССЦпг-01-01-01-041 Погрузочные работы при автомобильных перевозках: мусора строительного с погрузкой вручную 1 т груза ______________ (Территориальная поправка к базе 2001г МАТ=1,1; ЭМ=0,93 к расх.; ЗПМ=0,93; ТЗМ=0,93), МАТ х 1,1 | 2.03 | 35.95 |  | 35.95 | 73 |  | 73 |  | 12.875 | 940 |  | 940 | 0 | Р | 0 | 73 | 940 |  |  | 940 |  |  | 940 |  |  |  | 73 |  |  | 940 | 73 |  | 12.875
| Всего с НР и СП |  |  |  |  | 73 |  |  |  |  | 940 | [7 empty] | Всего с НР и СП | 940 |  | 73
36 | ТССЦпг-03-21-01-002 Перевозка грузов автомобилями-самосвалами грузоподъемностью 10 т, работающих вне карьера, на расстояние: до 2 км I класс груза 1 т груза ______________ (Территориальная поправка к базе 2001г МАТ=1,1; ЭМ=1,17 к расх.; ЗПМ=1,17; ТЗМ=1,17), МАТ х 1,1 | 1.326 | 4.57 |  | 4.57 | 6 |  | 6 |  | 10.064 | 61 |  | 61 | 0 | Р | 0 | 6 | 61 |  |  | 61 |  |  | 61 |  |  |  | 6 |  |  | 61 | 6 |  | 10.064
| Всего с НР и СП |  |  |  |  | 6 |  |  |  |  | 61 | [7 empty] | Всего с НР и СП | 61 |  | 6
37 | Е-4-3-8-2-А Устройство опалубки фундаментов из щитов, плотники 1 м2 опалубки ______________ (Территориальная поправка к базе 2001г МАТ=1,1), МАТ х 1,1 | 69.49 | [6 empty] | 22.32 |  |  |  |  | 0 | Р | 0 | [16 empty] | 22.32
| Всего с НР и СП |  |  |  |  | 0 |  |  |  |  | 0 | [7 empty] | Всего с НР и СП | 0 |  | 0
38 | Е-4-3-8-4-А Разборка опалубки фундаментов и подколонников из щитов, плотники 1 м2 опалубки ______________ (Территориальная поправка к базе 2001г МАТ=1,1), МАТ х 1,1 | 69.49 | [6 empty] | 22.32 |  |  |  |  | 0 | Р | 0 | [16 empty] | 22.32
| Всего с НР и СП |  |  |  |  | 0 |  |  |  |  | 0 | [7 empty] | Всего с НР и СП | 0 |  | 0
39 | ТС-1-3-0 Затраты труда рабочих (средний разряд 3) чел.-ч ______________ (Территориальная поправка к базе 2001г МАТ=1,1), МАТ х 1,1 | 9.73 | 7.09 | 7.09 |  | 69 | 69 |  | 22.32 |  | 1540 | 1540 |  | 69 | Р | 1540 | 69 | 1540 |  |  | 4081 |  | 1540 |  |  |  | 69 |  |  |  | 1540 | 69 | 22.32
| Всего с НР и СП |  |  |  |  | 182 |  |  |  |  | 4081 | [7 empty] | Всего с НР и СП | 4081 |  | 182
40 | ТС-1-2-0 Затраты труда рабочих (средний разряд 2) чел.-ч ______________ (Территориальная поправка к базе 2001г МАТ=1,1), МАТ х 1,1 | 19.46 | 6.49 | 6.49 |  | 126 | 126 |  | 22.32 |  | 2819 | 2819 |  | 126 | Р | 2819 | 126 | 2819 |  |  | 7470 |  | 2819 |  |  |  | 126 |  |  |  | 2819 | 126 | 22.32
| Всего с НР и СП |  |  |  |  | 334 |  |  |  |  | 7470 | [7 empty] | Всего с НР и СП | 7470 |  | 334
41 | ТССЦ-203-0514 Щиты настила м2 ______________ (Территориальная поправка к базе 2001г МАТ=1,1), МАТ х 1,1 | 69.49 | 37.61 | ---------- 37,61 |  | 2614 | ---------- 2614 |  | ---------- 7,424 |  | 19402 | ---------- 19402 |  | 0 | М | 0 | 2614 | 19402 |  |  | 19402 |  |  |  |  | 19402 |  |  |  | 2614 | 19402 | 2614 |  |  |  | 7.424
42 | ТССЦ-102-0038 Брусья необрезные хвойных пород длиной 4-6,5 м, все ширины, толщиной 100, 125 мм, IV сорта м3 ______________ (Территориальная поправка к базе 2001г МАТ=1,1), МАТ х 1,1 | 0.0695 | 539.99 | ---------- 539,99 |  | 38 | ---------- 38 |  | ---------- 4,406 |  | 165 | ---------- 165 |  | 0 | М | 0 | 38 | 165 |  |  | 165 |  |  |  |  | 165 |  |  |  | 38 | 165 | 38 |  |  |  | 4.406
43 | ТЕР01-02-005-01 Уплотнение грунта пневматическими трамбовками, группа грунтов: 1-2 100 м3 уплотненного грунта ______________ (Территориальная поправка к базе 2001г МАТ=1,1) ______________ 88,84 = 273,17 - 3,04 x 58,51 - 12,18 x 0,53, МАТ х 1,1 | 0.73 | 88.84 | 88.84 |  | 65 | 65 |  | 22.32 | 8,975 ---------- 22,301 | 1448 | 1448 |  | 65 | Р | 1448 | 65 | 1448 |  |  | 3548 |  | 1448 |  |  |  | 65 |  |  |  | 1448 | 65 | 22.32 | 8.975 | 22.301
| Всего с НР и СП |  |  |  |  | 160 |  |  |  |  | 3548 | [7 empty] | Всего с НР и СП | 3548 |  | 160
44 | ТЕР01-02-008-01 Полив водой основания под полы промышленных цехов 100 м2 уплотненной площади основания ______________ (Территориальная поправка к базе 2001г МАТ=1,1), МАТ х 1,1 | 0.35 | 47.15 | 36,48 ---------- 10,67 |  | 17 | 13 ---------- 4 |  | 22,32 ---------- 4,08 |  | 300 | 285 ---------- 15 |  | 13 | Р | 285 | 17 | 300 |  |  | 714 |  | 285 |  |  | 15 | 13 |  |  | 4 | 300 | 17 | 22.32 |  |  | 4.08
| Всего с НР и СП |  |  |  |  | 36 |  |  |  |  | 714 | [7 empty] | Всего с НР и СП | 714 |  | 36
45 | ТСЭМ-121601 Машины поливомоечные 6000 л маш.-ч ______________ (Территориальная поправка к базе 2001г МАТ=1,1), МАТ х 1,1 | 2.14 | 112.94 |  | 112,94 ---------- 9,22 | 242 |  | 242 ---------- 20 | 22.32 | 8,21 ---------- 22,32 | 1984 |  | 1984 ---------- 440 | 20 | Р | 440 | 242 | 1984 |  |  | 1984 |  |  | 1984 | 440 |  |  | 242 | 20 |  | 1984 | 242 | 22.32 | 8.21 | 22.32
| Всего с НР и СП |  |  |  |  | 242 |  |  |  |  | 1984 | [7 empty] | Всего с НР и СП | 1984 |  | 242
46 | ТЕРр69-6-1 Устройство: лестниц без подшивки 100 м2 вертикальной проекции ______________ (Территориальная поправка к базе 2001г МАТ=1,1), МАТ х 1,1 | 0.112 | 6440.1 | 990,21 ---------- 5238,4 | 211.49 | 721 | 111 ---------- 586 | 24 | 22,32 ---------- 6,929 | 10.707 | 6794 | 2475 ---------- 4065 | 254 | 111 | Р | 2475 | 721 | 6794 |  |  | 9963 |  | 2475 | 254 |  | 4065 | 111 | 24 |  | 586 | 6794 | 721 | 22.32 | 10.707 |  | 6.929
| Всего с НР и СП |  |  |  |  | 864 |  |  |  |  | 9963 | [7 empty] | Всего с НР и СП | 9963 |  | 864
47 | ТЕРр69-6-1 Устройство площадок 100 м2 вертикальной проекции ______________ (Территориальная поправка к базе 2001г МАТ=1,1), МАТ х 1,1 | 0.04 | 6440.1 | 990,21 ---------- 5238,4 | 211.49 | 258 | 40 ---------- 210 | 8 | 22,32 ---------- 6,929 | 10.707 | 2427 | 884 ---------- 1452 | 91 | 40 | Р | 884 | 258 | 2427 |  |  | 3559 |  | 884 | 91 |  | 1452 | 40 | 8 |  | 210 | 2427 | 258 | 22.32 | 10.707 |  | 6.929
| Всего с НР и СП |  |  |  |  | 309 |  |  |  |  | 3559 | [7 empty] | Всего с НР и СП | 3559 |  | 309
Раздел 4. Маленькая горка
48 | ТЕР01-02-087-03 Уборка снега со строительных площадок и дорог: бульдозерами с перемещениями на расстояние до 20 м 1000 м3 снега ______________ (Территориальная поправка к базе 2001г МАТ=1,1), МАТ х 1,1 | 0.018 | 276.83 |  | 276,83 ---------- 24,83 | 5 |  | 5 | 22.32 | 7,337 ---------- 22,321 | 37 |  | 37 ---------- 10 | 0 | Р | 10 | 5 | 37 |  |  | 50 |  |  | 37 | 10 |  |  | 5 |  |  | 37 | 5 | 22.32 | 7.337 | 22.321
| Всего с НР и СП |  |  |  |  | 5 |  |  |  |  | 50 | [7 empty] | Всего с НР и СП | 50 |  | 5
49 | ГЭСНс01-10-001-03 Погрузка материалов погрузчиками на пневмоколесном ходу с перемещением на расстояние до 10 м: снег 100 м3 ______________ (Территориальная поправка к базе 2001г МАТ=1,1), МАТ х 1,1 | 0.18 | [6 empty] | 22.32 |  |  |  |  | 0 | Р | 0 | [16 empty] | 22.32
| Всего с НР и СП |  |  |  |  | 0 |  |  |  |  | 0 | [7 empty] | Всего с НР и СП | 0 |  | 0
50 | ТСЭМ-031811 Погрузчики одноковшовые универсальные фронтальные пневмоколесные 2 т маш.-ч ______________ (Территориальная поправка к базе 2001г МАТ=1,1), МАТ х 1,1 | 0.74 | 88.83 |  | 88,83 ---------- 9,22 | 66 |  | 66 ---------- 7 | 22.32 | 6,57 ---------- 22,32 | 432 |  | 432 ---------- 152 | 7 | Р | 152 | 66 | 432 |  |  | 432 |  |  | 432 | 152 |  |  | 66 | 7 |  | 432 | 66 | 22.32 | 6.57 | 22.32
| Всего с НР и СП |  |  |  |  | 66 |  |  |  |  | 432 | [7 empty] | Всего с НР и СП | 432 |  | 66
51 | ТССЦпг-03-21-01-005 Перевозка грузов автомобилями-самосвалами грузоподъемностью 10 т, работающих вне карьера, на расстояние: до 5 км I класс груза 1 т груза ______________ (Территориальная поправка к базе 2001г МАТ=1,1; ЭМ=1,17 к расх.; ЗПМ=1,17; ТЗМ=1,17), МАТ х 1,1 | 5.4 | 7.92 |  | 7.92 | 43 |  | 43 |  | 10.061 | 430 |  | 430 | 0 | Р | 0 | 43 | 430 |  |  | 430 |  |  | 430 |  |  |  | 43 |  |  | 430 | 43 |  | 10.061
| Всего с НР и СП |  |  |  |  | 43 |  |  |  |  | 430 | [7 empty] | Всего с НР и СП | 430 |  | 43
52 | ТССЦпг-01-01-01-041 Погрузочные работы при автомобильных перевозках: мусора строительного с погрузкой вручную 1 т груза ______________ (Территориальная поправка к базе 2001г МАТ=1,1; ЭМ=0,93 к расх.; ЗПМ=0,93; ТЗМ=0,93), МАТ х 1,1 | 0.54 | 35.95 |  | 35.95 | 19 |  | 19 |  | 12.875 | 250 |  | 250 | 0 | Р | 0 | 19 | 250 |  |  | 250 |  |  | 250 |  |  |  | 19 |  |  | 250 | 19 |  | 12.875
| Всего с НР и СП |  |  |  |  | 19 |  |  |  |  | 250 | [7 empty] | Всего с НР и СП | 250 |  | 19
53 | ТССЦпг-03-21-01-002 Перевозка грузов автомобилями-самосвалами грузоподъемностью 10 т, работающих вне карьера, на расстояние: до 2 км I класс груза 1 т груза ______________ (Территориальная поправка к базе 2001г МАТ=1,1; ЭМ=1,17 к расх.; ЗПМ=1,17; ТЗМ=1,17), МАТ х 1,1 | 0.336 | 4.57 |  | 4.57 | 2 |  | 2 |  | 10.064 | 15 |  | 15 | 0 | Р | 0 | 2 | 15 |  |  | 15 |  |  | 15 |  |  |  | 2 |  |  | 15 | 2 |  | 10.064
| Всего с НР и СП |  |  |  |  | 2 |  |  |  |  | 15 | [7 empty] | Всего с НР и СП | 15 |  | 2
54 | Е-4-3-8-2-А Устройство опалубки фундаментов из щитов, плотники 1 м2 опалубки ______________ (Территориальная поправка к базе 2001г МАТ=1,1), МАТ х 1,1 | 45 | [6 empty] | 22.32 |  |  |  |  | 0 | Р | 0 | [16 empty] | 22.32
| Всего с НР и СП |  |  |  |  | 0 |  |  |  |  | 0 | [7 empty] | Всего с НР и СП | 0 |  | 0
55 | Е-4-3-8-4-А Разборка опалубки фундаментов и подколонников из щитов, плотники 1 м2 опалубки ______________ (Территориальная поправка к базе 2001г МАТ=1,1), МАТ х 1,1 | 45 | [6 empty] | 22.32 |  |  |  |  | 0 | Р | 0 | [16 empty] | 22.32
| Всего с НР и СП |  |  |  |  | 0 |  |  |  |  | 0 | [7 empty] | Всего с НР и СП | 0 |  | 0
56 | ТС-1-3-0 Затраты труда рабочих (средний разряд 3) чел.-ч ______________ (Территориальная поправка к базе 2001г МАТ=1,1), МАТ х 1,1 | 6.3 | 7.09 | 7.09 |  | 45 | 45 |  | 22.32 |  | 997 | 997 |  | 45 | Р | 997 | 45 | 997 |  |  | 2642 |  | 997 |  |  |  | 45 |  |  |  | 997 | 45 | 22.32
| Всего с НР и СП |  |  |  |  | 119 |  |  |  |  | 2642 | [7 empty] | Всего с НР и СП | 2642 |  | 119
57 | ТС-1-2-0 Затраты труда рабочих (средний разряд 2) чел.-ч ______________ (Территориальная поправка к базе 2001г МАТ=1,1), МАТ х 1,1 | 12.6 | 6.49 | 6.49 |  | 82 | 82 |  | 22.32 |  | 1825 | 1825 |  | 82 | Р | 1825 | 82 | 1825 |  |  | 4836 |  | 1825 |  |  |  | 82 |  |  |  | 1825 | 82 | 22.32
| Всего с НР и СП |  |  |  |  | 217 |  |  |  |  | 4836 | [7 empty] | Всего с НР и СП | 4836 |  | 217
58 | ТССЦ-203-0514 Щиты настила м2 ______________ (Территориальная поправка к базе 2001г МАТ=1,1), МАТ х 1,1 | 45 | 37.61 | ---------- 37,61 |  | 1692 | ---------- 1692 |  | ---------- 7,424 |  | 12564 | ---------- 12564 |  | 0 | М | 0 | 1692 | 12564 |  |  | 12564 |  |  |  |  | 12564 |  |  |  | 1692 | 12564 | 1692 |  |  |  | 7.424
59 | ТССЦ-102-0038 Брусья необрезные хвойных пород длиной 4-6,5 м, все ширины, толщиной 100, 125 мм, IV сорта м3 ______________ (Территориальная поправка к базе 2001г МАТ=1,1), МАТ х 1,1 | 0.0045 | 539.99 | ---------- 539,99 |  | 2 | ---------- 2 |  | ---------- 4,406 |  | 11 | ---------- 11 |  | 0 | М | 0 | 2 | 11 |  |  | 11 |  |  |  |  | 11 |  |  |  | 2 | 11 | 2 |  |  |  | 4.406
60 | ТЕР01-02-005-01 Уплотнение грунта пневматическими трамбовками, группа грунтов: 1-2 100 м3 уплотненного грунта ______________ (Территориальная поправка к базе 2001г МАТ=1,1) ______________ 88,84 = 273,17 - 3,04 x 58,51 - 12,18 x 0,53, МАТ х 1,1 | 0.18 | 88.84 | 88.84 |  | 16 | 16 |  | 22.32 | 8,975 ---------- 22,301 | 357 | 357 |  | 16 | Р | 357 | 16 | 357 |  |  | 875 |  | 357 |  |  |  | 16 |  |  |  | 357 | 16 | 22.32 | 8.975 | 22.301
| Всего с НР и СП |  |  |  |  | 39 |  |  |  |  | 875 | [7 empty] | Всего с НР и СП | 875 |  | 39
61 | ТЕР01-02-008-01 Полив водой основания под полы промышленных цехов 100 м2 уплотненной площади основания ______________ (Территориальная поправка к базе 2001г МАТ=1,1), МАТ х 1,1 | 0.2 | 47.15 | 36,48 ---------- 10,67 |  | 9 | 7 ---------- 2 |  | 22,32 ---------- 4,08 |  | 172 | 163 ---------- 9 |  | 7 | Р | 163 | 9 | 172 |  |  | 409 |  | 163 |  |  | 9 | 7 |  |  | 2 | 172 | 9 | 22.32 |  |  | 4.08
| Всего с НР и СП |  |  |  |  | 20 |  |  |  |  | 409 | [7 empty] | Всего с НР и СП | 409 |  | 20
62 | ТСЭМ-121601 Машины поливомоечные 6000 л маш.-ч ______________ (Территориальная поправка к базе 2001г МАТ=1,1), МАТ х 1,1 | 1.22 | 112.94 |  | 112,94 ---------- 9,22 | 138 |  | 138 ---------- 11 | 22.32 | 8,21 ---------- 22,32 | 1131 |  | 1131 ---------- 251 | 11 | Р | 251 | 138 | 1131 |  |  | 1131 |  |  | 1131 | 251 |  |  | 138 | 11 |  | 1131 | 138 | 22.32 | 8.21 | 22.32
| Всего с НР и СП |  |  |  |  | 138 |  |  |  |  | 1131 | [7 empty] | Всего с НР и СП | 1131 |  | 138
63 | ТЕРр69-6-1 Устройство: лестниц без подшивки 100 м2 вертикальной проекции ______________ (Территориальная поправка к базе 2001г МАТ=1,1), МАТ х 1,1 | 0.014 | 6440.1 | 990,21 ---------- 5238,4 | 211.49 | 90 | 14 ---------- 73 | 3 | 22,32 ---------- 6,929 | 10.707 | 849 | 309 ---------- 508 | 32 | 14 | Р | 309 | 90 | 849 |  |  | 1245 |  | 309 | 32 |  | 508 | 14 | 3 |  | 73 | 849 | 90 | 22.32 | 10.707 |  | 6.929
| Всего с НР и СП |  |  |  |  | 108 |  |  |  |  | 1245 | [7 empty] | Всего с НР и СП | 1245 |  | 108
Раздел 5. Двускатная горка
64 | ТЕР01-02-087-03 Уборка снега со строительных площадок и дорог: бульдозерами с перемещениями на расстояние до 20 м 1000 м3 снега ______________ (Территориальная поправка к базе 2001г МАТ=1,1), МАТ х 1,1 | 0.035 | 276.83 |  | 276,83 ---------- 24,83 | 10 |  | 10 ---------- 1 | 22.32 | 7,337 ---------- 22,321 | 71 |  | 71 ---------- 19 | 1 | Р | 19 | 10 | 71 |  |  | 95 |  |  | 71 | 19 |  |  | 10 | 1 |  | 71 | 10 | 22.32 | 7.337 | 22.321
| Всего с НР и СП |  |  |  |  | 11 |  |  |  |  | 95 | [7 empty] | Всего с НР и СП | 95 |  | 11
65 | ГЭСНс01-10-001-03 Погрузка материалов погрузчиками на пневмоколесном ходу с перемещением на расстояние до 10 м: снег 100 м3 ______________ (Территориальная поправка к базе 2001г МАТ=1,1), МАТ х 1,1 | 0.36 | [6 empty] | 22.32 |  |  |  |  | 0 | Р | 0 | [16 empty] | 22.32
| Всего с НР и СП |  |  |  |  | 0 |  |  |  |  | 0 | [7 empty] | Всего с НР и СП | 0 |  | 0
66 | ТСЭМ-031811 Погрузчики одноковшовые универсальные фронтальные пневмоколесные 2 т маш.-ч ______________ (Территориальная поправка к базе 2001г МАТ=1,1), МАТ х 1,1 | 1.47 | 88.83 |  | 88,83 ---------- 9,22 | 131 |  | 131 ---------- 14 | 22.32 | 6,57 ---------- 22,32 | 858 |  | 858 ---------- 303 | 14 | Р | 303 | 131 | 858 |  |  | 858 |  |  | 858 | 303 |  |  | 131 | 14 |  | 858 | 131 | 22.32 | 6.57 | 22.32
| Всего с НР и СП |  |  |  |  | 131 |  |  |  |  | 858 | [7 empty] | Всего с НР и СП | 858 |  | 131
67 | ТССЦпг-03-21-01-005 Перевозка грузов автомобилями-самосвалами грузоподъемностью 10 т, работающих вне карьера, на расстояние: до 5 км I класс груза 1 т груза ______________ (Территориальная поправка к базе 2001г МАТ=1,1; ЭМ=1,17 к расх.; ЗПМ=1,17; ТЗМ=1,17), МАТ х 1,1 | 10.8 | 7.92 |  | 7.92 | 86 |  | 86 |  | 10.061 | 861 |  | 861 | 0 | Р | 0 | 86 | 861 |  |  | 861 |  |  | 861 |  |  |  | 86 |  |  | 861 | 86 |  | 10.061
| Всего с НР и СП |  |  |  |  | 86 |  |  |  |  | 861 | [7 empty] | Всего с НР и СП | 861 |  | 86
68 | ТССЦпг-01-01-01-041 Погрузочные работы при автомобильных перевозках: мусора строительного с погрузкой вручную 1 т груза ______________ (Территориальная поправка к базе 2001г МАТ=1,1; ЭМ=0,93 к расх.; ЗПМ=0,93; ТЗМ=0,93), МАТ х 1,1 | 1.08 | 35.95 |  | 35.95 | 39 |  | 39 |  | 12.875 | 500 |  | 500 | 0 | Р | 0 | 39 | 500 |  |  | 500 |  |  | 500 |  |  |  | 39 |  |  | 500 | 39 |  | 12.875
| Всего с НР и СП |  |  |  |  | 39 |  |  |  |  | 500 | [7 empty] | Всего с НР и СП | 500 |  | 39
69 | ТССЦпг-03-21-01-002 Перевозка грузов автомобилями-самосвалами грузоподъемностью 10 т, работающих вне карьера, на расстояние: до 2 км I класс груза 1 т груза ______________ (Территориальная поправка к базе 2001г МАТ=1,1; ЭМ=1,17 к расх.; ЗПМ=1,17; ТЗМ=1,17), МАТ х 1,1 | 0.66 | 4.57 |  | 4.57 | 3 |  | 3 |  | 10.064 | 30 |  | 30 | 0 | Р | 0 | 3 | 30 |  |  | 30 |  |  | 30 |  |  |  | 3 |  |  | 30 | 3 |  | 10.064
| Всего с НР и СП |  |  |  |  | 3 |  |  |  |  | 30 | [7 empty] | Всего с НР и СП | 30 |  | 3
70 | Е-4-3-8-2-А Устройство опалубки фундаментов из щитов, плотники 1 м2 опалубки ______________ (Территориальная поправка к базе 2001г МАТ=1,1), МАТ х 1,1 | 60.54 | [6 empty] | 22.32 |  |  |  |  | 0 | Р | 0 | [16 empty] | 22.32
| Всего с НР и СП |  |  |  |  | 0 |  |  |  |  | 0 | [7 empty] | Всего с НР и СП | 0 |  | 0
71 | Е-4-3-8-4-А Разборка опалубки фундаментов и подколонников из щитов, плотники 1 м2 опалубки ______________ (Территориальная поправка к базе 2001г МАТ=1,1), МАТ х 1,1 | 60.54 | [6 empty] | 22.32 |  |  |  |  | 0 | Р | 0 | [16 empty] | 22.32
| Всего с НР и СП |  |  |  |  | 0 |  |  |  |  | 0 | [7 empty] | Всего с НР и СП | 0 |  | 0
72 | ТС-1-3-0 Затраты труда рабочих (средний разряд 3) чел.-ч ______________ (Территориальная поправка к базе 2001г МАТ=1,1), МАТ х 1,1 | 8.475 | 7.09 | 7.09 |  | 60 | 60 |  | 22.32 |  | 1341 | 1341 |  | 60 | Р | 1341 | 60 | 1341 |  |  | 3554 |  | 1341 |  |  |  | 60 |  |  |  | 1341 | 60 | 22.32
| Всего с НР и СП |  |  |  |  | 159 |  |  |  |  | 3554 | [7 empty] | Всего с НР и СП | 3554 |  | 159
73 | ТС-1-2-0 Затраты труда рабочих (средний разряд 2) чел.-ч ______________ (Территориальная поправка к базе 2001г МАТ=1,1), МАТ х 1,1 | 16.95 | 6.49 | 6.49 |  | 110 | 110 |  | 22.32 |  | 2455 | 2455 |  | 110 | Р | 2455 | 110 | 2455 |  |  | 6506 |  | 2455 |  |  |  | 110 |  |  |  | 2455 | 110 | 22.32
| Всего с НР и СП |  |  |  |  | 292 |  |  |  |  | 6506 | [7 empty] | Всего с НР и СП | 6506 |  | 292
74 | ТССЦ-203-0514 Щиты настила м2 ______________ (Территориальная поправка к базе 2001г МАТ=1,1), МАТ х 1,1 | 60.54 | 37.61 | ---------- 37,61 |  | 2277 | ---------- 2277 |  | ---------- 7,424 |  | 16903 | ---------- 16903 |  | 0 | М | 0 | 2277 | 16903 |  |  | 16903 |  |  |  |  | 16903 |  |  |  | 2277 | 16903 | 2277 |  |  |  | 7.424
75 | ТССЦ-102-0038 Брусья необрезные хвойных пород длиной 4-6,5 м, все ширины, толщиной 100, 125 мм, IV сорта м3 ______________ (Территориальная поправка к базе 2001г МАТ=1,1), МАТ х 1,1 | 0.006 | 539.99 | ---------- 539,99 |  | 3 | ---------- 3 |  | ---------- 4,406 |  | 14 | ---------- 14 |  | 0 | М | 0 | 3 | 14 |  |  | 14 |  |  |  |  | 14 |  |  |  | 3 | 14 | 3 |  |  |  | 4.406
76 | ТЕР01-02-005-01 Уплотнение грунта пневматическими трамбовками, группа грунтов: 1-2 100 м3 уплотненного грунта ______________ (Территориальная поправка к базе 2001г МАТ=1,1) ______________ 88,84 = 273,17 - 3,04 x 58,51 - 12,18 x 0,53, МАТ х 1,1 | 0.36 | 88.84 | 88.84 |  | 32 | 32 |  | 22.32 | 8,975 ---------- 22,301 | 714 | 714 |  | 32 | Р | 714 | 32 | 714 |  |  | 1749 |  | 714 |  |  |  | 32 |  |  |  | 714 | 32 | 22.32 | 8.975 | 22.301
| Всего с НР и СП |  |  |  |  | 78 |  |  |  |  | 1749 | [7 empty] | Всего с НР и СП | 1749 |  | 78
77 | ТЕР01-02-008-01 Полив водой основания под полы промышленных цехов 100 м2 уплотненной площади основания ______________ (Территориальная поправка к базе 2001г МАТ=1,1), МАТ х 1,1 | 0.36 | 47.15 | 36,48 ---------- 10,67 |  | 17 | 13 ---------- 4 |  | 22,32 ---------- 4,08 |  | 309 | 293 ---------- 16 |  | 13 | Р | 293 | 17 | 309 |  |  | 734 |  | 293 |  |  | 16 | 13 |  |  | 4 | 309 | 17 | 22.32 |  |  | 4.08
| Всего с НР и СП |  |  |  |  | 36 |  |  |  |  | 734 | [7 empty] | Всего с НР и СП | 734 |  | 36
78 | ТСЭМ-121601 Машины поливомоечные 6000 л маш.-ч ______________ (Территориальная поправка к базе 2001г МАТ=1,1), МАТ х 1,1 | 2.2 | 112.94 |  | 112,94 ---------- 9,22 | 248 |  | 248 ---------- 20 | 22.32 | 8,21 ---------- 22,32 | 2040 |  | 2040 ---------- 453 | 20 | Р | 453 | 248 | 2040 |  |  | 2040 |  |  | 2040 | 453 |  |  | 248 | 20 |  | 2040 | 248 | 22.32 | 8.21 | 22.32
| Всего с НР и СП |  |  |  |  | 248 |  |  |  |  | 2040 | [7 empty] | Всего с НР и СП | 2040 |  | 248
79 | ТЕРр69-6-1 Устройство: лестниц без подшивки 100 м2 вертикальной проекции ______________ (Территориальная поправка к базе 2001г МАТ=1,1), МАТ х 1,1 | 0.0112 | 6440.1 | 990,21 ---------- 5238,4 | 211.49 | 72 | 11 ---------- 59 | 2 | 22,32 ---------- 6,929 | 10.707 | 679 | 248 ---------- 406 | 25 | 11 | Р | 248 | 72 | 679 |  |  | 996 |  | 248 | 25 |  | 406 | 11 | 2 |  | 59 | 679 | 72 | 22.32 | 10.707 |  | 6.929
| Всего с НР и СП |  |  |  |  | 87 |  |  |  |  | 996 | [7 empty] | Всего с НР и СП | 996 |  | 87
Раздел 6. Средняя горка
80 | ТЕР01-02-087-03 Уборка снега со строительных площадок и дорог: бульдозерами с перемещениями на расстояние до 20 м 1000 м3 снега ______________ (Территориальная поправка к базе 2001г МАТ=1,1), МАТ х 1,1 | 0.031 | 276.83 |  | 276,83 ---------- 24,83 | 9 |  | 9 ---------- 1 | 22.32 | 7,337 ---------- 22,321 | 63 |  | 63 ---------- 17 | 1 | Р | 17 | 9 | 63 |  |  | 85 |  |  | 63 | 17 |  |  | 9 | 1 |  | 63 | 9 | 22.32 | 7.337 | 22.321
| Всего с НР и СП |  |  |  |  | 10 |  |  |  |  | 85 | [7 empty] | Всего с НР и СП | 85 |  | 10
81 | ГЭСНс01-10-001-03 Погрузка материалов погрузчиками на пневмоколесном ходу с перемещением на расстояние до 10 м: снег 100 м3 ______________ (Территориальная поправка к базе 2001г МАТ=1,1), МАТ х 1,1 | 0.31 | [6 empty] | 22.32 |  |  |  |  | 0 | Р | 0 | [16 empty] | 22.32
| Всего с НР и СП |  |  |  |  | 0 |  |  |  |  | 0 | [7 empty] | Всего с НР и СП | 0 |  | 0
82 | ТСЭМ-031811 Погрузчики одноковшовые универсальные фронтальные пневмоколесные 2 т маш.-ч ______________ (Территориальная поправка к базе 2001г МАТ=1,1), МАТ х 1,1 | 1.27 | 88.83 |  | 88,83 ---------- 9,22 | 113 |  | 113 ---------- 12 | 22.32 | 6,57 ---------- 22,32 | 741 |  | 741 ---------- 261 | 12 | Р | 261 | 113 | 741 |  |  | 741 |  |  | 741 | 261 |  |  | 113 | 12 |  | 741 | 113 | 22.32 | 6.57 | 22.32
| Всего с НР и СП |  |  |  |  | 113 |  |  |  |  | 741 | [7 empty] | Всего с НР и СП | 741 |  | 113
83 | ТССЦпг-03-21-01-005 Перевозка грузов автомобилями-самосвалами грузоподъемностью 10 т, работающих вне карьера, на расстояние: до 5 км I класс груза 1 т груза ______________ (Территориальная поправка к базе 2001г МАТ=1,1; ЭМ=1,17 к расх.; ЗПМ=1,17; ТЗМ=1,17), МАТ х 1,1 | 9.3 | 7.92 |  | 7.92 | 74 |  | 74 |  | 10.061 | 741 |  | 741 | 0 | Р | 0 | 74 | 741 |  |  | 741 |  |  | 741 |  |  |  | 74 |  |  | 741 | 74 |  | 10.061
| Всего с НР и СП |  |  |  |  | 74 |  |  |  |  | 741 | [7 empty] | Всего с НР и СП | 741 |  | 74
84 | ТССЦпг-01-01-01-041 Погрузочные работы при автомобильных перевозках: мусора строительного с погрузкой вручную 1 т груза ______________ (Территориальная поправка к базе 2001г МАТ=1,1; ЭМ=0,93 к расх.; ЗПМ=0,93; ТЗМ=0,93), МАТ х 1,1 | 0.83 | 35.95 |  | 35.95 | 30 |  | 30 |  | 12.875 | 384 |  | 384 | 0 | Р | 0 | 30 | 384 |  |  | 384 |  |  | 384 |  |  |  | 30 |  |  | 384 | 30 |  | 12.875
| Всего с НР и СП |  |  |  |  | 30 |  |  |  |  | 384 | [7 empty] | Всего с НР и СП | 384 |  | 30
85 | ТССЦпг-03-21-01-002 Перевозка грузов автомобилями-самосвалами грузоподъемностью 10 т, работающих вне карьера, на расстояние: до 2 км I класс груза 1 т груза ______________ (Территориальная поправка к базе 2001г МАТ=1,1; ЭМ=1,17 к расх.; ЗПМ=1,17; ТЗМ=1,17), МАТ х 1,1 | 0.57 | 4.57 |  | 4.57 | 3 |  | 3 |  | 10.064 | 26 |  | 26 | 0 | Р | 0 | 3 | 26 |  |  | 26 |  |  | 26 |  |  |  | 3 |  |  | 26 | 3 |  | 10.064
| Всего с НР и СП |  |  |  |  | 3 |  |  |  |  | 26 | [7 empty] | Всего с НР и СП | 26 |  | 3
86 | Е-4-3-8-2-А Устройство опалубки фундаментов из щитов, плотники 1 м2 опалубки ______________ (Территориальная поправка к базе 2001г МАТ=1,1), МАТ х 1,1 | 58.4 | [6 empty] | 22.32 |  |  |  |  | 0 | Р | 0 | [16 empty] | 22.32
| Всего с НР и СП |  |  |  |  | 0 |  |  |  |  | 0 | [7 empty] | Всего с НР и СП | 0 |  | 0
87 | Е-4-3-8-4-А Разборка опалубки фундаментов и подколонников из щитов, плотники 1 м2 опалубки ______________ (Территориальная поправка к базе 2001г МАТ=1,1), МАТ х 1,1 | 58.4 | [6 empty] | 22.32 |  |  |  |  | 0 | Р | 0 | [16 empty] | 22.32
| Всего с НР и СП |  |  |  |  | 0 |  |  |  |  | 0 | [7 empty] | Всего с НР и СП | 0 |  | 0
88 | ТС-1-3-0 Затраты труда рабочих (средний разряд 3) чел.-ч ______________ (Территориальная поправка к базе 2001г МАТ=1,1), МАТ х 1,1 | 8.175 | 7.09 | 7.09 |  | 58 | 58 |  | 22.32 |  | 1294 | 1294 |  | 58 | Р | 1294 | 58 | 1294 |  |  | 3429 |  | 1294 |  |  |  | 58 |  |  |  | 1294 | 58 | 22.32
| Всего с НР и СП |  |  |  |  | 154 |  |  |  |  | 3429 | [7 empty] | Всего с НР и СП | 3429 |  | 154
89 | ТС-1-2-0 Затраты труда рабочих (средний разряд 2) чел.-ч ______________ (Территориальная поправка к базе 2001г МАТ=1,1), МАТ х 1,1 | 16.355 | 6.49 | 6.49 |  | 106 | 106 |  | 22.32 |  | 2369 | 2369 |  | 106 | Р | 2369 | 106 | 2369 |  |  | 6277 |  | 2369 |  |  |  | 106 |  |  |  | 2369 | 106 | 22.32
| Всего с НР и СП |  |  |  |  | 281 |  |  |  |  | 6277 | [7 empty] | Всего с НР и СП | 6277 |  | 281
90 | ТССЦ-203-0514 Щиты настила м2 ______________ (Территориальная поправка к базе 2001г МАТ=1,1), МАТ х 1,1 | 58.4 | 37.61 | ---------- 37,61 |  | 2196 | ---------- 2196 |  | ---------- 7,424 |  | 16306 | ---------- 16306 |  | 0 | М | 0 | 2196 | 16306 |  |  | 16306 |  |  |  |  | 16306 |  |  |  | 2196 | 16306 | 2196 |  |  |  | 7.424
91 | ТССЦ-102-0038 Брусья необрезные хвойных пород длиной 4-6,5 м, все ширины, толщиной 100, 125 мм, IV сорта м3 ______________ (Территориальная поправка к базе 2001г МАТ=1,1), МАТ х 1,1 | 0.0584 | 539.99 | ---------- 539,99 |  | 32 | ---------- 32 |  | ---------- 4,406 |  | 139 | ---------- 139 |  | 0 | М | 0 | 32 | 139 |  |  | 139 |  |  |  |  | 139 |  |  |  | 32 | 139 | 32 |  |  |  | 4.406
92 | ТЕР01-02-005-01 Уплотнение грунта пневматическими трамбовками, группа грунтов: 1-2 100 м3 уплотненного грунта ______________ (Территориальная поправка к базе 2001г МАТ=1,1) ______________ 88,84 = 273,17 - 3,04 x 58,51 - 12,18 x 0,53, МАТ х 1,1 | 0.31 | 88.84 | 88.84 |  | 28 | 28 |  | 22.32 | 8,975 ---------- 22,301 | 615 | 615 |  | 28 | Р | 615 | 28 | 615 |  |  | 1507 |  | 615 |  |  |  | 28 |  |  |  | 615 | 28 | 22.32 | 8.975 | 22.301
| Всего с НР и СП |  |  |  |  | 69 |  |  |  |  | 1507 | [7 empty] | Всего с НР и СП | 1507 |  | 69
93 | ТЕР01-02-008-01 Полив водой основания под полы промышленных цехов 100 м2 уплотненной площади основания ______________ (Территориальная поправка к базе 2001г МАТ=1,1), МАТ х 1,1 | 0.204 | 47.15 | 36,48 ---------- 10,67 |  | 10 | 7 ---------- 3 |  | 22,32 ---------- 4,08 |  | 175 | 166 ---------- 9 |  | 7 | Р | 166 | 10 | 175 |  |  | 416 |  | 166 |  |  | 9 | 7 |  |  | 3 | 175 | 10 | 22.32 |  |  | 4.08
| Всего с НР и СП |  |  |  |  | 21 |  |  |  |  | 416 | [7 empty] | Всего с НР и СП | 416 |  | 21
94 | ТСЭМ-121601 Машины поливомоечные 6000 л маш.-ч ______________ (Территориальная поправка к базе 2001г МАТ=1,1), МАТ х 1,1 | 1.24 | 112.94 |  | 112,94 ---------- 9,22 | 140 |  | 140 ---------- 11 | 22.32 | 8,21 ---------- 22,32 | 1150 |  | 1150 ---------- 255 | 11 | Р | 255 | 140 | 1150 |  |  | 1150 |  |  | 1150 | 255 |  |  | 140 | 11 |  | 1150 | 140 | 22.32 | 8.21 | 22.32
| Всего с НР и СП |  |  |  |  | 140 |  |  |  |  | 1150 | [7 empty] | Всего с НР и СП | 1150 |  | 140
95 | ТЕРр69-6-1 Устройство: лестниц без подшивки 100 м2 вертикальной проекции ______________ (Территориальная поправка к базе 2001г МАТ=1,1), МАТ х 1,1 | 0.0273 | 6440.1 | 990,21 ---------- 5238,4 | 211.49 | 176 | 27 ---------- 143 | 6 | 22,32 ---------- 6,929 | 10.707 | 1656 | 603 ---------- 991 | 62 | 27 | Р | 603 | 176 | 1656 |  |  | 2428 |  | 603 | 62 |  | 991 | 27 | 6 |  | 143 | 1656 | 176 | 22.32 | 10.707 |  | 6.929
| Всего с НР и СП |  |  |  |  | 211 |  |  |  |  | 2428 | [7 empty] | Всего с НР и СП | 2428 |  | 211
96 | ТЕРр69-6-1 Устройство площадок 100 м2 вертикальной проекции ______________ (Территориальная поправка к базе 2001г МАТ=1,1), МАТ х 1,1 | 0.075 | 6440.1 | 990,21 ---------- 5238,4 | 211.49 | 483 | 74 ---------- 393 | 16 | 22,32 ---------- 6,929 | 10.707 | 4550 | 1658 ---------- 2722 | 170 | 74 | Р | 1658 | 483 | 4550 |  |  | 6672 |  | 1658 | 170 |  | 2722 | 74 | 16 |  | 393 | 4550 | 483 | 22.32 | 10.707 |  | 6.929
| Всего с НР и СП |  |  |  |  | 578 |  |  |  |  | 6672 | [7 empty] | Всего с НР и СП | 6672 |  | 578
Раздел 7. Лабиринт
97 | ТЕР01-02-087-03 Уборка снега со строительных площадок и дорог: бульдозерами с перемещениями на расстояние до 20 м 1000 м3 снега ______________ (Территориальная поправка к базе 2001г МАТ=1,1), МАТ х 1,1 | 0.03 | 276.83 |  | 276,83 ---------- 24,83 | 8 |  | 8 ---------- 1 | 22.32 | 7,337 ---------- 22,321 | 61 |  | 61 ---------- 17 | 1 | Р | 17 | 8 | 61 |  |  | 83 |  |  | 61 | 17 |  |  | 8 | 1 |  | 61 | 8 | 22.32 | 7.337 | 22.321
| Всего с НР и СП |  |  |  |  | 9 |  |  |  |  | 83 | [7 empty] | Всего с НР и СП | 83 |  | 9
98 | ГЭСНс01-10-001-03 Погрузка материалов погрузчиками на пневмоколесном ходу с перемещением на расстояние до 10 м: снег 100 м3 ______________ (Территориальная поправка к базе 2001г МАТ=1,1), МАТ х 1,1 | 0.3 | [6 empty] | 22.32 |  |  |  |  | 0 | Р | 0 | [16 empty] | 22.32
| Всего с НР и СП |  |  |  |  | 0 |  |  |  |  | 0 | [7 empty] | Всего с НР и СП | 0 |  | 0
99 | ТСЭМ-031811 Погрузчики одноковшовые универсальные фронтальные пневмоколесные 2 т маш.-ч ______________ (Территориальная поправка к базе 2001г МАТ=1,1), МАТ х 1,1 | 1.23 | 88.83 |  | 88,83 ---------- 9,22 | 109 |  | 109 ---------- 11 | 22.32 | 6,57 ---------- 22,32 | 718 |  | 718 ---------- 253 | 11 | Р | 253 | 109 | 718 |  |  | 718 |  |  | 718 | 253 |  |  | 109 | 11 |  | 718 | 109 | 22.32 | 6.57 | 22.32
| Всего с НР и СП |  |  |  |  | 109 |  |  |  |  | 718 | [7 empty] | Всего с НР и СП | 718 |  | 109
100 | ТССЦпг-03-21-01-005 Перевозка грузов автомобилями-самосвалами грузоподъемностью 10 т, работающих вне карьера, на расстояние: до 5 км I класс груза 1 т груза ______________ (Территориальная поправка к базе 2001г МАТ=1,1; ЭМ=1,17 к расх.; ЗПМ=1,17; ТЗМ=1,17), МАТ х 1,1 | 9 | 7.92 |  | 7.92 | 71 |  | 71 |  | 10.061 | 717 |  | 717 | 0 | Р | 0 | 71 | 717 |  |  | 717 |  |  | 717 |  |  |  | 71 |  |  | 717 | 71 |  | 10.061
| Всего с НР и СП |  |  |  |  | 71 |  |  |  |  | 717 | [7 empty] | Всего с НР и СП | 717 |  | 71
101 | ТССЦпг-01-01-01-041 Погрузочные работы при автомобильных перевозках: мусора строительного с погрузкой вручную 1 т груза ______________ (Территориальная поправка к базе 2001г МАТ=1,1; ЭМ=0,93 к расх.; ЗПМ=0,93; ТЗМ=0,93), МАТ х 1,1 | 0.81 | 35.95 |  | 35.95 | 29 |  | 29 |  | 12.875 | 375 |  | 375 | 0 | Р | 0 | 29 | 375 |  |  | 375 |  |  | 375 |  |  |  | 29 |  |  | 375 | 29 |  | 12.875
| Всего с НР и СП |  |  |  |  | 29 |  |  |  |  | 375 | [7 empty] | Всего с НР и СП | 375 |  | 29
102 | ТССЦпг-03-21-01-002 Перевозка грузов автомобилями-самосвалами грузоподъемностью 10 т, работающих вне карьера, на расстояние: до 2 км I класс груза 1 т груза ______________ (Территориальная поправка к базе 2001г МАТ=1,1; ЭМ=1,17 к расх.; ЗПМ=1,17; ТЗМ=1,17), МАТ х 1,1 | 0.552 | 4.57 |  | 4.57 | 3 |  | 3 |  | 10.064 | 25 |  | 25 | 0 | Р | 0 | 3 | 25 |  |  | 25 |  |  | 25 |  |  |  | 3 |  |  | 25 | 3 |  | 10.064
| Всего с НР и СП |  |  |  |  | 3 |  |  |  |  | 25 | [7 empty] | Всего с НР и СП | 25 |  | 3
103 | Е-4-3-8-2-А Устройство опалубки фундаментов из щитов, плотники 1 м2 опалубки ______________ (Территориальная поправка к базе 2001г МАТ=1,1), МАТ х 1,1 | 66 | [6 empty] | 22.32 |  |  |  |  | 0 | Р | 0 | [16 empty] | 22.32
| Всего с НР и СП |  |  |  |  | 0 |  |  |  |  | 0 | [7 empty] | Всего с НР и СП | 0 |  | 0
104 | Е-4-3-8-4-А Разборка опалубки фундаментов и подколонников из щитов, плотники 1 м2 опалубки ______________ (Территориальная поправка к базе 2001г МАТ=1,1), МАТ х 1,1 | 66 | [6 empty] | 22.32 |  |  |  |  | 0 | Р | 0 | [16 empty] | 22.32
| Всего с НР и СП |  |  |  |  | 0 |  |  |  |  | 0 | [7 empty] | Всего с НР и СП | 0 |  | 0
105 | ТС-1-3-0 Затраты труда рабочих (средний разряд 3) чел.-ч ______________ (Территориальная поправка к базе 2001г МАТ=1,1), МАТ х 1,1 | 9.24 | 7.09 | 7.09 |  | 66 | 66 |  | 22.32 |  | 1462 | 1462 |  | 66 | Р | 1462 | 66 | 1462 |  |  | 3874 |  | 1462 |  |  |  | 66 |  |  |  | 1462 | 66 | 22.32
| Всего с НР и СП |  |  |  |  | 175 |  |  |  |  | 3874 | [7 empty] | Всего с НР и СП | 3874 |  | 175
106 | ТС-1-2-0 Затраты труда рабочих (средний разряд 2) чел.-ч ______________ (Территориальная поправка к базе 2001г МАТ=1,1), МАТ х 1,1 | 18.48 | 6.49 | 6.49 |  | 120 | 120 |  | 22.32 |  | 2677 | 2677 |  | 120 | Р | 2677 | 120 | 2677 |  |  | 7094 |  | 2677 |  |  |  | 120 |  |  |  | 2677 | 120 | 22.32
| Всего с НР и СП |  |  |  |  | 318 |  |  |  |  | 7094 | [7 empty] | Всего с НР и СП | 7094 |  | 318
107 | ТССЦ-203-0514 Щиты настила м2 ______________ (Территориальная поправка к базе 2001г МАТ=1,1), МАТ х 1,1 | 66 | 37.61 | ---------- 37,61 |  | 2482 | ---------- 2482 |  | ---------- 7,424 |  | 18428 | ---------- 18428 |  | 0 | М | 0 | 2482 | 18428 |  |  | 18428 |  |  |  |  | 18428 |  |  |  | 2482 | 18428 | 2482 |  |  |  | 7.424
108 | ТССЦ-102-0038 Брусья необрезные хвойных пород длиной 4-6,5 м, все ширины, толщиной 100, 125 мм, IV сорта м3 ______________ (Территориальная поправка к базе 2001г МАТ=1,1), МАТ х 1,1 | 0.0066 | 539.99 | ---------- 539,99 |  | 4 | ---------- 4 |  | ---------- 4,406 |  | 16 | ---------- 16 |  | 0 | М | 0 | 4 | 16 |  |  | 16 |  |  |  |  | 16 |  |  |  | 4 | 16 | 4 |  |  |  | 4.406
109 | ТЕР01-02-005-01 Уплотнение грунта пневматическими трамбовками, группа грунтов: 1-2 100 м3 уплотненного грунта ______________ (Территориальная поправка к базе 2001г МАТ=1,1) ______________ 88,84 = 273,17 - 3,04 x 58,51 - 12,18 x 0,53, МАТ х 1,1 | 0.3 | 88.84 | 88.84 |  | 27 | 27 |  | 22.32 | 8,975 ---------- 22,301 | 595 | 595 |  | 27 | Р | 595 | 27 | 595 |  |  | 1458 |  | 595 |  |  |  | 27 |  |  |  | 595 | 27 | 22.32 | 8.975 | 22.301
| Всего с НР и СП |  |  |  |  | 67 |  |  |  |  | 1458 | [7 empty] | Всего с НР и СП | 1458 |  | 67
110 | ТЕР01-02-008-01 Полив водой основания под полы промышленных цехов 100 м2 уплотненной площади основания ______________ (Территориальная поправка к базе 2001г МАТ=1,1), МАТ х 1,1 | 0.1 | 47.15 | 36,48 ---------- 10,67 |  | 5 | 4 ---------- 1 |  | 22,32 ---------- 4,08 |  | 86 | 81 ---------- 5 |  | 4 | Р | 81 | 5 | 86 |  |  | 204 |  | 81 |  |  | 5 | 4 |  |  | 1 | 86 | 5 | 22.32 |  |  | 4.08
| Всего с НР и СП |  |  |  |  | 11 |  |  |  |  | 204 | [7 empty] | Всего с НР и СП | 204 |  | 11
111 | ТСЭМ-121601 Машины поливомоечные 6000 л маш.-ч ______________ (Территориальная поправка к базе 2001г МАТ=1,1), МАТ х 1,1 | 0.61 | 112.94 |  | 112,94 ---------- 9,22 | 69 |  | 69 ---------- 6 | 22.32 | 8,21 ---------- 22,32 | 566 |  | 566 ---------- 126 | 6 | Р | 126 | 69 | 566 |  |  | 566 |  |  | 566 | 126 |  |  | 69 | 6 |  | 566 | 69 | 22.32 | 8.21 | 22.32
| Всего с НР и СП |  |  |  |  | 69 |  |  |  |  | 566 | [7 empty] | Всего с НР и СП | 566 |  | 69
Раздел 8. Основание елки
112 | ТЕР01-02-087-03 Уборка снега со строительных площадок и дорог: бульдозерами с перемещениями на расстояние до 20 м 1000 м3 снега ______________ (Территориальная поправка к базе 2001г МАТ=1,1), МАТ х 1,1 | 0.056 | 276.83 |  | 276,83 ---------- 24,83 | 16 |  | 16 ---------- 1 | 22.32 | 7,337 ---------- 22,321 | 114 |  | 114 ---------- 31 | 1 | Р | 31 | 16 | 114 |  |  | 153 |  |  | 114 | 31 |  |  | 16 | 1 |  | 114 | 16 | 22.32 | 7.337 | 22.321
| Всего с НР и СП |  |  |  |  | 17 |  |  |  |  | 153 | [7 empty] | Всего с НР и СП | 153 |  | 17
113 | ГЭСНс01-10-001-03 Погрузка материалов погрузчиками на пневмоколесном ходу с перемещением на расстояние до 10 м: снег 100 м3 ______________ (Территориальная поправка к базе 2001г МАТ=1,1), МАТ х 1,1 | 0.56 | [6 empty] | 22.32 |  |  |  |  | 0 | Р | 0 | [16 empty] | 22.32
| Всего с НР и СП |  |  |  |  | 0 |  |  |  |  | 0 | [7 empty] | Всего с НР и СП | 0 |  | 0
114 | ТСЭМ-031811 Погрузчики одноковшовые универсальные фронтальные пневмоколесные 2 т маш.-ч ______________ (Территориальная поправка к базе 2001г МАТ=1,1), МАТ х 1,1 | 2.29 | 88.83 |  | 88,83 ---------- 9,22 | 203 |  | 203 ---------- 21 | 22.32 | 6,57 ---------- 22,32 | 1336 |  | 1336 ---------- 471 | 21 | Р | 471 | 203 | 1336 |  |  | 1336 |  |  | 1336 | 471 |  |  | 203 | 21 |  | 1336 | 203 | 22.32 | 6.57 | 22.32
| Всего с НР и СП |  |  |  |  | 203 |  |  |  |  | 1336 | [7 empty] | Всего с НР и СП | 1336 |  | 203
115 | ТССЦпг-03-21-01-005 Перевозка грузов автомобилями-самосвалами грузоподъемностью 10 т, работающих вне карьера, на расстояние: до 5 км I класс груза 1 т груза ______________ (Территориальная поправка к базе 2001г МАТ=1,1; ЭМ=1,17 к расх.; ЗПМ=1,17; ТЗМ=1,17), МАТ х 1,1 | 16.8 | 7.92 |  | 7.92 | 133 |  | 133 |  | 10.061 | 1339 |  | 1339 | 0 | Р | 0 | 133 | 1339 |  |  | 1339 |  |  | 1339 |  |  |  | 133 |  |  | 1339 | 133 |  | 10.061
| Всего с НР и СП |  |  |  |  | 133 |  |  |  |  | 1339 | [7 empty] | Всего с НР и СП | 1339 |  | 133
116 | ТССЦпг-01-01-01-041 Погрузочные работы при автомобильных перевозках: мусора строительного с погрузкой вручную 1 т груза ______________ (Территориальная поправка к базе 2001г МАТ=1,1; ЭМ=0,93 к расх.; ЗПМ=0,93; ТЗМ=0,93), МАТ х 1,1 | 2.563 | 35.95 |  | 35.95 | 92 |  | 92 |  | 12.875 | 1186 |  | 1186 | 0 | Р | 0 | 92 | 1186 |  |  | 1186 |  |  | 1186 |  |  |  | 92 |  |  | 1186 | 92 |  | 12.875
| Всего с НР и СП |  |  |  |  | 92 |  |  |  |  | 1186 | [7 empty] | Всего с НР и СП | 1186 |  | 92
117 | ТССЦпг-03-21-01-002 Перевозка грузов автомобилями-самосвалами грузоподъемностью 10 т, работающих вне карьера, на расстояние: до 2 км I класс груза 1 т груза ______________ (Территориальная поправка к базе 2001г МАТ=1,1; ЭМ=1,17 к расх.; ЗПМ=1,17; ТЗМ=1,17), МАТ х 1,1 | 1.02 | 4.57 |  | 4.57 | 5 |  | 5 |  | 10.064 | 47 |  | 47 | 0 | Р | 0 | 5 | 47 |  |  | 47 |  |  | 47 |  |  |  | 5 |  |  | 47 | 5 |  | 10.064
| Всего с НР и СП |  |  |  |  | 5 |  |  |  |  | 47 | [7 empty] | Всего с НР и СП | 47 |  | 5
118 | Е-4-3-8-2-А Устройство опалубки фундаментов из щитов, плотники 1 м2 опалубки ______________ (Территориальная поправка к базе 2001г МАТ=1,1), МАТ х 1,1 | 37.7 | [6 empty] | 22.32 |  |  |  |  | 0 | Р | 0 | [16 empty] | 22.32
| Всего с НР и СП |  |  |  |  | 0 |  |  |  |  | 0 | [7 empty] | Всего с НР и СП | 0 |  | 0
119 | Е-4-3-8-4-А Разборка опалубки фундаментов и подколонников из щитов, плотники 1 м2 опалубки ______________ (Территориальная поправка к базе 2001г МАТ=1,1), МАТ х 1,1 | 37.7 | [6 empty] | 22.32 |  |  |  |  | 0 | Р | 0 | [16 empty] | 22.32
| Всего с НР и СП |  |  |  |  | 0 |  |  |  |  | 0 | [7 empty] | Всего с НР и СП | 0 |  | 0
120 | ТС-1-3-0 Затраты труда рабочих (средний разряд 3) чел.-ч ______________ (Территориальная поправка к базе 2001г МАТ=1,1), МАТ х 1,1 | 5.275 | 7.09 | 7.09 |  | 37 | 37 |  | 22.32 |  | 835 | 835 |  | 37 | Р | 835 | 37 | 835 |  |  | 2213 |  | 835 |  |  |  | 37 |  |  |  | 835 | 37 | 22.32
| Всего с НР и СП |  |  |  |  | 98 |  |  |  |  | 2213 | [7 empty] | Всего с НР и СП | 2213 |  | 98
121 | ТС-1-2-0 Затраты труда рабочих (средний разряд 2) чел.-ч ______________ (Территориальная поправка к базе 2001г МАТ=1,1), МАТ х 1,1 | 10.555 | 6.49 | 6.49 |  | 69 | 69 |  | 22.32 |  | 1529 | 1529 |  | 69 | Р | 1529 | 69 | 1529 |  |  | 4051 |  | 1529 |  |  |  | 69 |  |  |  | 1529 | 69 | 22.32
| Всего с НР и СП |  |  |  |  | 182 |  |  |  |  | 4051 | [7 empty] | Всего с НР и СП | 4051 |  | 182
122 | ТССЦ-203-0514 Щиты настила м2 ______________ (Территориальная поправка к базе 2001г МАТ=1,1), МАТ х 1,1 | 37.7 | 37.61 | ---------- 37,61 |  | 1418 | ---------- 1418 |  | ---------- 7,424 |  | 10526 | ---------- 10526 |  | 0 | М | 0 | 1418 | 10526 |  |  | 10526 |  |  |  |  | 10526 |  |  |  | 1418 | 10526 | 1418 |  |  |  | 7.424
123 | ТССЦ-102-0038 Брусья необрезные хвойных пород длиной 4-6,5 м, все ширины, толщиной 100, 125 мм, IV сорта м3 ______________ (Территориальная поправка к базе 2001г МАТ=1,1), МАТ х 1,1 | 0.0038 | 539.99 | ---------- 539,99 |  | 2 | ---------- 2 |  | ---------- 4,406 |  | 9 | ---------- 9 |  | 0 | М | 0 | 2 | 9 |  |  | 9 |  |  |  |  | 9 |  |  |  | 2 | 9 | 2 |  |  |  | 4.406
124 | ТЕР01-02-005-01 Уплотнение грунта пневматическими трамбовками, группа грунтов: 1-2 100 м3 уплотненного грунта ______________ (Территориальная поправка к базе 2001г МАТ=1,1) ______________ 88,84 = 273,17 - 3,04 x 58,51 - 12,18 x 0,53, МАТ х 1,1 | 0.56 | 88.84 | 88.84 |  | 50 | 50 |  | 22.32 | 8,975 ---------- 22,301 | 1110 | 1110 |  | 50 | Р | 1110 | 50 | 1110 |  |  | 2720 |  | 1110 |  |  |  | 50 |  |  |  | 1110 | 50 | 22.32 | 8.975 | 22.301
| Всего с НР и СП |  |  |  |  | 123 |  |  |  |  | 2720 | [7 empty] | Всего с НР и СП | 2720 |  | 123
125 | ТЕР01-02-008-01 Полив водой основания под полы промышленных цехов 100 м2 уплотненной площади основания ______________ (Территориальная поправка к базе 2001г МАТ=1,1), МАТ х 1,1 | 0.06 | 47.15 | 36,48 ---------- 10,67 |  | 3 | 2 ---------- 1 |  | 22,32 ---------- 4,08 |  | 51 | 49 ---------- 2 |  | 2 | Р | 49 | 3 | 51 |  |  | 123 |  | 49 |  |  | 2 | 2 |  |  | 1 | 51 | 3 | 22.32 |  |  | 4.08
| Всего с НР и СП |  |  |  |  | 6 |  |  |  |  | 123 | [7 empty] | Всего с НР и СП | 123 |  | 6
126 | ТСЭМ-121601 Машины поливомоечные 6000 л маш.-ч ______________ (Территориальная поправка к базе 2001г МАТ=1,1), МАТ х 1,1 | 0.37 | 112.94 |  | 112,94 ---------- 9,22 | 42 |  | 42 ---------- 3 | 22.32 | 8,21 ---------- 22,32 | 343 |  | 343 ---------- 76 | 3 | Р | 76 | 42 | 343 |  |  | 343 |  |  | 343 | 76 |  |  | 42 | 3 |  | 343 | 42 | 22.32 | 8.21 | 22.32
| Всего с НР и СП |  |  |  |  | 42 |  |  |  |  | 343 | [7 empty] | Всего с НР и СП | 343 |  | 42
Раздел 9. Подача снега в опалубку
127 | ТСЭМ-121902 Шнекороторный и фронтальный погрузчик для забивки коробов маш.-ч ______________ (Территориальная поправка к базе 2001г МАТ=1,1), МАТ х 1,1 | 40 | 320.6 |  | 320,6 ---------- 9,22 | 12824 |  | 12824 ---------- 369 | 22.32 | 6,87 ---------- 22,32 | 88101 |  | 88101 ---------- 8232 | 369 | Р | 8232 | 12824 | 88101 |  |  | 88101 |  |  | 88101 | 8232 |  |  | 12824 | 369 |  | 88101 | 12824 | 22.32 | 6.87 | 22.32
| Всего с НР и СП |  |  |  |  | 12824 |  |  |  |  | 88101 | [7 empty] | Всего с НР и СП | 88101 |  | 12824
Раздел 10. Устройство подставки под елку
128 | ТССЦпг-03-21-01-005 Перевозка грузов автомобилями-самосвалами грузоподъемностью 10 т, работающих вне карьера, на расстояние: до 5 км I класс груза 1 т груза ______________ (Территориальная поправка к базе 2001г МАТ=1,1; ЭМ=1,17 к расх.), МАТ х 1,1 | 0.691 | 7.92 |  | 7.92 | 5 |  | 5 |  | 10.061 | 55 |  | 55 | 0 | Р | 0 | 5 | 55 |  |  | 55 |  |  | 55 |  |  |  | 5 |  |  | 55 | 5 |  | 10.061
| Всего с НР и СП |  |  |  |  | 5 |  |  |  |  | 55 | [7 empty] | Всего с НР и СП | 55 |  | 5
129 | ТЕР09-03-012-12 Монтаж подставки под елку 1 т конструкций ______________ (Территориальная поправка к базе 2001г МАТ=1,1), МАТ х 1,1 | 0.691 | 504.35 | 49,16 ---------- 196,38 | 258,81 ---------- 23,81 | 349 | 34 ---------- 136 | 179 ---------- 16 | 20,78 ---------- 4,822 | 7,719 ---------- 21,379 | 2741 | 706 ---------- 655 | 1380 ---------- 352 | 50 | Р | 1058 | 349 | 2741 |  |  | 4592 |  | 706 | 1380 | 352 | 655 | 34 | 179 | 16 | 136 | 2741 | 349 | 20.78 | 7.719 | 21.379 | 4.822
| Всего с НР и СП |  |  |  |  | 437 |  |  |  |  | 4592 | [7 empty] | Всего с НР и СП | 4592 |  | 437
130 | ТЕР09-03-012-12 Демонтаж подставки под елку 1 т конструкций ______________ (Территориальная поправка к базе 2001г МАТ=1,1; Прил.9.3 п.5 Разборка (демонтаж) металлических конструкций ОЗП=0,7; ЭМ=0,7 к расх.; ЗПМ=0,7; МАТ=0 к расх.; ТЗ=0,7; ТЗМ=0,7), МАТ х 1,1 | 0.691 | 215.58 | 34.41 | 181,17 ---------- 16,67 | 149 | 24 | 125 ---------- 12 | 20,78 ---------- 4,822 | 7,719 ---------- 21,379 | 1460 | 494 | 966 ---------- 246 | 36 | Р | 740 | 149 | 1460 |  |  | 2755 |  | 494 | 966 | 246 |  | 24 | 125 | 12 |  | 1460 | 149 | 20.78 | 7.719 | 21.379 | 4.822
| Всего с НР и СП |  |  |  |  | 212 |  |  |  |  | 2755 | [7 empty] | Всего с НР и СП | 2755 |  | 212
131 | ТССЦпг-03-21-01-005 Перевозка грузов автомобилями-самосвалами грузоподъемностью 10 т, работающих вне карьера, на расстояние: до 5 км I класс груза 1 т груза ______________ (Территориальная поправка к базе 2001г МАТ=1,1; ЭМ=1,17 к расх.), МАТ х 1,1 | 0.691 | 7.92 |  | 7.92 | 5 |  | 5 |  | 10.061 | 55 |  | 55 | 0 | Р | 0 | 5 | 55 |  |  | 55 |  |  | 55 |  |  |  | 5 |  |  | 55 | 5 |  | 10.061
| Всего с НР и СП |  |  |  |  | 5 |  |  |  |  | 55 | [7 empty] | Всего с НР и СП | 55 |  | 5
Раздел 11. Установка и разборка елки
доставка и монтаж елки
132 | ТЕР09-03-012-12 Монтаж елки 1 т конструкций ______________ (Территориальная поправка к базе 2001г МАТ=1,1; Новый коэффициент МАТ=0 к расх.) ______________ 264,28 = 486,50 - 0,88 x 101,55 - 1,06 x 122,34 - 2,24 x 0,99 - 0,09 x 10,71, МАТ х 1,1 | 1.15 | 85.75 | 49.16 | 36,59 ---------- 1,62 | 99 | 57 | 42 ---------- 2 | 20,78 ---------- 4,822 | 7,719 ---------- 21,379 | 1500 | 1175 | 325 ---------- 40 | 59 | Р | 1215 | 99 | 1500 |  |  | 3627 |  | 1175 | 325 | 40 |  | 57 | 42 | 2 |  | 1500 | 99 | 20.78 | 7.719 | 21.379 | 4.822
| Всего с НР и СП |  |  |  |  | 202 |  |  |  |  | 3627 | [7 empty] | Всего с НР и СП | 3627 |  | 202
133 | Текущая цена Елка 44670:5,65:1,1:1,18 шт. ______________ (Территориальная поправка к базе 2001г МАТ=1,1), МАТ х 1,1 | 1 | 6700.17 | ---------- 6700,17 |  | 6700 | ---------- 6700 |  | ---------- 5,65 |  | 37856 | ---------- 37856 |  | 0 | М | 0 | 6700 | 37856 |  |  | 37856 |  |  |  |  | 37856 |  |  |  | 6700 | 37856 | 6700 |  |  |  | 5.65
134 | ТСЭМ-021140 Краны на автомобильном ходу при работе на других видах строительства 6,3 т маш.-ч ______________ (Территориальная поправка к базе 2001г МАТ=1,1), МАТ х 1,1 | 4 | 92.62 |  | 92,62 ---------- 9,22 | 370 |  | 370 ---------- 37 | 20.78 | 5,68 ---------- 20,78 | 2104 |  | 2104 ---------- 766 | 37 | Р | 766 | 370 | 2104 |  |  | 2104 |  |  | 2104 | 766 |  |  | 370 | 37 |  | 2104 | 370 | 20.78 | 5.68 | 20.78
| Всего с НР и СП |  |  |  |  | 370 |  |  |  |  | 2104 | [7 empty] | Всего с НР и СП | 2104 |  | 370
135 | ТСЭМ-400101 Тягачи седельные, грузоподъемность 12 т маш.-ч ______________ (Территориальная поправка к базе 2001г МАТ=1,1), МАТ х 1,1 | 4 | 122.52 |  | 122,52 ---------- 10,75 | 490 |  | 490 ---------- 43 | 20.78 | 8,6 ---------- 20,78 | 4215 |  | 4215 ---------- 894 | 43 | Р | 894 | 490 | 4215 |  |  | 4215 |  |  | 4215 | 894 |  |  | 490 | 43 |  | 4215 | 490 | 20.78 | 8.6 | 20.78
| Всего с НР и СП |  |  |  |  | 490 |  |  |  |  | 4215 | [7 empty] | Всего с НР и СП | 4215 |  | 490
136 | ТСЭМ-400111 Полуприцепы общего назначения, грузоподъемность 12 т маш.-ч ______________ (Территориальная поправка к базе 2001г МАТ=1,1), МАТ х 1,1 | 4 | 12.43 |  | 12.43 | 50 |  | 50 | 20.78 | 7,56 ---------- 20,78 | 376 |  | 376 | 0 | Р | 0 | 50 | 376 |  |  | 376 |  |  | 376 |  |  |  | 50 |  |  | 376 | 50 | 20.78 | 7.56 | 20.78
| Всего с НР и СП |  |  |  |  | 50 |  |  |  |  | 376 | [7 empty] | Всего с НР и СП | 376 |  | 50
137 | НВ-1-2.1.19-1-03 Монтаж растяжки с закреплением концов 1 растяжка ______________ (Территориальная поправка к базе 2001г МАТ=1,1), МАТ х 1,1 | 4 | [6 empty] | 22.32 |  |  |  |  | 0 | Р | 0 | [16 empty] | 22.32
| Всего с НР и СП |  |  |  |  | 0 |  |  |  |  | 0 | [7 empty] | Всего с НР и СП | 0 |  | 0
138 | ТС-1-3-0 Затраты труда рабочих (средний разряд 3) чел.-ч ______________ (Территориальная поправка к базе 2001г МАТ=1,1), МАТ х 1,1 | 2.52 | 7.09 | 7.09 |  | 18 | 18 |  | 22.32 |  | 399 | 399 |  | 18 | Р | 399 | 18 | 399 |  |  | 1205 |  | 399 |  |  |  | 18 |  |  |  | 399 | 18 | 22.32
| Всего с НР и СП |  |  |  |  | 54 |  |  |  |  | 1205 | [7 empty] | Всего с НР и СП | 1205 |  | 54
139 | ТССЦ-508-0516 Канаты стальные кг ______________ (Территориальная поправка к базе 2001г МАТ=1,1), МАТ х 1,1 | 50 | 17.42 | ---------- 17,42 |  | 871 | ---------- 871 |  | ---------- 7,71 |  | 6717 | ---------- 6717 |  | 0 | М | 0 | 871 | 6717 |  |  | 6717 |  |  |  |  | 6717 |  |  |  | 871 | 6717 | 871 |  |  |  | 7.71
140 | ТСЭМ-031001 Автогидроподъемники высотой подъема: 12м маш.-ч ______________ (Территориальная поправка к базе 2001г МАТ=1,1), МАТ х 1,1 | 2.52 | 80.38 |  | 80,38 ---------- 8 | 203 |  | 203 ---------- 20 | 20.78 | 5,92 ---------- 20,78 | 1199 |  | 1199 ---------- 419 | 20 | Р | 419 | 203 | 1199 |  |  | 1882 |  |  | 1199 | 419 |  |  | 203 | 20 |  | 1199 | 203 | 20.78 | 5.92 | 20.78
| Всего с НР и СП |  |  |  |  | 235 |  |  |  |  | 1882 | [7 empty] | Всего с НР и СП | 1882 |  | 235
Демонтаж елки
141 | ТЕР09-03-012-12 Демонтаж елки 1 т конструкций ______________ (Территориальная поправка к базе 2001г МАТ=1,1; Новый коэффициент ОЗП=0,7; ЭМ=0,7 к расх.; ЗПМ=0,7; МАТ=0 к расх.; ТЗ=0,7; ТЗМ=0,7) ______________ 244,01 = 486,50 - 0,88 x 101,55 - 1,06 x 122,34 - 2,24 x 0,99 - 0,09 x 10,71 - 0,23 x 88,12, МАТ х 1,1 | 1.15 | 45.84 | 34.41 | 11,42 ---------- 1,13 | 53 | 40 | 13 ---------- 1 | 20,78 ---------- 4,822 | 7,719 ---------- 21,379 | 924 | 823 | 101 ---------- 28 | 41 | Р | 851 | 53 | 924 |  |  | 2413 |  | 823 | 101 | 28 |  | 40 | 13 | 1 |  | 924 | 53 | 20.78 | 7.719 | 21.379 | 4.822
| Всего с НР и СП |  |  |  |  | 125 |  |  |  |  | 2413 | [7 empty] | Всего с НР и СП | 2413 |  | 125
142 | ТСЭМ-400101 Тягачи седельные, грузоподъемность 12 т маш.-ч ______________ (Территориальная поправка к базе 2001г МАТ=1,1), МАТ х 1,1 | 1 | 122.52 |  | 122,52 ---------- 10,75 | 123 |  | 123 ---------- 11 | 20.78 | 8,6 ---------- 20,78 | 1054 |  | 1054 ---------- 223 | 11 | Р | 223 | 123 | 1054 |  |  | 1054 |  |  | 1054 | 223 |  |  | 123 | 11 |  | 1054 | 123 | 20.78 | 8.6 | 20.78
| Всего с НР и СП |  |  |  |  | 123 |  |  |  |  | 1054 | [7 empty] | Всего с НР и СП | 1054 |  | 123
143 | ТСЭМ-400111 Полуприцепы общего назначения, грузоподъемность 12 т маш.-ч ______________ (Территориальная поправка к базе 2001г МАТ=1,1), МАТ х 1,1 | 1 | 12.43 |  | 12.43 | 12 |  | 12 | 20.78 | 7,56 ---------- 20,78 | 94 |  | 94 | 0 | Р | 0 | 12 | 94 |  |  | 94 |  |  | 94 |  |  |  | 12 |  |  | 94 | 12 | 20.78 | 7.56 | 20.78
| Всего с НР и СП |  |  |  |  | 12 |  |  |  |  | 94 | [7 empty] | Всего с НР и СП | 94 |  | 12
Раздел 12. Установка гирлянд
144 | ТЕРр67-5-1 Смена ламп: накаливания 100 шт. ______________ (Территориальная поправка к базе 2001г МАТ=1,1), МАТ х 1,1 | 2 | 256.37 | 50,34 ---------- 206,03 |  | 513 | 101 ---------- 412 |  | 20,78 ---------- 5,298 |  | 4275 | 2092 ---------- 2183 |  | 101 | Р | 2092 | 513 | 4275 |  |  | 7413 |  | 2092 |  |  | 2183 | 101 |  |  | 412 | 4275 | 513 | 20.78 |  |  | 5.298
| Всего с НР и СП |  |  |  |  | 665 |  |  |  |  | 7413 | [7 empty] | Всего с НР и СП | 7413 |  | 665
145 | ТЕРр67-11-1 Смена патронов 100 шт. ______________ (Территориальная поправка к базе 2001г МАТ=1,1), МАТ х 1,1 | 1 | 724.5 | 257 ---------- 467,5 |  | 725 | 257 ---------- 468 |  | 20,78 ---------- 4,075 |  | 7246 | 5340 ---------- 1906 |  | 257 | Р | 5340 | 725 | 7246 |  |  | 15256 |  | 5340 |  |  | 1906 | 257 |  |  | 468 | 7246 | 725 | 20.78 |  |  | 4.075
| Всего с НР и СП |  |  |  |  | 1110 |  |  |  |  | 15256 | [7 empty] | Всего с НР и СП | 15256 |  | 1110
146 | ТССЦ-509-0741 Лампы накаливания электрические осветительные общего назначения биспиральные криптоновые типа БК220-230-100 10 шт. ______________ (Территориальная поправка к базе 2001г МАТ=1,1), МАТ х 1,1 | -10 | 20.6 | ---------- 20,6 |  | -206 | ---------- -206 |  | ---------- 6,393 |  | -1317 | ---------- -1317 |  | 0 | М | 0 | -206 | -1317 |  |  | -1317 |  |  |  |  | -1317 |  |  |  | -206 | -1317 | -206 |  |  |  | 6.393
147 | ТЕРм08-02-367-01 Провод по установленным планкам с изоляторами на растяжках, сечение: до 10 мм2 1 км ______________ (Территориальная поправка к базе 2001г МАТ=1,1), МАТ х 1,1 | 0.21 | 1180.36 | 139,24 ---------- 34,36 | 1006,76 ---------- 86,65 | 248 | 29 ---------- 8 | 211 ---------- 18 | 21,09 ---------- 4,403 | 6,747 ---------- 21,085 | 2075 | 617 ---------- 32 | 1426 ---------- 384 | 47 | Р | 1001 | 248 | 2075 |  |  | 3677 |  | 617 | 1426 | 384 | 32 | 29 | 211 | 18 | 8 | 2075 | 248 | 21.09 | 6.747 | 21.085 | 4.403
| Всего с НР и СП |  |  |  |  | 324 |  |  |  |  | 3677 | [7 empty] | Всего с НР и СП | 3677 |  | 324
Раздел 13. Материалы
148 | текущая цена патроны шт. ______________ (Территориальная поправка к базе 2001г МАТ=1,1), МАТ х 1,1 | 20 | 2.55 | ---------- 2,55 |  | 51 | ---------- 51 |  | ---------- 5,65 |  | 288 | ---------- 288 |  | 0 | М | 0 | 51 | 288 |  |  | 288 |  |  |  |  | 288 |  |  |  | 51 | 288 | 51 |  |  |  | 5.65
149 | текущая цена Крюк шт ______________ (Территориальная поправка к базе 2001г МАТ=1,1), МАТ х 1,1 | 8 | 9.86 | ---------- 9,86 |  | 79 | ---------- 79 |  | ---------- 5,65 |  | 446 | ---------- 446 |  | 0 | М | 0 | 79 | 446 |  |  | 446 |  |  |  |  | 446 |  |  |  | 79 | 446 | 79 |  |  |  | 5.65
150 | текущая цена Кабель ВВГ 3*1,5 м ______________ (Территориальная поправка к базе 2001г МАТ=1,1), МАТ х 1,1 | 30 | 7.67 | ---------- 7,67 |  | 230 | ---------- 230 |  | ---------- 5,65 |  | 1300 | ---------- 1300 |  | 0 | М | 0 | 230 | 1300 |  |  | 1300 |  |  |  |  | 1300 |  |  |  | 230 | 1300 | 230 |  |  |  | 5.65
151 | текущая цена Зажим OP-6 шт. ______________ (Территориальная поправка к базе 2001г МАТ=1,1), МАТ х 1,1 | 6 | 22.81 | ---------- 22,81 |  | 137 | ---------- 137 |  | ---------- 5,65 |  | 773 | ---------- 773 |  | 0 | М | 0 | 137 | 773 |  |  | 773 |  |  |  |  | 773 |  |  |  | 137 | 773 | 137 |  |  |  | 5.65
152 | текущая цена Зажим анкерный PA 25*100 шт. ______________ (Территориальная поправка к базе 2001г МАТ=1,1), МАТ х 1,1 | 4 | 2.83 | ---------- 2,83 |  | 11 | ---------- 11 |  | ---------- 5,65 |  | 64 | ---------- 64 |  | 0 | М | 0 | 11 | 64 |  |  | 64 |  |  |  |  | 64 |  |  |  | 11 | 64 | 11 |  |  |  | 5.65
153 | текущая цена Тросик мет. D5 м ______________ (Территориальная поправка к базе 2001г МАТ=1,1), МАТ х 1,1 | 210 | 4.57 | ---------- 4,57 |  | 960 | ---------- 960 |  | ---------- 5,65 |  | 5416 | ---------- 5416 |  | 0 | М | 0 | 960 | 5416 |  |  | 5416 |  |  |  |  | 5416 |  |  |  | 960 | 5416 | 960 |  |  |  | 5.65
Раздел 14. Надувыне фигуры
Монтаж и демонтаж надувных фигур
154 | ТЕРр69-2-1 Сверление отверстий: в асфальтобетонном покрытии электроперфоратором диаметром до 20 мм, толщина 0,5 100 отверстий ______________ (Территориальная поправка к базе 2001г МАТ=1,1), МАТ х 1,1 | 0.16 | 49.34 | 38.92 | 10.42 | 8 | 6 | 2 | 20.78 | 2.74 | 134 | 129 | 5 | 6 | Р | 129 | 8 | 134 |  |  | 300 |  | 129 | 5 |  |  | 6 | 2 |  |  | 134 | 8 | 20.78 | 2.74
| Всего с НР и СП |  |  |  |  | 16 |  |  |  |  | 300 | [7 empty] | Всего с НР и СП | 300 |  | 16
155 | ТЕР06-01-015-01 Установка анкерных болтов: в готовые гнезда с заделкой длиной до 1 м 1 т ______________ (Территориальная поправка к базе 2001г МАТ=1,1; МАТ=0 к расх.), МАТ х 1,1 | 0.01704 | 2381.42 | 2321.62 | 59,8 ---------- 2,69 | 41 | 40 | 1 | 20,78 ---------- 4,173 | 8,523 ---------- 20,773 | 831 | 822 | 9 ---------- 1 | 40 | Р | 823 | 41 | 831 |  |  | 2230 |  | 822 | 9 | 1 |  | 40 | 1 |  |  | 831 | 41 | 20.78 | 8.523 | 20.773 | 4.173
| Всего с НР и СП |  |  |  |  | 109 |  |  |  |  | 2230 | [7 empty] | Всего с НР и СП | 2230 |  | 109
156 | НВ-1-2.1.19-1-03 Монтаж растяжки с закреплением концов 1 растяжка ______________ (Территориальная поправка к базе 2001г МАТ=1,1), МАТ х 1,1 | 4 | [6 empty] | 22.32 |  |  |  |  | 0 | Р | 0 | [16 empty] | 22.32
| Всего с НР и СП |  |  |  |  | 0 |  |  |  |  | 0 | [7 empty] | Всего с НР и СП | 0 |  | 0
157 | ТС-1-3-0 Затраты труда рабочих (средний разряд 3) чел.-ч ______________ (Территориальная поправка к базе 2001г МАТ=1,1), МАТ х 1,1 | 2.52 | 7.1 | 7.1 |  | 18 | 18 |  | 22.32 |  | 399 | 399 |  | 18 | Р | 399 | 18 | 399 |  |  | 1205 |  | 399 |  |  |  | 18 |  |  |  | 399 | 18 | 22.32
| Всего с НР и СП |  |  |  |  | 54 |  |  |  |  | 1205 | [7 empty] | Всего с НР и СП | 1205 |  | 54
158 | ТССЦ-101-2755 Шпагат из пенькового волокна кг ______________ (Территориальная поправка к базе 2001г МАТ=1,1), МАТ х 1,1 | 1 | 43.14 | ---------- 43,14 |  | 43 | ---------- 43 |  | ---------- 4,416 |  | 191 | ---------- 191 |  | 0 | М | 0 | 43 | 191 |  |  | 191 |  |  |  |  | 191 |  |  |  | 43 | 191 | 43 |  |  |  | 4.416
159 | ТС-1-3-0 техническое обслуживание чел.-ч ______________ (Территориальная поправка к базе 2001г МАТ=1,1), МАТ х 1,1 | 100 | 7.09 | 7.09 |  | 709 | 709 |  | 22.32 |  | 15825 | 15825 |  | 709 | Р | 15825 | 709 | 15825 |  |  | 29277 |  | 15825 |  |  |  | 709 |  |  |  | 15825 | 709 | 22.32
| Всего с НР и СП |  |  |  |  | 1312 |  |  |  |  | 29277 | [7 empty] | Всего с НР и СП | 29277 |  | 1312
160 | БКО-7-1 Демонтаж фигур на фундаменте с одной высотной отметкой, - прим 1 шт. ______________ (Территориальная поправка к базе 2001г МАТ=1,1; ОЗП=0,8; ЭМ=0,8 к расх.; ЗПМ=0,8; МАТ=0 к расх.; ТЗМ=0,8) ______________ 5,44 = 0,00 + 0,68 x 8,00, МАТ х 1,1 | 4 | 4.35 | 4.35 |  | 17 | 17 |  | 22.32 |  | 389 | 389 |  | 17 | Р | 389 | 17 | 389 |  |  | 817 |  | 389 |  |  |  | 17 |  |  |  | 389 | 17 | 22.32
| Всего с НР и СП |  |  |  |  | 36 |  |  |  |  | 817 | [7 empty] | Всего с НР и СП | 817 |  | 36
161 | ТЕРм08-02-407-06 Установка гофротрубы под снегом диаметром до 25 мм 100 м ______________ (Территориальная поправка к базе 2001г МАТ=1,1) ______________ 158,61 = 771,86 - 0,38 x 129,90 - 3,4 x 7,94 - 0,003 x 4 932,20 - 1,05 x 14,66 - 0,25 x 1 000,93 - 0,002 x 455,71 - 6 x 40,29 - 1,02 x 13,55, МАТ х 1,1 | 0.4 | 159.22 | 118,86 ---------- 6,72 | 33.64 | 64 | 48 ---------- 3 | 13 | 16,626 ---------- 1,389 | 5,292 ---------- 16,793 | 865 | 790 ---------- 4 | 71 | 48 | Р | 790 | 64 | 865 |  |  | 2130 |  | 790 | 71 |  | 4 | 48 | 13 |  | 3 | 865 | 64 | 16.626 | 5.292 | 16.793 | 1.389
| Всего с НР и СП |  |  |  |  | 141 |  |  |  |  | 2130 | [7 empty] | Всего с НР и СП | 2130 |  | 141
162 | ТЕРм08-03-591-08 Розетка штепсельная: неутопленного типа при открытой проводке 100 шт. ______________ (Территориальная поправка к базе 2001г МАТ=1,1), МАТ х 1,1 | 0.04 | 391.77 | 285,13 ---------- 92,94 | 13,7 ---------- 0,32 | 16 | 11 ---------- 4 | 1 | 16,615 ---------- 1,531 | 3,522 ---------- 15,714 | 197 | 189 ---------- 6 | 2 | 11 | Р | 189 | 16 | 197 |  |  | 500 |  | 189 | 2 |  | 6 | 11 | 1 |  | 4 | 197 | 16 | 16.615 | 3.522 | 15.714 | 1.531
| Всего с НР и СП |  |  |  |  | 33 |  |  |  |  | 500 | [7 empty] | Всего с НР и СП | 500 |  | 33
163 | ТЕРр67-5-1 Замена лампочек светодиодных Е-27 12Вт 100 шт. ______________ (Территориальная поправка к базе 2001г МАТ=1,1), МАТ х 1,1 | 0.08 | 256.37 | 50,34 ---------- 206,03 |  | 21 | 4 ---------- 17 |  | 20,78 ---------- 5,298 |  | 171 | 84 ---------- 87 |  | 4 | Р | 84 | 21 | 171 |  |  | 297 |  | 84 |  |  | 87 | 4 |  |  | 17 | 171 | 21 | 20.78 |  |  | 5.298
| Всего с НР и СП |  |  |  |  | 27 |  |  |  |  | 297 | [7 empty] | Всего с НР и СП | 297 |  | 27
164 | ТССЦ-509-0741 Лампы накаливания электрические осветительные общего назначения биспиральные криптоновые типа БК220-230-100 10 шт. ______________ (Территориальная поправка к базе 2001г МАТ=1,1), МАТ х 1,1 | -0.8 | 20.6 | ---------- 20,6 |  | -16 | ---------- -16 |  | ---------- 6,393 |  | -105 | ---------- -105 |  | 0 | М | 0 | -16 | -105 |  |  | -105 |  |  |  |  | -105 |  |  |  | -16 | -105 | -16 |  |  |  | 6.393
165 | ТЕРр67-11-1 Смена патронов 100 шт. ______________ (Территориальная поправка к базе 2001г МАТ=1,1), МАТ х 1,1 | 0.04 | 724.5 | 257 ---------- 467,5 |  | 29 | 10 ---------- 19 |  | 20,78 ---------- 4,075 |  | 290 | 214 ---------- 76 |  | 10 | Р | 214 | 29 | 290 |  |  | 611 |  | 214 |  |  | 76 | 10 |  |  | 19 | 290 | 29 | 20.78 |  |  | 4.075
| Всего с НР и СП |  |  |  |  | 45 |  |  |  |  | 611 | [7 empty] | Всего с НР и СП | 611 |  | 45
166 | БЦ5-030111-0101 Ремонт электродвигателей компрессора шт. ______________ (Территориальная поправка к базе 2001г МАТ=1,1), МАТ х 1,1 | 0 | 2940 | [5 empty] | 22.32 |  |  |  |  | 0 | Р | 0 | [16 empty] | 22.32
| Всего с НР и СП |  |  |  |  | 0 |  |  |  |  | 0 | [7 empty] | Всего с НР и СП | 0 |  | 0
167 | ТЕРм08-02-148-01 Кабель до 35 кВ в проложенных трубах, блоках и коробах, масса 1 м кабеля: до 1 кг 100 м кабеля ______________ (Территориальная поправка к базе 2001г МАТ=1,1), МАТ х 1,1 | 0 | 172.23 | 79,36 ---------- 37,19 | 55,68 ---------- 2,15 |  |  |  | 16,625 ---------- 3,836 | 0,699 ---------- 1,401 |  |  |  | 0 | Р | 0 | [16 empty] | 16.625 | 0.699 | 1.401 | 3.836
| Всего с НР и СП |  |  |  |  | 0 |  |  |  |  | 0 | [7 empty] | Всего с НР и СП | 0 |  | 0
168 | ТЕРр67-3-1 Демонтаж кабеля 100 м ______________ (Территориальная поправка к базе 2001г МАТ=1,1), МАТ х 1,1 | 0 | 62.77 | 62.56 | 0,21 ---------- 0,11 |  |  |  | 20.78 | 13,045 ---------- 25,7 |  |  |  | 0 | Р | 0 | [16 empty] | 20.78 | 13.045 | 25.7
| Всего с НР и СП |  |  |  |  | 0 |  |  |  |  | 0 | [7 empty] | Всего с НР и СП | 0 |  | 0
Раздел 15. Материалы
169 | Прайс-лист Кабель АВВГ 2х6 м ______________ (Территориальная поправка к базе 2001г МАТ=1,1; (МАТ=МАТ/1,18/5-МАТ)), МАТ х 1,1 | 50 | 3.73 | ---------- 3,73 |  | 187 | ---------- 187 |  | ---------- 5,65 |  | 1054 | ---------- 1054 |  | 0 | М | 0 | 187 | 1054 |  |  | 1054 |  |  |  |  | 1054 |  |  |  | 187 | 1054 | 187 |  |  |  | 5.65
170 | Прайс-лист Светодиодная лампочка Е-27 12Вт шт ______________ (Территориальная поправка к базе 2001г МАТ=1,1; (МАТ=МАТ/1,18/5,26/1,1-МАТ)), МАТ х 1,1 | 8 | 56.39 | ---------- 56,39 |  | 451 | ---------- 451 |  | ---------- 5,65 |  | 2549 | ---------- 2549 |  | 0 | М | 0 | 451 | 2549 |  |  | 2549 |  |  |  |  | 2549 |  |  |  | 451 | 2549 | 451 |  |  |  | 5.65
171 | текущая цена Решетка на вентилятор шт ______________ (Территориальная поправка к базе 2001г МАТ=1,1; (МАТ=МАТ/1,18/5/1,1-МАТ)), МАТ х 1,1 | 3 | 42.37 | ---------- 42,37 |  | 127 | ---------- 127 |  | ---------- 5,65 |  | 718 | ---------- 718 |  | 0 | М | 0 | 127 | 718 |  |  | 718 |  |  |  |  | 718 |  |  |  | 127 | 718 | 127 |  |  |  | 5.65
Раздел 16. Приобретение светодиодного фонтана
173 | прайс-лист ГК "Лунный свет" фонтан светодиодный программированый LS-RGB шт. ______________ (Территориальная поправка к базе 2001г МАТ=1,1), МАТ х 1,1 | 1 | 127493.69 | ---------- 127493,69 |  | 127494 | ---------- 127494 |  | ---------- 5,65 |  | 720339 | ---------- 720339 |  | 0 | М | 0 | 127494 | 720339 |  |  | 720339 |  |  |  |  | 720339 |  |  |  | 127494 | 720339 | 127494 |  |  |  | 5.65
174 | текущая цена Доставка и установка фонтана шт. ______________ (Территориальная поправка к базе 2001г МАТ=1,1), МАТ х 1,1 | 1 | 7499.62 | ---------- 7499,62 |  | 7500 | ---------- 7500 |  | ---------- 5,65 |  | 42373 | ---------- 42373 |  | 0 | М | 0 | 7500 | 42373 |  |  | 42373 |  |  |  |  | 42373 |  |  |  | 7500 | 42373 | 7500 |  |  |  | 5.65
Итого прямые затраты по смете в текущих ценах | [5 empty] | 118833 | 24858 _______ 75697 | 18278 _________ 3261
Накладные расходы | [5 empty] | 24098
Сметная прибыль | [5 empty] | 13933
Итоги по смете:
Земляные работы, выполняемые по другим видам работ (подготовительным, сопутствующим, укрепительным) | [5 empty] | 427
Содержание автомобильных дорог
Машины | [5 empty] | 11342
Перевозка грузов автотранспортом | [5 empty] | 3909
Погрузо-разгрузочные работы | [5 empty] | 2074
Бетонные и железобетонные монолитные конструкции в промышленном строительстве | [5 empty] | 65504
Линии электропередачи | [5 empty] | 38796
Земляные работы, выполняемые механизированным способом | [5 empty] | 9950
Прочие ремонтно-строительные работы | [5 empty] | 24862
Итого | [5 empty] | 156864
В том числе:
Материалы | [5 empty] | 75697
Машины и механизмы | [5 empty] | 18278
ФОТ | [5 empty] | 28119
Накладные расходы | [5 empty] | 24098
Сметная прибыль | [5 empty] | 13933
НДС 18% | [5 empty] | 28236
ВСЕГО по смете | [5 empty] | 185100
Составил:______________ ()
Проверил:______________ ()
Note on A8: <Наименование стройки>
Note on A11: <Индекс/ЛН локальной сметы>
Note on A13: на <Наименование локальной сметы>,<Наименование объекта>
Note on A27: <Номер позиции по смете>
Note on A361: <Текстовая часть (итоги)>
Note on A384: ______________ (<Составил>)
Note on A386: ______________ (<Проверил>)
Note on B27: <Обоснование (код) позиции> <Наименование (текстовая часть) расценки> <Ед. измерения по расценке> <Примечание> ______________ <Обоснование коэффициентов> ______________ <Формула расчета стоимости единицы> Территориальные поправки: ПЗ х <Территориальная поправка к ПЗ к расценкам 2001г.>, ОЗП х <Территориальная поправка к ОЗП к расценкам 2001г.>, ЭМ х <Территориальная поправка к ЭМ к расценкам 2001г.>, ЗПМ х <Территориальная поправка к ЗПМ к расценкам 2001г.>, МАТ х <Территориальная поправка к МАТ к расценкам 2001г.> <Строка задания НР для БИМ> <Строка задания СП для БИМ>
Note on C16: <Основание>
Note on C27: <Количество всего (физ. объем) по позиции> <Нормы НР 2001г. по позиции> <Нормы СП 2001г. по позиции>
Note on D27: <ПЗ по позиции на единицу в базисных ценах с учетом всех к-тов>
Note on E27: <ОЗП по позиции на единицу в базисных ценах с учетом всех к-тов> ---------- <МАТ по позиции на единицу в базисных ценах с учетом всех к-тов> <Формула базисной цены единицы МАТ>
Note on F27: <ЭММ по позиции на единицу в базисных ценах с учетом всех к-тов> ---------- <ЗПМ по позиции на единицу в базисных ценах с учетом всех к-тов>
Note on G27: <ИТОГО ПЗ на физобъем по позиции в базисных ценах> <Сумма НР по позиции при расчете в базисных ценах> <Сумма СП по позиции при расчете в базисных ценах>
Note on G361: <Прямые затраты в базисных ценах (итоги)>
Note on H27: <ИТОГО ОЗП на физобъем по позиции в базисных ценах> ---------- <ИТОГО МАТ на физобъем по позиции в базисных ценах> <Формула базисной цены единицы МАТ>
Note on H361: <З/п основных рабочих в базисных ценах (итоги)> _______ <Материалы в базисных ценах (итоги)>
Note on I27: <ИТОГО ЭММ на физобъем по позиции в базисных ценах> ---------- <ИТОГО ЗПМ на физобъем по позиции в базисных ценах>
Note on I361: <Эксплуатация машин в базисных ценах (итоги)> _________ <З/п машинистов в базисных ценах (итоги)>
Note on J27: <Индекс к позиции на ОЗП> ---------- <Индекс к позиции на МАТ> <Нормы НР 2001г. по позиции> <Нормы СП 2001г. по позиции>
Note on K17: =<Итого по расчету>/1000
Note on K20: <Итого ТЗ>
Note on K21: =<Итого ФОТ>/1000
Note on K27: <Индекс к позиции на ЭМ> ---------- <Индекс к позиции на ЗПМ>
Note on L18: <Итого Оборудование>
Note on L19: <Итого Монтажные работы >
Note on L27: <Общая стоимость ПЗ по позиции для БИМ до начисления НР и СП> <Сумма НР по позиции для БИМ> <Сумма СП по позиции для БИМ>
Note on L361: <Пустой идентификатор>
Note on M27: <Общая стоимость ОЗП по позиции для БИМ до начисления НР и СП> ---------- <Общая стоимость МАТ по позиции для БИМ до начисления НР и СП> <Формула базисной цены единицы МАТ>
Note on M361: <Пустой идентификатор>
Note on N17: =<Итого по расчету>/1000
Note on N18: <Итого Оборудование>
Note on N19: <Итого Монтажные работы >
Note on N20: <Итого ТЗ>
Note on N21: =<Итого ФОТ>/1000
Note on N27: <Общая стоимость ЭММ по позиции для БИМ до начисления НР и СП> ---------- <Общая стоимость ЗПМ по позиции для БИМ до начисления НР и СП>
Note on N361: <Пустой идентификатор>
Note on O27: =<ИТОГО ОЗП на физобъем по позиции в базисных ценах>+<ИТОГО ЗПМ на физобъем по позиции в базисных ценах>
Note on O361: <Пустой идентификатор>
Note on P27: <Признак материала - позиции>
Note on P361: <Пустой идентификатор>
Note on Q27: =<Общая стоимость ОЗП по позиции для БИМ до начисления НР и СП>+<Общая стоимость ЗПМ по позиции для БИМ до начисления НР и СП>
Note on Q361: <Пустой идентификатор>
Note on R27: <ИТОГО ПЗ на физобъем по позиции в базисных ценах>
Note on R361: <Пустой идентификатор>
Note on S27: <Общая стоимость ПЗ по позиции для БИМ до начисления НР и СП>
Note on S361: <Пустой идентификатор>
Note on T27: <Строка задания НР для БИМ>
Note on T361: <Пустой идентификатор>
Note on U27: <Строка задания СП для БИМ>
Note on U361: <Пустой идентификатор>
Note on V27: <Сумма НР по позиции для БИМ>
Note on V361: <Пустой идентификатор>
Note on W27: <Сумма СП по позиции для БИМ>
Note on W361: <Пустой идентификатор>
Note on X27: <Итоговое значение по позиции для БИМ>
Note on X361: <Пустой идентификатор>
Note on Y27: <Сумма НР по позиции при расчете в базисных ценах>
Note on Y361: <Пустой идентификатор>
Note on Z27: <Сумма СП по позиции при расчете в базисных ценах>
Note on Z361: <Пустой идентификатор>
Note on AA27: <Нормы НР 2001г. по позиции>
Note on AA361: <Пустой идентификатор>
Note on AB27: <Нормы СП 2001г. по позиции>
Note on AB361: <Пустой идентификатор>
Note on AC27: <Статьи задания НР 2001г.>
Note on AC361: <Пустой идентификатор>
Note on AD27: <Статьи задания СП 2001г.>
Note on AD361: <Пустой идентификатор>
Note on AE27: <Общая стоимость ОЗП по позиции для БИМ до начисления НР и СП>
Note on AE361: <Пустой идентификатор>
Note on AF27: <Общая стоимость ЭММ по позиции для БИМ до начисления НР и СП>
Note on AF361: <Пустой идентификатор>
Note on AG27: <Общая стоимость ЗПМ по позиции для БИМ до начисления НР и СП>
Note on AG361: <Пустой идентификатор>
Note on AH27: <Общая стоимость МАТ по позиции для БИМ до начисления НР и СП>
Note on AH361: <Пустой идентификатор>
Note on AI27: <Общая стоимость ОЗП по позиции в базисных ценах с учетом к-тов к итогам>
Note on AI361: <Пустой идентификатор>
Note on AJ27: <Общая стоимость ЭММ по позиции в базисных ценах с учетом к-тов к итогам>
Note on AJ361: <Пустой идентификатор>
Note on AK27: <Общая стоимость ЗПМ по позиции в базисных ценах с учетом к-тов к итогам>
Note on AK361: <Пустой идентификатор>
Note on AL27: <Общая стоимость МАТ по позиции в базисных ценах с учетом к-тов к итогам>
Note on AL361: <Пустой идентификатор>
Note on AM27: <Общая стоимость ПЗ по позиции для БИМ до начисления НР и СП>
Note on AN27: <Общая стоимость ПЗ по позиции в базисных ценах с учетом к-тов к итогам>
Note on AO27: <Индекс к позиции на ОЗП>
Note on AO361: <Пустой идентификатор>
Note on AP27: <Индекс к позиции на ЭМ>
Note on AP361: <Пустой идентификатор>
Note on AQ27: <Индекс к позиции на ЗПМ>
Note on AQ361: <Пустой идентификатор>
Note on AR27: <Индекс к позиции на МАТ>
Note on AR361: <Пустой идентификатор>