## Мои данные
Приложение №11 к информационной карте
Администрация города Рубцовска
(наименование стройки)
ЛОКАЛЬНАЯ СМЕТА
(локальный сметный расчет)
на выполнение работ по ремонту придомовой территории по программе "Формирование современной городской среды" по адресу пр-т.Рубцовский, 19
[7 empty] | Сметная стоимость |  |  | 1237012 |  | руб.
[7 empty] | Средства на оплату труда |  |  | 5598 |  | руб.
[7 empty] | Нормативная трудоемкость |  |  | 621.37 |  | чел.час
[10 empty] | 531.7 | 89.67
N п/п | Шифр и номер позиции норматива | Наименование работ и затрат, единица измерения | Количество | Стоимость единицы |  |  | Общая стоимость |  |  |  | Затраты труда рабочих, чел.-ч, не занятых обслуж. машин
|  |  |  | (в базисном уровне цен) |  |  | (в текущем уровне цен)
|  |  |  | Всего | экспл. машин | материалов | Всего | оплаты труда | экспл. машин | материалов
|  |  |  | оплаты труда | в т.ч. оплаты труда |  |  |  | в т.ч. оплаты труда |  | обслуживающие маш.
[11 empty] | на един. | всего
1 | 2 | 3 | 4 | 5 | 6 | 7 | 9 | 10 | 11 | 12 | 13 | 14
Раздел 1. Подготовительные работы (минимальный перечень)
1 | ФЕРр68-14-1 Минстрой РФ пр. № 1039/пр | Разборка бортовых камней на бетонном основании; 100 м _______________ НР 104% от ФОТ; (1367 руб.) СП 60% от ФОТ; (788 руб.) | 1.92 | 1478,92 ______ 589,77 | 889,15 ______ 94,56 |  | 2839 | 1132 | 1707 ______ 182 |  | 68,26 ______ 9,4 | 131,06 ______ 18,05
2 | ФЕРр68-12-7 Минстрой РФ пр. № 1039/пр | Снятие деформированных асфальтобетонных покрытий самоходными холодными фрезами с шириной фрезерования 500-1000 мм и толщиной слоя до 50 мм; 1000 м2 _______________ НР 104% от ФОТ; (121 руб.) СП 60% от ФОТ; (70 руб.) | 0.3783 | 3810,94 ______ 56,16 | 3754,78 ______ 250,76 |  | 1441 | 21 | 1420 ______ 95 |  | 7,2 ______ 18,7 | 2,72 ______ 7,07
3 | ФЕРр68-12-4 Минстрой РФ пр. № 1039/пр | Разборка покрытий и оснований асфальтобетонных с помощью молотков отбойных; 100 м3 _______________ НР 104% от ФОТ; (160 руб.) СП 60% от ФОТ; (92 руб.) | 0.063 | 6008,44 ______ 2022,24 | 3986,2 ______ 423,75 |  | 378 | 127 | 251 ______ 27 |  | 243,35 ______ 41,39 | 15,33 ______ 2,61
4 | ФЕРр68-12-2 Минстрой РФ пр. № 1039/пр | Разборка покрытий и оснований щебеночных; 100 м3 _______________ НР 104% от ФОТ; (26 руб.) СП 60% от ФОТ; (15 руб.) | 0.1257 | 596,33 ______ 144,57 | 451,76 ______ 59,02 |  | 75 | 18 | 57 ______ 7 |  | 18,37 ______ 4,65 | 2,31 ______ 0,58
5 | ФССЦпг01-01-01-043 Минстрой РФ пр. № 703 | Погрузка при автомобильных перевозках мусора строительного с погрузкой экскаваторами емкостью ковша до 0,5 м3; 1 т груза _______________ НР 0% от ФОТ руб.) СП 0%=0%*0.8 от ФОТ | 51.7 | 3.28 | 3.28 |  | 170 |  | 170
6 | ФССЦпг03-21-01-011 Минстрой РФ пр. № 31 | Перевозка грузов I класса автомобилями-самосвалами грузоподъемностью 10 т работающих вне карьера на расстояние до 11 км; 1 т груза _______________ НР 0% от ФОТ руб.) СП 0%=0%*0.8 от ФОТ | 89.19 | 11.81 | 11.81 |  | 1053 |  | 1053
Итого | [6 empty] | 8594 |  |  |  |  | 151,42 ______ 28,31
Коэффициент перевода в текущие цены и поправочный коэффициент, учитывающие региональные особенности зон строительства Алтайского края при определении сметной стоимости строительно-монтажных работ (III зона строительства), индекс-дефлятор, НДС 8 594 * (6,62*1,08*1,049*1,05*1,2) | [6 empty] | 81213
Итого по разделу 1 Подготовительные работы (минимальный перечень) | [6 empty] | 81213 |  |  |  |  | 151,42 ______ 28,31
Раздел 2. Дренажный колодец (дополнительный перечень)
7 | ФЕР01-01-004-05 Минстрой РФ пр. № 1039/пр | Разработка грунта в отвал экскаваторами "драглайн" или "обратная лопата" с ковшом вместимостью 0,25 м3, группа грунтов 2; 1000 м3 _______________ НР 95% от ФОТ; (5 руб.) СП 43%=50%*0,85 от ФОТ; (2 руб.) | 0.00635 | 4214,1 ______ 100,31 | 4113,79 ______ 681,62 |  | 27 | 1 | 26 ______ 4 |  | 12,86 ______ 58,76 | 0,08 ______ 0,37
8 | ФЕР01-02-057-02 Минстрой РФ пр. № 1039/пр | Разработка грунта вручную в траншеях глубиной до 2 м без креплений с откосами, группа грунтов 2. Доработка вручную, зачистка дна и стенок с выкидкой грунта в котлованах и траншеях, разработанных механизированным способом, применен коэффициент к нормам затрат труда рабочих - 1,2; 100 м3 _______________ (Коэффициент к заработной плате основных рабочих ОЗП=1,2) _______________ НР 80% от ФОТ; (4 руб.) СП 38%=45%*0,85 от ФОТ; (2 руб.) | 0.0034 | 1441,44 ______ 1441,44 |  |  | 5 | 5 |  |  | 184.8 | 0.63
9 | ФЕР23-01-001-01 Минстрой РФ пр. № 1039/пр | Устройство основания под трубопроводы песчаного; 10 м3 _______________ НР 130% от ФОТ; (3 руб.) СП 76%=89%*0,85 от ФОТ; (2 руб.) | 0.026 | 114,83 ______ 83,33 | 31,5 ______ 3,52 |  | 3 | 2 | 1 |  | 10,2 ______ 0,35 | 0,27 ______ 0,01
10 | ФССЦ-02.3.01.02-0015 Минстрой РФ пр. № 1039/пр | Песок природный для строительных работ средний; м3 | 0.286 | 55.26 |  | 55.26 | 16 |  |  | 16
11 | ФЕР23-01-001-02 Минстрой РФ пр. № 1039/пр | Устройство основания под трубопроводы щебеночного; 10 м3 _______________ НР 130% от ФОТ; (5 руб.) СП 76%=89%*0,85 от ФОТ; (3 руб.) | 0.052 | 1611,72 ______ 83,33 | 45,89 ______ 5,13 | 1482.5 | 83 | 4 | 2 | 77 | 10,2 ______ 0,51 | 0,53 ______ 0,03
12 | ФССЦ-02.2.05.04-0081 Минстрой РФ пр. № 1039/пр | Щебень из природного камня для строительных работ марка 400, фракция 10-20 мм; м3 | -0.65 | 118.6 |  | 118.6 | -77 |  |  | -77
13 | ФССЦ-02.2.05.04-0089 Минстрой РФ пр. № 1039/пр | Щебень из природного камня для строительных работ марка 600, фракция 40-70 мм; м3 | 0.65 | 98.6 |  | 98.6 | 64 |  |  | 64
14 | ФЕР06-01-030-04 Минстрой РФ пр. № 1039/пр | Устройство стен и перегородок бетонных высотой до 3 м, толщиной до 300 мм; 100 м3 _______________ НР 105% от ФОТ; (638 руб.) СП 55%=65%*0,85 от ФОТ; (334 руб.) | 0.0766 | 19612,07 ______ 7289,65 | 4277,93 ______ 654,26 | 8044.49 | 1502 | 558 | 328 ______ 50 | 616 | 843,71 ______ 48,58 | 64,63 ______ 3,72
15 | ФССЦ-04.1.02.05-0006 Минстрой РФ пр. № 1039/пр | Бетон тяжелый, класс В15 (М200); м3 | 7.8132 | 592.76 |  | 592.76 | 4631 |  |  | 4631
16 | ФЕР07-02-002-01 Минстрой РФ пр. № 1039/пр | Установка опор из плит и колец диаметром до 1000 мм; 100 м3 _______________ НР 130% от ФОТ; (20 руб.) СП 72%=85%*0,85 от ФОТ; (11 руб.) | 0.00197 | 26370,85 ______ 4911,61 | 20104,37 ______ 2756,02 | 1354.87 | 53 | 10 | 40 ______ 5 | 3 | 547,5599 ______ 210,11 | 1,08 ______ 0,41
17 | С прайс-лист интернет-магазин Standartpark | Дождеприёмный колодец секционный BetoMax ДК-30.38.44-Б-В бетонный с решёткой щелевой чугунной ВЧ кл. D (верхняя часть, комплект) 04772/1; шт. | 2 | 1863.18 |  | 1863.18 | 3726 |  |  | 3726
18 | С прайс-лист интернет-магазин Standartpark | Дождеприёмный колодец секционный BetoMax ДК-30.38.44-Б-С бетонный (средняя часть) 4770/2; шт. | 4 | 709.41 |  | 709.41 | 2838 |  |  | 2838
19 | ФЕР23-04-011-01 Минстрой РФ пр. № 1039/пр | Установка люка; шт _______________ НР 130% от ФОТ; (33 руб.) СП 76%=89%*0,85 от ФОТ; (19 руб.) | 2 | 16,45 ______ 11,32 | 4,6 ______ 0,81 | 0.53 | 33 | 23 | 9 ______ 2 | 1 | 1,31 ______ 0,07 | 2,62 ______ 0,14
20 | ФЕР01-02-061-02 Минстрой РФ пр. № 1039/пр | Засыпка вручную траншей, пазух котлованов и ям, группа грунтов 2; 100 м3 _______________ НР 80% от ФОТ; (15 руб.) СП 38%=45%*0,85 от ФОТ; (7 руб.) | 0.0254 | 729 ______ 729 |  |  | 19 | 19 |  |  | 97.2 | 2.47
21 | ФЕР27-04-001-04 Минстрой РФ пр. № 1039/пр | Устройство подстилающих и выравнивающих слоев оснований из щебня. Укатка катками каменных материалов с пределом прочности на сжатие до 68,6(700) мПа (кгс/см 2), применен коэффициент к стоимости эксплуатации машин, в том числе оплате труда машинистов, - 0,65; 100 м3 _______________ (Коэффициент к норме расхода строительных машин и механизмов ЭМ-ЗПМ=0,65; ЗПМ=0,65) _______________ НР 142% от ФОТ; (3 руб.) СП 81%=95%*0,85 от ФОТ; (2 руб.) | 0.0072 | 2383,03 ______ 195,7 | 2170,25 ______ 181,12 | 17.08 | 17 | 1 | 16 ______ 1 |  | 24,19 ______ 13,39 | 0,17 ______ 0,1
22 | ФССЦ-02.2.05.04-0089 Минстрой РФ пр. № 1039/пр | Щебень из природного камня для строительных работ марка 600, фракция 40-70 мм; м3 | 0.91 | 98.6 |  | 98.6 | 90 |  |  | 90
23 | ФЕР27-04-001-01 Минстрой РФ пр. № 1039/пр | Устройство подстилающих и выравнивающих слоев оснований из песка. Укатка катками каменных материалов с пределом прочности на сжатие до 68,6(700) мПа (кгс/см 2), применен коэффициент к стоимости эксплуатации машин, в том числе оплате труда машинистов, - 0,65; 100 м3 _______________ (Коэффициент к норме расхода строительных машин и механизмов ЭМ-ЗПМ=0,65; ЗПМ=0,65) _______________ НР 142% от ФОТ; (1 руб.) СП 81%=95%*0,85 от ФОТ; (1 руб.) | 0.004 | 1531,69 ______ 126,07 | 1393,42 ______ 115,43 | 12.2 | 7 | 1 | 6 |  | 15,72 ______ 9,022 | 0,06 ______ 0,04
24 | ФССЦ-02.3.01.02-0015 Минстрой РФ пр. № 1039/пр | Песок природный для строительных работ средний; м3 | 0.44 | 55.26 |  | 55.26 | 24 |  |  | 24
Итого | [6 empty] | 14169 |  |  |  |  | 72,54 ______ 4,82
Коэффициент перевода в текущие цены и поправочный коэффициент, учитывающие региональные особенности зон строительства Алтайского края при определении сметной стоимости строительно-монтажных работ (III зона строительства), индекс-дефлятор, НДС 14 169 * (6,62*1,08*1,049*1,05*1,2) | [6 empty] | 133896
Итого по разделу 2 Дренажный колодец (дополнительный перечень) | [6 empty] | 133896 |  |  |  |  | 72,54 ______ 4,82
Раздел 3. Площадки и проезды (минимальный перечень)
Покрытие проезда(сущ) А2(S=378,3м2, Lб.к.=126,6п.м.)#
25 | ФЕР01-02-057-01 Минстрой РФ пр. № 1039/пр | Разработка грунта вручную в траншеях глубиной до 2 м без креплений с откосами, группа грунтов 1 (под бортовые камни); 100 м3 грунта _______________ НР 80% от ФОТ; (121 руб.) СП 38%=45%*0,85 от ФОТ; (57 руб.) | 0.1646 | 920,4 ______ 920,4 |  |  | 151 | 151 |  |  | 118 | 19.42
26 | ФЕР01-02-061-01 Минстрой РФ пр. № 1039/пр | Засыпка вручную траншей, пазух котлованов и ям, группа грунтов 1; 100 м3 _______________ НР 80% от ФОТ; (10 руб.) СП 38%=45%*0,85 от ФОТ; (5 руб.) | 0.019 | 663,75 ______ 663,75 |  |  | 13 | 13 |  |  | 88.5 | 1.68
27 | ФЕР01-01-014-04 Минстрой РФ пр. № 1039/пр | Разработка грунта с погрузкой на автомобили-самосвалы экскаваторами с ковшом вместимостью 0,25 м3, группа грунтов 1; 1000 м3 _______________ НР 95% от ФОТ; (14 руб.) СП 43%=50%*0,85 от ФОТ; (6 руб.) | 0.01456 | 5016,61 ______ 191,8 | 4821,56 ______ 822,32 | 3.25 | 73 | 3 | 70 ______ 12 |  | 24,59 ______ 70,89 | 0,36 ______ 1,03
28 | ФССЦпг03-21-01-010 Минстрой РФ пр. № 31 | Перевозка грузов I класса автомобилями-самосвалами грузоподъемностью 10 т работающих вне карьера на расстояние до 10 км; 1 т груза _______________ НР 0% от ФОТ руб.) СП 0%=0%*0.8 от ФОТ | 23.296 | 11.42 | 11.42 |  | 266 |  | 266
29 | ФЕР27-04-001-04 Минстрой РФ пр. № 1039/пр | Устройство подстилающих и выравнивающих слоев оснований из щебня. Укатка катками каменных материалов с пределом прочности на сжатие до 68,6(700) мПа (кгс/см2), применен коэффициент к стоимости эксплуатации машин, в том числе оплате труда машинистов, - 0,65 (ремонт дорог); 100 м3 _______________ (Коэффициент к норме расхода строительных машин и механизмов ЭМ-ЗПМ=0,65; ЗПМ=0,65) _______________ НР 142% от ФОТ; (16 руб.) СП 81%=95%*0,85 от ФОТ; (9 руб.) | 0.0291 | 2383,03 ______ 195,7 | 2170,25 ______ 181,12 | 17.08 | 69 | 6 | 63 ______ 5 |  | 24,19 ______ 13,39 | 0,7 ______ 0,39
30 | ФССЦ-02.2.05.04-0089 Минстрой РФ пр. № 1039/пр | Щебень из природного камня для строительных работ марка 600, фракция 40-70 мм; м3 | 3.6666 | 98.6 |  | 98.6 | 362 |  |  | 362
31 | ФЕР27-04-001-01 Минстрой РФ пр. № 1039/пр | Устройство подстилающих и выравнивающих слоев оснований из песка. Укатка катками каменных материалов с пределом прочности на сжатие до 68,6(700) мПа (кгс/см2), применен коэффициент к стоимости эксплуатации машин, в том числе оплате труда машинистов, - 0,65 (под бортовой камень); 100 м3 _______________ (Коэффициент к норме расхода строительных машин и механизмов ЭМ-ЗПМ=0,65; ЗПМ=0,65) _______________ НР 142% от ФОТ; (11 руб.) СП 81%=95%*0,85 от ФОТ; (6 руб.) | 0.0329 | 1531,69 ______ 126,07 | 1393,42 ______ 115,43 | 12.2 | 50 | 4 | 46 ______ 4 |  | 15,72 ______ 9,022 | 0,52 ______ 0,3
32 | ФССЦ-02.3.01.02-0015 Минстрой РФ пр. № 1039/пр | Песок природный для строительных работ средний; м3 | 3.619 | 55.26 |  | 55.26 | 200 |  |  | 200
33 | ФЕР27-02-010-02 Минстрой РФ пр. № 1039/пр | Установка бортовых камней бетонных при других видах покрытий; 100 м _______________ НР 142% от ФОТ; (1174 руб.) СП 81%=95%*0,85 от ФОТ; (670 руб.) | 1.266 | 4412,47 ______ 643,64 | 78,78 ______ 9,64 | 3690.05 | 5587 | 815 | 100 ______ 12 | 4672 | 76,08 ______ 0,72 | 96,32 ______ 0,91
34 | ФССЦ-04.1.02.05-0006 Минстрой РФ пр. № 1039/пр | Бетон тяжелый, класс В15 (М200); м3 | -7.4694 | 592.76 |  | 592.76 | -4428 |  |  | -4428
35 | ФССЦ-04.1.02.05-0003 Минстрой РФ пр. № 1039/пр | Бетон тяжелый, класс В7,5 (М100); м3 | 7.09 | 560 |  | 560 | 3970 |  |  | 3970
36 | С прайс-лист ИП Секрета "Монолит" | Бортовой камень БР78.20.8; шт. | 162 | 40.48 |  | 40.48 | 6558 |  |  | 6558
37 | ФЕР27-06-026-01 Минстрой РФ пр. № 1039/пр | Розлив вяжущих материалов; т _______________ НР 142% от ФОТ; (1 руб.) СП 81%=95%*0,85 от ФОТ; (1 руб.) | 0.11349 | 39.1 | 39,1 ______ 7,15 |  | 4 |  | 4 ______ 1 |  | ______ 0,66 | ______ 0,07
38 | ФССЦ-01.2.01.01-0001 Минстрой РФ пр. № 1039/пр | Битумы нефтяные дорожные жидкие, класс МГ, СГ; т | 0.1169 | 1487.6 |  | 1487.6 | 174 |  |  | 174
39 | ФЕРр68-10-1 Минстрой РФ пр. № 1039/пр | Устройство выравнивающего слоя из асфальтобетонной смеси с применением укладчиков асфальтобетона; 100 т _______________ НР 104% от ФОТ; (389 руб.) СП 60% от ФОТ; (224 руб.) | 0.5311 | 50446,55 ______ 292,7 | 3689,91 ______ 412,19 | 46463.94 | 26792 | 155 | 1960 ______ 219 | 24677 | 29,99 ______ 29,9 | 15,93 ______ 15,88
40 | ФССЦ-04.2.01.02-0011 Минстрой РФ пр. № 1039/пр | Смеси асфальтобетонные дорожные, аэродромные и асфальтобетон (горячие для пористого асфальтобетона щебеночные и гравийные), марка I; т | -53.6411 | 459.91 |  | 459.91 | -24670 |  |  | -24670
41 | ФССЦ-04.2.01.01-0036 Минстрой РФ пр. № 1039/пр | Смеси асфальтобетонные дорожные, аэродромные и асфальтобетон (горячие для плотного асфальтобетона мелко и крупнозернистые, песчаные), марка II, тип Б; т | 53.6411 | 512.4 |  | 512.4 | 27486 |  |  | 27486
Скамейки
42 | ФЕР01-02-058-02 Минстрой РФ пр. № 1039/пр | Копание ям вручную без креплений для стоек и столбов без откосов глубиной до 0,7 м, группа грунтов 2; 100 м3 _______________ НР 80% от ФОТ; (10 руб.) СП 38%=45%*0,85 от ФОТ; (5 руб.) | 0.0056 | 2184 ______ 2184 |  |  | 12 | 12 |  |  | 280 | 1.57
43 | ФЕР06-01-001-01 Минстрой РФ пр. № 1039/пр | Устройство бетонной подготовки; 100 м3 _______________ НР 105% от ФОТ; (9 руб.) СП 55%=65%*0,85 от ФОТ; (5 руб.) | 0.0056 | 3897,23 ______ 1404 | 1587,74 ______ 244,51 | 905.49 | 22 | 8 | 9 ______ 1 | 5 | 180 ______ 18,13 | 1,01 ______ 0,1
44 | ФССЦ-04.1.02.05-0040 Минстрой РФ пр. № 1039/пр | Бетон тяжелый, крупность заполнителя 20 мм, класс В7,5 (М100); м3 | 0.57 | 535.46 |  | 535.46 | 305 |  |  | 305
45 | ФЕР06-01-015-06 Минстрой РФ пр. № 1039/пр | Установка стальных конструкций, остающихся в теле бетона (установка скамеек,урн, игровых комплексов); т _______________ НР 105% от ФОТ; (47 руб.) СП 55%=65%*0,85 от ФОТ; (25 руб.) | 0.09 | 958,14 ______ 445,69 | 440,24 ______ 54,14 | 72.21 | 86 | 40 | 40 ______ 5 | 6 | 46,33 ______ 4,38 | 4,17 ______ 0,39
46 | С прайс-лист ООО"Алтаймастер" | Скамья со спинкой СС-6; шт. | 6 | 1136 |  | 1136 | 6816 |  |  | 6816
Итого | [6 empty] | 52715 |  |  |  |  | 141,68 ______ 19,07
Коэффициент перевода в текущие цены и поправочный коэффициент, учитывающие региональные особенности зон строительства Алтайского края при определении сметной стоимости строительно-монтажных работ (III зона строительства), индекс-дефлятор, НДС 52 715 * (6,62*1,08*1,049*1,05*1,2) | [6 empty] | 498152
Итого по разделу 3 Площадки и проезды (минимальный перечень) | [6 empty] | 498152 |  |  |  |  | 141,68 ______ 19,07
Раздел 4. Парковка (дополнительный перечень)
Дополнительные работы
47 | ФЕРр68-1-1 Минстрой РФ пр. № 1039/пр | Корчевка пней вручную давностью рубки до трех лет диаметром до 500 мм мягких пород; шт _______________ НР 104% от ФОТ; (271 руб.) СП 60% от ФОТ; (157 руб.) | 9 | 30,61 ______ 28,64 | 1,97 ______ 0,35 |  | 276 | 258 | 18 ______ 3 |  | 3,7 ______ 0,03 | 33,3 ______ 0,27
48 | ФССЦпг01-01-01-043 Минстрой РФ пр. № 703 | Погрузка при автомобильных перевозках мусора строительного с погрузкой экскаваторами емкостью ковша до 0,5 м3; 1 т груза _______________ НР 0% от ФОТ руб.) СП 0%=0%*0.8 от ФОТ | 5 | 3.28 | 3.28 |  | 16 |  | 16
49 | ФССЦпг03-21-01-011 Минстрой РФ пр. № 31 | Перевозка грузов I класса автомобилями-самосвалами грузоподъемностью 10 т работающих вне карьера на расстояние до 11 км; 1 т груза _______________ НР 0% от ФОТ руб.) СП 0%=0%*0.8 от ФОТ | 5 | 11.81 | 11.81 |  | 59 |  | 59
Новое покрытие проезда А3 (S=341,9м2, Lб.к.=38,00п.м)#парковка
50 | ФЕР01-01-030-01 Минстрой РФ пр. № 1039/пр | Разработка грунта с перемещением до 10 м бульдозерами мощностью 59 кВт (80 л.с.), группа грунтов 1; 1000 м3 _______________ НР 95% от ФОТ; (16 руб.) СП 43%=50%*0,85 от ФОТ; (7 руб.) | 0.13676 | 643.47 | 643,47 ______ 125,51 |  | 88 |  | 88 ______ 17 |  | ______ 10,82 | ______ 1,48
51 | ФЕР01-02-057-01 Минстрой РФ пр. № 1039/пр | Разработка грунта вручную в траншеях глубиной до 2 м без креплений с откосами, группа грунтов 1 (под бортовые камни); 100 м3 _______________ НР 80% от ФОТ; (40 руб.) СП 38%=45%*0,85 от ФОТ; (19 руб.) | 0.0547 | 920,4 ______ 920,4 |  |  | 50 | 50 |  |  | 118 | 6.45
52 | ФЕР01-02-061-01 Минстрой РФ пр. № 1039/пр | Засыпка вручную траншей, пазух котлованов и ям, группа грунтов 1; 100 м3 _______________ НР 80% от ФОТ; (8 руб.) СП 38%=45%*0,85 от ФОТ; (4 руб.) | 0.0152 | 663,75 ______ 663,75 |  |  | 10 | 10 |  |  | 88.5 | 1.35
53 | ФЕР01-02-061-01 Минстрой РФ пр. № 1039/пр | Засыпка вручную траншей, пазух котлованов и ям, группа грунтов 1(засыпка демонтируемой парковки); 100 м3 _______________ НР 80% от ФОТ; (100 руб.) СП 38%=45%*0,85 от ФОТ; (48 руб.) | 0.189 | 663,75 ______ 663,75 |  |  | 125 | 125 |  |  | 88.5 | 16.73
54 | ФЕР01-01-014-04 Минстрой РФ пр. № 1039/пр | Разработка грунта с погрузкой на автомобили-самосвалы экскаваторами с ковшом вместимостью 0,25 м3, группа грунтов 1; 1000 м3 _______________ НР 95% от ФОТ; (117 руб.) СП 43%=50%*0,85 от ФОТ; (53 руб.) | 0.12181 | 5016,61 ______ 191,8 | 4821,56 ______ 822,32 | 3.25 | 610 | 23 | 587 ______ 100 |  | 24,59 ______ 70,89 | 3 ______ 8,64
55 | ФССЦпг03-21-01-010 Минстрой РФ пр. № 31 | Перевозка грузов I класса автомобилями-самосвалами грузоподъемностью 10 т работающих вне карьера на расстояние до 10 км; 1 т груза _______________ НР 0% от ФОТ руб.) СП 0%=0%*0.8 от ФОТ | 194.896 | 11.42 | 11.42 |  | 2226 |  | 2226
56 | ФЕР27-04-001-01 Минстрой РФ пр. № 1039/пр | Устройство подстилающих и выравнивающих слоев оснований из песка. Укатка катками каменных материалов с пределом прочности на сжатие до 68,6(700) мПа (кгс/см2), применен коэффициент к нормам эксплуатации машин, в том числе затратам труда машинистов, - 0,65; 100 м3 _______________ (Коэффициент к норме расхода строительных машин и механизмов ЭМ-ЗПМ=0,65; ЗПМ=0,65) _______________ НР 142% от ФОТ; (122 руб.) СП 81%=95%*0,85 от ФОТ; (70 руб.) | 0.3556 | 1531,69 ______ 126,07 | 1393,42 ______ 115,43 | 12.2 | 545 | 45 | 496 ______ 41 | 4 | 15,72 ______ 9,022 | 5,59 ______ 3,21
57 | ФССЦ-02.3.01.02-0015 Минстрой РФ пр. № 1039/пр | Песок природный для строительных работ средний; м3 | 39.116 | 55.26 |  | 55.26 | 2162 |  |  | 2162
58 | ФЕР27-04-007-01 Минстрой РФ пр. № 1039/пр | Устройство оснований толщиной 15 см из щебня фракции 40-70 мм при укатке каменных материалов с пределом прочности на сжатие до 68,6 МПа (700 кгс/см2) однослойных; 1000 м2 _______________ НР 142% от ФОТ; (375 руб.) СП 81%=95%*0,85 от ФОТ; (214 руб.) | 0.3419 | 24545,99 ______ 301,96 | 3756,43 ______ 470,99 | 20487.6 | 8392 | 103 | 1284 ______ 161 | 7005 | 36,96 ______ 36,24 | 12,64 ______ 12,39
59 | ФССЦ-02.2.05.04-0087 Минстрой РФ пр. № 1039/пр | Щебень из природного камня для строительных работ марка 600, фракция 10-20 мм; м3 | -5.1285 | 118.6 |  | 118.6 | -608 |  |  | -608
60 | ФССЦ-02.2.05.04-0089 Минстрой РФ пр. № 1039/пр | Щебень из природного камня для строительных работ марка 600, фракция 40-70 мм; м3 | 5.1285 | 98.6 |  | 98.6 | 506 |  |  | 506
61 | ФЕР27-04-007-04 Минстрой РФ пр. № 1039/пр | На каждый 1 см изменения толщины слоя добавлять к нормам 27-04-007-01, 27-04-007-02, 27-04-007-03; 1000 м2 _______________ (Коэффициент к норме расхода строительных машин и механизмов ЭМ-ЗПМ=3; ЗПМ=3; Коэффициент к норме расхода материалов МАТ=3; Коэффициент к заработной плате основных рабочих ОЗП=3) _______________ НР 142% от ФОТ; (44 руб.) СП 81%=95%*0,85 от ФОТ; (25 руб.) | 0.3419 | 4442.31 | 715,23 ______ 90,42 | 3727.08 | 1519 |  | 245 ______ 31 | 1274 | ______ 7,53 | ______ 2,57
62 | ФЕР27-02-010-02 Минстрой РФ пр. № 1039/пр | Установка бортовых камней бетонных при других видах покрытий; 100 м _______________ НР 142% от ФОТ; (354 руб.) СП 81%=95%*0,85 от ФОТ; (202 руб.) | 0.38 | 4412,47 ______ 643,64 | 78,78 ______ 9,64 | 3690.05 | 1677 | 245 | 30 ______ 4 | 1402 | 76,08 ______ 0,72 | 28,91 ______ 0,27
63 | ФССЦ-04.1.02.05-0006 Минстрой РФ пр. № 1039/пр | Бетон тяжелый, класс В15 (М200); м3 | -2.242 | 592.76 |  | 592.76 | -1329 |  |  | -1329
64 | ФССЦ-04.1.02.05-0003 Минстрой РФ пр. № 1039/пр | Бетон тяжелый, класс В7,5 (М100); м3 | 2.13 | 560 |  | 560 | 1193 |  |  | 1193
65 | С прайс-лист ИП Секрета "Монолит" | Бортовой камень БР78.30.16; шт. | 49 | 40.48 |  | 40.48 | 1984 |  |  | 1984
66 | ФЕР27-06-026-01 Минстрой РФ пр. № 1039/пр | Розлив вяжущих материалов; т _______________ НР 142% от ФОТ; (3 руб.) СП 81%=95%*0,85 от ФОТ; (2 руб.) | 0.2735 | 39.1 | 39,1 ______ 7,15 |  | 11 |  | 11 ______ 2 |  | ______ 0,66 | ______ 0,18
67 | ФССЦ-01.2.01.01-0001 Минстрой РФ пр. № 1039/пр | Битумы нефтяные дорожные жидкие, класс МГ, СГ; т | 0.2817 | 1487.6 |  | 1487.6 | 419 |  |  | 419
68 | ФЕР27-06-020-01 Минстрой РФ пр. № 1039/пр | Устройство покрытия толщиной 4 см из горячих асфальтобетонных смесей плотных мелкозернистых типа АБВ, плотность каменных материалов 2,5-2,9 т/м3; 1000 м2 _______________ НР 142% от ФОТ; (307 руб.) СП 81%=95%*0,85 от ФОТ; (175 руб.) | 0.3419 | 2984,49 ______ 368,45 | 2385,37 ______ 263,01 | 230.67 | 1021 | 126 | 816 ______ 90 | 79 | 38,3 ______ 19,12 | 13,09 ______ 6,54
69 | ФЕР27-06-021-01 Минстрой РФ пр. № 1039/пр | На каждые 0,5 см изменения толщины покрытия добавлять к норме 27-06-020-01; 1000 м2 _______________ (Коэффициент к норме расхода строительных машин и механизмов ЭМ-ЗПМ=4; ЗПМ=4; Коэффициент к норме расхода материалов МАТ=4; Коэффициент к заработной плате основных рабочих ОЗП=4) _______________ НР 142% от ФОТ; (1 руб.) СП 81%=95%*0,85 от ФОТ; (1 руб.) | 0.3419 | 15,88 ______ 3,48 | 12.4 |  | 5 | 1 | 4 |  | 0.36 | 0.12
70 | ФССЦ-01.2.01.01-0019 Минстрой РФ пр. № 1039/пр | Битумы нефтяные дорожные марки БНД-60/90, БНД 90/130; т | 0.0056 | 1690 |  | 1690 | 9 |  |  | 9
71 | ФССЦ-04.2.01.01-0036 Минстрой РФ пр. № 1039/пр | Смеси асфальтобетонные дорожные, аэродромные и асфальтобетон (горячие для плотного асфальтобетона мелко и крупнозернистые, песчаные), марка II, тип Б; т | 49.5755 | 512.4 |  | 512.4 | 25402 |  |  | 25402
Итого | [6 empty] | 49101 |  |  |  |  | 121,18 ______ 35,55
Коэффициент перевода в текущие цены и поправочный коэффициент, учитывающие региональные особенности зон строительства Алтайского края при определении сметной стоимости строительно-монтажных работ (III зона строительства), индекс-дефлятор, НДС 49 101 * (6,62*1,08*1,049*1,05*1,2) | [6 empty] | 464000
Итого по разделу 4 Парковка (дополнительный перечень) | [6 empty] | 464000 |  |  |  |  | 121,18 ______ 35,55
Раздел 5. Тротуар (дополнительный перечень)
Покрытие тротуара А4 (S=55,85м2, L=36,0п.м)#
72 | ФЕР01-01-030-01 Минстрой РФ пр. № 1039/пр | Разработка грунта с перемещением до 10 м бульдозерами мощностью 59 кВт (80 л.с.), группа грунтов 1; 1000 м3 _______________ НР 95% от ФОТ; (1 руб.) СП 43%=50%*0,85 от ФОТ | 0.0067 | 643.47 | 643,47 ______ 125,51 |  | 4 |  | 4 ______ 1 |  | ______ 10,82 | ______ 0,07
73 | ФЕР01-02-057-01 Минстрой РФ пр. № 1039/пр | Разработка грунта вручную в траншеях глубиной до 2 м без креплений с откосами, группа грунтов 1 (под бортовые камни); 100 м3 _______________ НР 80% от ФОТ; (38 руб.) СП 38%=45%*0,85 от ФОТ; (18 руб.) | 0.0518 | 920,4 ______ 920,4 |  |  | 48 | 48 |  |  | 118 | 6.11
74 | ФЕР01-02-061-01 Минстрой РФ пр. № 1039/пр | Засыпка вручную траншей, пазух котлованов и ям, группа грунтов 1; 100 м3 _______________ НР 80% от ФОТ; (8 руб.) СП 38%=45%*0,85 от ФОТ; (4 руб.) | 0.0155 | 663,75 ______ 663,75 |  |  | 10 | 10 |  |  | 88.5 | 1.37
75 | ФЕР01-01-014-04 Минстрой РФ пр. № 1039/пр | Разработка грунта с погрузкой на автомобили-самосвалы экскаваторами с ковшом вместимостью 0,25 м3, группа грунтов 1; 1000 м3 _______________ НР 95% от ФОТ; (10 руб.) СП 43%=50%*0,85 от ФОТ; (4 руб.) | 0.01033 | 5016,61 ______ 191,8 | 4821,56 ______ 822,32 | 3.25 | 52 | 2 | 50 ______ 8 |  | 24,59 ______ 70,89 | 0,25 ______ 0,73
76 | ФССЦпг03-21-01-010 Минстрой РФ пр. № 31 | Перевозка грузов I класса автомобилями-самосвалами грузоподъемностью 10 т работающих вне карьера на расстояние до 10 км; 1 т груза _______________ НР 0% от ФОТ руб.) СП 0%=0%*0.8 от ФОТ | 16.528 | 11.42 | 11.42 |  | 189 |  | 189
77 | ФЕР27-04-001-02 Минстрой РФ пр. № 1039/пр | Устройство подстилающих и выравнивающих слоев оснований из песчано-гравийной смеси, дресвы. Укатка катками каменных материалов с пределом прочности на сжатие до 68,6(700) мПа (кгс/см2), применен коэффициент к стоимости эксплуатации машин, в том числе оплате труда машинистов, - 0,65 (под бортовой камень); 100 м3 _______________ (Коэффициент к норме расхода строительных машин и механизмов ЭМ-ЗПМ=0,65; ЗПМ=0,65) _______________ НР 142% от ФОТ; (6 руб.) СП 81%=95%*0,85 от ФОТ; (3 руб.) | 0.0173 | 1598,3 ______ 126,07 | 1455,15 ______ 122,17 | 17.08 | 27 | 2 | 25 ______ 2 |  | 15,72 ______ 9,6265 | 0,27 ______ 0,17
78 | ФССЦ-02.2.04.03-0003 Минстрой РФ пр. № 1039/пр | Смесь песчано-гравийная природная; м3 | 2.11 | 60 |  | 60 | 127 |  |  | 127
79 | ФЕР27-02-010-02 Минстрой РФ пр. № 1039/пр | Установка бортовых камней бетонных при других видах покрытий; 100 м _______________ НР 142% от ФОТ; (334 руб.) СП 81%=95%*0,85 от ФОТ; (190 руб.) | 0.36 | 4412,47 ______ 643,64 | 78,78 ______ 9,64 | 3690.05 | 1588 | 232 | 28 ______ 3 | 1328 | 76,08 ______ 0,72 | 27,39 ______ 0,26
80 | ФССЦ-04.1.02.05-0006 Минстрой РФ пр. № 1039/пр | Бетон тяжелый, класс В15 (М200); м3 | -2.124 | 592.76 |  | 592.76 | -1259 |  |  | -1259
81 | ФССЦ-04.3.01.09-0014 Минстрой РФ пр. № 1039/пр | Раствор готовый кладочный цементный марки 100; м3 | -0.0216 | 519.8 |  | 519.8 | -11 |  |  | -11
82 | ФССЦ-04.3.01.09-0014 Минстрой РФ пр. № 1039/пр | Раствор готовый кладочный цементный марки 100; м3 | 0.0071 | 519.8 |  | 519.8 | 4 |  |  | 4
83 | ФССЦ-04.1.02.05-0003 Минстрой РФ пр. № 1039/пр | Бетон тяжелый, класс В7,5 (М100); м3 | 1.73 | 560 |  | 560 | 969 |  |  | 969
84 | С прайс-лист ИП Секрета "Монолит" | Бортовой камень БР78.20.8; шт. | 46 | 15.02 |  | 15.02 | 691 |  |  | 691
85 | ФЕР27-04-001-02 Минстрой РФ пр. № 1039/пр | Устройство подстилающих и выравнивающих слоев оснований из песчано-гравийной смеси, дресвы. Укатка катками каменных материалов с пределом прочности на сжатие до 68,6(700) мПа (кгс/см2), применен коэффициент к стоимости эксплуатации машин, в том числе оплате труда машинистов, - 0,65; 100 м3 _______________ (Коэффициент к норме расхода строительных машин и механизмов ЭМ-ЗПМ=0,65; ЗПМ=0,65) _______________ НР 142% от ФОТ; (23 руб.) СП 81%=95%*0,85 от ФОТ; (13 руб.) | 0.067 | 1598,3 ______ 126,07 | 1455,15 ______ 122,17 | 17.08 | 106 | 8 | 97 ______ 8 | 1 | 15,72 ______ 9,6265 | 1,05 ______ 0,65
86 | ФССЦ-02.2.04.03-0003 Минстрой РФ пр. № 1039/пр | Смесь песчано-гравийная природная; м3 | 8.174 | 60 |  | 60 | 490 |  |  | 490
87 | ФЕР27-07-001-01 Минстрой РФ пр. № 1039/пр | Устройство асфальтобетонных покрытий дорожек и тротуаров однослойных из литой мелкозернистой асфальто-бетонной смеси толщиной 3 см; 100 м2 _______________ НР 142% от ФОТ; (111 руб.) СП 81%=95%*0,85 от ФОТ; (63 руб.) | 0.5585 | 299,11 ______ 140,46 | 57,25 ______ 0,8 | 101.4 | 167 | 78 | 32 | 57 | 15,12 ______ 0,07 | 8,44 ______ 0,04
88 | ФССЦ-02.3.01.02-0015 Минстрой РФ пр. № 1039/пр | Песок природный для строительных работ средний; м3 | 0.27925 | 55.26 |  | 55.26 | 15 |  |  | 15
89 | ФССЦ-04.2.01.01-0038 Минстрой РФ пр. № 1039/пр | Смеси асфальтобетонные дорожные, аэродромные и асфальтобетон (горячие для плотного асфальтобетона мелко и крупнозернистые, песчаные), марка II, тип Г; т | 3.9877 | 571.6 |  | 571.6 | 2279 |  |  | 2279
Итого | [6 empty] | 6322 |  |  |  |  | 44,88 ______ 1,92
Коэффициент перевода в текущие цены и поправочный коэффициент, учитывающие региональные особенности зон строительства Алтайского края при определении сметной стоимости строительно-монтажных работ (III зона строительства), индекс-дефлятор, НДС 6 322 * (6,62*1,08*1,049*1,05*1,2) | [6 empty] | 59742
Итого по разделу 5 Тротуар (дополнительный перечень) | [6 empty] | 59742 |  |  |  |  | 44,88 ______ 1,92
Итого прямые затраты по смете в текущих ценах | [6 empty] | 120779 | 4495 | 13949 ______ 1103 | 102335 |  | 531,7 ______ 89,67
Накладные расходы | [6 empty] | 6490
Сметная прибыль | [6 empty] | 3633
Итого | [6 empty] | 130902 |  |  |  |  | 531,7 ______ 89,67
Справочно, в текущих ценах:
Основная заработная плата | [6 empty] | 4495
Материалы | [6 empty] | 102335
Машины и механизмы | [6 empty] | 13949
в том числе заработная плата машинистов | [6 empty] | 1103
Накладные расходы | [6 empty] | 6490
Сметная прибыль | [6 empty] | 3633
Коэффициент перевода в текущие цены и поправочный коэффициент, учитывающие региональные особенности зон строительства Алтайского края при определении сметной стоимости строительно-монтажных работ (III зона строительства) 130 902 * (6,62*1,08) | [6 empty] | 935897
С учетом индексов-дефляторов к 2019 году 1,049*1,05 | [6 empty] | 1030843
НДС 20% | [6 empty] | 206169
ВСЕГО по смете | [6 empty] | 1237012 |  |  |  |  | 531,7 ______ 89,67
Составил:______________________________ /Бугаенко А.К./
Note on A26: <Номер позиции по смете>
Note on A141: <Текстовая часть (итоги)>
Note on B26: <Обоснование (код) позиции> <Примечание> <Комментарии из базы данных к расценке>
Note on C16: <Основание>
Note on C26: <Наименование (текстовая часть) расценки>; <Ед. измерения по расценке> _______________ <Обоснование коэффициентов> _______________ <Формула расчета стоимости единицы> _______________ <Строка задания НР для БИМ>; (<Сумма НР по позиции для БИМ> руб.) <Строка задания СП для БИМ>; (<Сумма СП по позиции для БИМ> руб.)
Note on C159: <подпись 300 атрибут 970 значение> _______________________________ /<подпись 300 значение>/
Note on C164: <подпись 310 атрибут 970 значение> _______________________________ /<подпись 310 значение>/
Note on D26: <Количество всего (физ. объем) по позиции>
Note on E26: <ПЗ по позиции на единицу в базисных ценах с учетом всех к-тов> ______ <ОЗП по позиции на единицу в базисных ценах с учетом всех к-тов>
Note on F26: <ЭММ по позиции на единицу в базисных ценах с учетом всех к-тов > ______ <ЗПМ по позиции на единицу в базисных ценах с учетом всех к-тов >
Note on G26: <МАТ по позиции на единицу в базисных ценах с учетом всех к-тов >
Note on H26: <ИТОГО ПЗ по позиции для БИМ>
Note on H141: <Прямые затраты (итоги)>
Note on I26: <ИТОГО ОЗП по позиции для БИМ>
Note on I141: <З/п основных рабочих (итоги)>
Note on J26: <ИТОГО ЭММ по позиции для БИМ> ______ <ИТОГО ЗПМ по позиции для БИМ>
Note on J141: <Эксплуатация машин (итоги)> ______ <З/п машинистов (итоги)>
Note on K17: <Итого по расчету>
Note on K18: <Итого ФОТ>
Note on K20: <Итого ТЗ>
Note on K26: <ИТОГО МАТ по позиции для БИМ>
Note on K141: <Материалы (итоги)>
Note on L20: <Итого ТЗМ>
Note on L26: <ТЗ по позиции на единицу> ______ <ТЗМ по позиции на единицу>
Note on M26: <ТЗ по позиции всего> ______ <ТЗМ по позиции всего>
Note on M141: <Трудозатраты основных рабочих (итоги)> ______ <Трудозатраты машинистов (итоги)>