## Мои данные
Приложение №7 к информационной карте
(наименование стройки)
ЛОКАЛЬНАЯ СМЕТА №
(локальный сметный расчет)
на выполнение работ по ремонту придомовой территории по программе "Формирование современной городской среды" по адресу пер.Алейский,41
[5 empty] | Сметная стоимость |  |  |  |  | 1313.684 |  | тыс.руб.
[5 empty] | Нормативная трудоемкость |  |  |  |  | 508.68 |  | чел.час
[5 empty] | Средства на оплату труда |  |  |  |  | 111.888 |  | тыс.руб.
№ п.п. | Шифр и номер позиции норматива Наименование работ и затрат | Объём | Базисная стоимость за единицу |  |  | Базисная стоимость всего |  |  | Индекс |  | Текущая стоимость всего
|  |  | Всего | Осн. з/п | Эксп. | Всего | Осн. з/п | Эксп. | Осн. з/п | Эксп. | Всего | Осн. з/п | Эксп.
|  |  |  | Материал | В т.ч. з/п |  | Материал | В т.ч. з/п | Материал | В т.ч. з/п |  | Материал | В т.ч. з/п | фот_б |  | фот | [13 empty] | озп | эмм | зпм | мат | озп_б | эмм_б | зпм_б | мат_б | пз | пз_б
1 | 2 | 3 | 4 | 5 | 6 | 7 | 8 | 9 | 10 | 11 | 12 | 13 | 14
Раздел 1. Подготовительные работы (минимальный перечень)
1 | ФЕРр68-14-1 Разборка бортовых камней на бетонном основании 100 м --------------------- НР 88%=104%*0.85 от ФОТ: (32886) СП 48%=60%*0.8 от ФОТ: (17938 | 2.6 | 1478.92 | 589.77 | 889,15 ---------- 94,56 | 3845 | 1533 | 2312 ---------- 246 | 21.13 | 4,785 ---------- 20,211 | 43463 | 32401 | 11062 ---------- 4969 | 1779 | Р | 37370 | 3845 | 43463 | НР 88%=104%*0.85 от ФОТ | СП 48%=60%*0.8 от ФОТ | 32886 | 17938 | 94287 | 1850 | 1067 | 88 | 48 | ФОТ | ФОТ | 32401 | 11062 | 4969 |  | 1533 | 2312 | 246 |  | 43463 | 3845 | 21.13 | 4.785 | 20.211
2 | ФЕРр68-12-8 Снятие деформированных асфальтобетонных покрытий самоходными холодными фрезами с шириной фрезерования 500-1000 мм и толщиной слоя до 70 мм 1000 м2 --------------------- НР 88%=104%*0.85 от ФОТ: (3006) СП 48%=60%*0.8 от ФОТ: (1640 | 0.4008 | 5208.54 | 76.99 | 5131,55 ---------- 340,8 | 2088 | 31 | 2057 ---------- 137 | 21.13 | 4,839 ---------- 20,234 | 10604 | 652 | 9952 ---------- 2764 | 168 | Р | 3416 | 2088 | 10604 | НР 88%=104%*0.85 от ФОТ | СП 48%=60%*0.8 от ФОТ | 3006 | 1640 | 15250 | 175 | 101 | 88 | 48 | ФОТ | ФОТ | 652 | 9952 | 2764 |  | 31 | 2057 | 137 |  | 10604 | 2088 | 21.13 | 4.839 | 20.234
3 | ФЕРр68-12-2 Разборка покрытий и оснований щебеночных 100 м3 --------------------- НР 88%=104%*0.85 от ФОТ: (4494) СП 48%=60%*0.8 от ФОТ: (2451 | 1.2024 | 596.33 | 144.57 | 451,76 ---------- 59,02 | 717 | 174 | 543 ---------- 71 | 21.13 | 9,562 ---------- 20,212 | 8867 | 3673 | 5194 ---------- 1434 | 245 | Р | 5107 | 717 | 8867 | НР 88%=104%*0.85 от ФОТ | СП 48%=60%*0.8 от ФОТ | 4494 | 2451 | 15812 | 255 | 147 | 88 | 48 | ФОТ | ФОТ | 3673 | 5194 | 1434 |  | 174 | 543 | 71 |  | 8867 | 717 | 21.13 | 9.562 | 20.212
4 | ФССЦпг01-01-01-043 Погрузка при автомобильных перевозках мусора строительного с погрузкой экскаваторами емкостью ковша до 0,5 м3(погрузка борт.камней, и щебня) 1 т груза --------------------- НР 0%=0%*0.85 от ФОТ) СП 0%=0%*0.8 от ФОТ | 180.94 | 3.28 |  | 3.28 | 593 |  | 593 |  | 10.168 | 6034 |  | 6034 | 0 | Р | 0 | 593 | 6034 | НР 0%=0%*0.85 от ФОТ | СП 0%=0%*0.8 от ФОТ |  |  | 6034 |  |  | 0 | 0 | ФОТ | ФОТ |  | 6034 |  |  |  | 593 |  |  | 6034 | 593 |  | 10.168
5 | ФССЦпг03-21-01-011 Перевозка грузов I класса автомобилями-самосвалами грузоподъемностью 10 т работающих вне карьера на расстояние до 11 км (вывоз бот.камней,,щебня и лома асфальтобетона) 1 т груза --------------------- НР 0%=0%*0.85 от ФОТ) СП 0%=0%*0.8 от ФОТ | 236.49 | 11.81 |  | 11.81 | 2793 |  | 2793 |  | 9.944 | 27773 |  | 27773 | 0 | Р | 0 | 2793 | 27773 | НР 0%=0%*0.85 от ФОТ | СП 0%=0%*0.8 от ФОТ |  |  | 27773 |  |  | 0 | 0 | ФОТ | ФОТ |  | 27773 |  |  |  | 2793 |  |  | 27773 | 2793 |  | 9.944
Итого | [5 empty] | 13631 |  |  |  |  | 159156
Поправочный коэффициент, учитывающие региональные особенности зон строительства Алтайского края при определении сметной стоимости строительно-монтажных работ (III зона строительства), индекс- дефлятор, НДС 159 156 * (1.08*1,05*1,2) | [10 empty] | 216579
Итого по разделу 1 Подготовительные работы (минимальный перечень) | [5 empty] | 13631 |  |  |  |  | 216579
Раздел 2. Площадки и проезды (минимальный перечень)
Покрытие проезда А3(S=400,8м2, L=139,7п.м.)#
6 | ФЕР01-02-057-01 Разработка грунта вручную в траншеях глубиной до 2 м без креплений с откосами, группа грунтов 1 100 м3 грунта --------------------- НР 68%=80%*0.85 от ФОТ: (2661) СП 31%=45%*(0.85*0.8) от ФОТ: (1213 | 0.2012 | 920.4 | 920.4 |  | 185 | 185 |  | 21.13 |  | 3913 | 3913 |  | 185 | Р | 3913 | 185 | 3913 | НР 68%=80%*0.85 от ФОТ | СП 31%=45%*(0.85*0.8) от ФОТ | 2661 | 1213 | 7787 | 148 | 70 | 61 | 31 | ФОТ | ФОТ | 3913 |  |  |  | 185 |  |  |  | 3913 | 185 | 21.13
7 | ФЕР01-02-061-01 Засыпка вручную траншей, пазух котлованов и ям, группа грунтов 1 100 м3 грунта --------------------- НР 68%=80%*0.85 от ФОТ: (133) СП 31%=45%*(0.85*0.8) от ФОТ: (61 | 0.014 | 663.75 | 663.75 |  | 9 | 9 |  | 21.13 |  | 196 | 196 |  | 9 | Р | 196 | 9 | 196 | НР 68%=80%*0.85 от ФОТ | СП 31%=45%*(0.85*0.8) от ФОТ | 133 | 61 | 390 | 7 | 3 | 61 | 31 | ФОТ | ФОТ | 196 |  |  |  | 9 |  |  |  | 196 | 9 | 21.13
8 | ФЕР01-01-014-04 Разработка грунта с погрузкой на автомобили-самосвалы экскаваторами с ковшом вместимостью 0,25 м3, группа грунтов 1 1000 м3 грунта --------------------- НР 81%=95%*0.85 от ФОТ: (313) СП 34%=50%*(0.85*0.8) от ФОТ: (132 | 0.01872 | 5016.61 | 191,8 ---------- 3,25 | 4821,56 ---------- 822,32 | 94 | 4 | 90 ---------- 15 | 21,13 ---------- 9,652 | 9,87 ---------- 20,198 | 968 | 76 ---------- 1 | 891 ---------- 311 | 19 | Р | 387 | 94 | 968 | НР 81%=95%*0.85 от ФОТ | СП 34%=50%*(0.85*0.8) от ФОТ | 313 | 132 | 1413 | 18 | 8 | 73 | 34 | ФОТ | ФОТ | 76 | 891 | 311 | 1 | 4 | 90 | 15 |  | 968 | 94 | 21.13 | 9.87 | 20.198 | 9.652
9 | ФССЦпг03-21-01-010 Перевозка грузов I класса автомобилями-самосвалами грузоподъемностью 10 т работающих вне карьера на расстояние до 10 км 1 т груза --------------------- НР 0%=0%*0.85 от ФОТ) СП 0%=0%*0.8 от ФОТ | 29.952 | 11.42 |  | 11.42 | 342 |  | 342 |  | 9.94 | 3400 |  | 3400 | 0 | Р | 0 | 342 | 3400 | НР 0%=0%*0.85 от ФОТ | СП 0%=0%*0.8 от ФОТ |  |  | 3400 |  |  | 0 | 0 | ФОТ | ФОТ |  | 3400 |  |  |  | 342 |  |  | 3400 | 342 |  | 9.94
10 | ФЕР27-04-001-02 Устройство подстилающих и выравнивающих слоев оснований из песчано-гравийной смеси, дресвы(основание под бортовой камень) 100 м3 --------------------- (ЭМ=0,65 к расх.; ЗПМ=0,65; ТЗМ=0,65) --------------------- НР 121%=142%*0.85 от ФОТ: (312) СП 65%=95%*(0.85*0.8) от ФОТ: (168 | 0.0503 | 1598.3 | 126,07 ---------- 17,08 | 1455,15 ---------- 122,17 | 80 | 6 ---------- 1 | 73 ---------- 6 | 21,13 ---------- 8,111 | 6,695 ---------- 20,238 | 631 | 134 ---------- 7 | 490 ---------- 124 | 12 | Р | 258 | 80 | 631 | НР 121%=142%*0.85 от ФОТ | СП 65%=95%*(0.85*0.8) от ФОТ | 312 | 168 | 1111 | 17 | 10 | 121 | 65 | ФОТ | ФОТ | 134 | 490 | 124 | 7 | 6 | 73 | 6 | 1 | 631 | 80 | 21.13 | 6.695 | 20.238 | 8.111
11 | ФССЦ-02.2.04.03-0003 Смесь песчано-гравийная природная м3 | 6.14 | 60 | ---------- 60 |  | 368 | ---------- 368 |  | ---------- 11,818 |  | 4354 | ---------- 4354 |  | 0 | М | 0 | 368 | 4354 |  |  |  |  | 4354 |  |  | 121 | 65 | ФОТ | ФОТ |  |  |  | 4354 |  |  |  | 368 | 4354 | 368 |  |  |  | 11.818
12 | ФЕР27-02-010-02 Установка бортовых камней бетонных при других видах покрытий 100 м --------------------- НР 121%=142%*0.85 от ФОТ: (23318) СП 65%=95%*(0.85*0.8) от ФОТ: (12526 | 1.397 | 4412.47 | 643,64 ---------- 3690,05 | 78,78 ---------- 9,64 | 6164 | 899 ---------- 5155 | 110 ---------- 13 | 21,13 ---------- 5,184 | 7,408 ---------- 20,232 | 46538 | 18999 ---------- 26724 | 815 ---------- 272 | 912 | Р | 19271 | 6164 | 46538 | НР 121%=142%*0.85 от ФОТ | СП 65%=95%*(0.85*0.8) от ФОТ | 23318 | 12526 | 82382 | 1295 | 739 | 121 | 65 | ФОТ | ФОТ | 18999 | 815 | 272 | 26724 | 899 | 110 | 13 | 5155 | 46538 | 6164 | 21.13 | 7.408 | 20.232 | 5.184
13 | ФССЦ-04.1.02.05-0006 Бетон тяжелый, класс В15 (М200) м3 | -8.2423 | 592.76 | ---------- 592,76 |  | -4886 | ---------- -4886 |  | ---------- 5,308 |  | -25933 | ---------- -25933 |  | 0 | М | 0 | -4886 | -25933 |  |  |  |  | -25933 |  |  | 0 | 0 | ФОТ | ФОТ |  |  |  | -25933 |  |  |  | -4886 | -25933 | -4886 |  |  |  | 5.308
14 | ФССЦ-04.1.02.05-0003 Бетон тяжелый, класс В7,5 (М100) м3 | 7.82 | 560 | ---------- 560 |  | 4379 | ---------- 4379 |  | ---------- 4,904 |  | 21476 | ---------- 21476 |  | 0 | М | 0 | 4379 | 21476 |  |  |  |  | 21476 |  |  | 0 | 0 | ФОТ | ФОТ |  |  |  | 21476 |  |  |  | 4379 | 21476 | 4379 |  |  |  | 4.904
15 | С прайс-лист ИП Секрета "Монолит" Бортовой камень БР78.30.16 шт. | 179 | 33.26 | ---------- 33,26 |  | 5954 | ---------- 5954 |  | ---------- 7,46 |  | 44413 | ---------- 44413 |  | 0 | М | 0 | 5954 | 44413 |  |  |  |  | 44413 |  |  | 0 | 0 | ФОТ | ФОТ |  |  |  | 44413 |  |  |  | 5954 | 44413 | 5954 |  |  |  | 7.46
16 | ФЕР27-04-007-01 Устройство оснований толщиной 15 см из щебня фракции 40-70 мм при укатке каменных материалов с пределом прочности на сжатие до 68,6 МПа (700 кгс/см2) однослойных 1000 м2 --------------------- НР 121%=142%*0.85 от ФОТ: (7716) СП 65%=95%*(0.85*0.8) от ФОТ: (4145 | 0.4008 | 24545.99 | 301,96 ---------- 20487,6 | 3756,43 ---------- 470,99 | 9838 | 121 ---------- 8211 | 1506 ---------- 189 | 21,13 ---------- 6,248 | 7,285 ---------- 20,234 | 64830 | 2557 ---------- 51305 | 10968 ---------- 3820 | 310 | Р | 6377 | 9838 | 64830 | НР 121%=142%*0.85 от ФОТ | СП 65%=95%*(0.85*0.8) от ФОТ | 7716 | 4145 | 76691 | 440 | 251 | 121 | 65 | ФОТ | ФОТ | 2557 | 10968 | 3820 | 51305 | 121 | 1506 | 189 | 8211 | 64830 | 9838 | 21.13 | 7.285 | 20.234 | 6.248
17 | ФССЦ-02.2.05.04-0087 Щебень из природного камня для строительных работ марка: 600, фракция 10-20 мм м3 | -6.012 | 118.6 | ---------- 118,6 |  | -713 | ---------- -713 |  | ---------- 7,558 |  | -5389 | ---------- -5389 |  | 0 | М | 0 | -713 | -5389 |  |  |  |  | -5389 |  |  | 121 | 65 | ФОТ | ФОТ |  |  |  | -5389 |  |  |  | -713 | -5389 | -713 |  |  |  | 7.558
18 | ФССЦ-02.2.05.04-0089 Щебень из природного камня для строительных работ марка: 600, фракция 40-70 мм м3 | 6.012 | 98.6 | ---------- 98,6 |  | 593 | ---------- 593 |  | ---------- 6,116 |  | 3625 | ---------- 3625 |  | 0 | М | 0 | 593 | 3625 |  |  |  |  | 3625 |  |  | 121 | 65 | ФОТ | ФОТ |  |  |  | 3625 |  |  |  | 593 | 3625 | 593 |  |  |  | 6.116
19 | ФЕР27-04-007-04 Вычитается позиция: На каждый 1 см изменения толщины слоя исключать к расценкам 27-04-007-01, 27-04-007-02, 27-04-007-03 1000 м2 --------------------- (Коэффициент к норме расхода строительных машин и механизмов ЭМ-ЗПМ=5; ЗПМ=5; Коэффициент к норме расхода материалов МАТ=5; Коэффициент к заработной плате основных рабочих ОЗП=5) --------------------- НР 121%=142%*0.85 от ФОТ: (-1477) СП 65%=95%*(0.85*0.8) от ФОТ: (-794 | -0.4008 | 7403.85 | ---------- 6211,8 | 1192,05 ---------- 150,7 | -2968 | ---------- -2490 | -478 ---------- -60 | 21,13 ---------- 6,116 | 7,261 ---------- 20,221 | -18696 | ---------- -15227 | -3469 ---------- -1221 | -60 | Р | -1221 | -2968 | -18696 | НР 121%=142%*0.85 от ФОТ | СП 65%=95%*(0.85*0.8) от ФОТ | -1477 | -794 | -20967 | -85 | -49 | 121 | 65 | ФОТ | ФОТ |  | -3469 | -1221 | -15227 |  | -478 | -60 | -2490 | -18696 | -2968 | 21.13 | 7.261 | 20.221 | 6.116
20 | ФЕР27-06-026-01 Розлив вяжущих материалов т --------------------- НР 121%=142%*0.85 от ФОТ: (56) СП 65%=95%*(0.85*0.8) от ФОТ: (30 | 0.321 | 39.1 |  | 39,1 ---------- 7,15 | 13 |  | 13 ---------- 2 | 21.13 | 8,151 ---------- 20,197 | 102 |  | 102 ---------- 46 | 2 | Р | 46 | 13 | 102 | НР 121%=142%*0.85 от ФОТ | СП 65%=95%*(0.85*0.8) от ФОТ | 56 | 30 | 188 | 3 | 2 | 121 | 65 | ФОТ | ФОТ |  | 102 | 46 |  |  | 13 | 2 |  | 102 | 13 | 21.13 | 8.151 | 20.197
21 | ФССЦ-01.2.01.01-0001 Битумы нефтяные дорожные жидкие, класс МГ, СГ т | 0.33063 | 1487.6 | ---------- 1487,6 |  | 492 | ---------- 492 |  | ---------- 11,549 |  | 5680 | ---------- 5680 |  | 0 | М | 0 | 492 | 5680 |  |  |  |  | 5680 |  |  | 0 | 0 | ФОТ | ФОТ |  |  |  | 5680 |  |  |  | 492 | 5680 | 492 |  |  |  | 11.549
22 | ФЕР27-06-020-01 Устройство покрытия толщиной 4 см из горячих асфальтобетонных смесей плотных мелкозернистых типа АБВ, плотность каменных материалов 2,5-2,9 т/м3 1000 м2 --------------------- НР 121%=142%*0.85 от ФОТ: (6357) СП 65%=95%*(0.85*0.8) от ФОТ: (3415 | 0.4008 | 2984.49 | 368,45 ---------- 230,67 | 2385,37 ---------- 263,01 | 1196 | 148 ---------- 92 | 956 ---------- 105 | 21,13 ---------- 4,494 | 6,752 ---------- 20,247 | 9990 | 3120 ---------- 415 | 6455 ---------- 2134 | 253 | Р | 5254 | 1196 | 9990 | НР 121%=142%*0.85 от ФОТ | СП 65%=95%*(0.85*0.8) от ФОТ | 6357 | 3415 | 19762 | 359 | 205 | 121 | 65 | ФОТ | ФОТ | 3120 | 6455 | 2134 | 415 | 148 | 956 | 105 | 92 | 9990 | 1196 | 21.13 | 6.752 | 20.247 | 4.494
23 | ФССЦ-01.2.01.01-0019 Битумы нефтяные дорожные марки БНД-60/90, БНД 90/130 т | 0.00433 | 1690 | ---------- 1690 |  | 7 | ---------- 7 |  | ---------- 9,245 |  | 68 | ---------- 68 |  | 0 | М | 0 | 7 | 68 |  |  |  |  | 68 |  |  | 0 | 0 | ФОТ | ФОТ |  |  |  | 68 |  |  |  | 7 | 68 | 7 |  |  |  | 9.245
24 | ФССЦ-04.2.01.01-0036 Смеси асфальтобетонные дорожные, аэродромные и асфальтобетон (горячие для плотного асфальтобетона мелко и крупнозернистые, песчаные), марка II, тип Б т | 38.7173 | 512.4 | ---------- 512,4 |  | 19839 | ---------- 19839 |  | ---------- 6,517 |  | 129289 | ---------- 129289 |  | 0 | М | 0 | 19839 | 129289 |  |  |  |  | 129289 |  |  | 0 | 0 | ФОТ | ФОТ |  |  |  | 129289 |  |  |  | 19839 | 129289 | 19839 |  |  |  | 6.517
25 | ФЕР27-06-021-01 На каждые 0,5 см изменения толщины покрытия добавлять к расценке 27-06-020-01 1000 м2 --------------------- (Коэффициент к норме расхода строительных машин и механизмов ЭМ-ЗПМ=4; ЗПМ=4; Коэффициент к норме расхода материалов МАТ=4; Коэффициент к заработной плате основных рабочих ОЗП=4) --------------------- НР 121%=142%*0.85 от ФОТ: (35) СП 65%=95%*(0.85*0.8) от ФОТ: (19 | 0.4008 | 15.88 | 3.48 | 12.4 | 6 | 1 | 5 | 21.13 | 0.732 | 33 | 29 | 4 | 1 | Р | 29 | 6 | 33 | НР 121%=142%*0.85 от ФОТ | СП 65%=95%*(0.85*0.8) от ФОТ | 35 | 19 | 87 | 1 | 1 | 121 | 65 | ФОТ | ФОТ | 29 | 4 |  |  | 1 | 5 |  |  | 33 | 6 | 21.13 | 0.732
26 | ФССЦ-01.2.01.01-0019 Битумы нефтяные дорожные марки БНД-60/90, БНД 90/130 т | 0.00224 | 1690 | ---------- 1690 |  | 4 | ---------- 4 |  | ---------- 9,245 |  | 35 | ---------- 35 |  | 0 | М | 0 | 4 | 35 |  |  |  |  | 35 |  |  | 0 | 0 | ФОТ | ФОТ |  |  |  | 35 |  |  |  | 4 | 35 | 4 |  |  |  | 9.245
27 | ФССЦ-04.2.01.01-0036 Смеси асфальтобетонные дорожные, аэродромные и асфальтобетон (горячие для плотного асфальтобетона мелко и крупнозернистые, песчаные), марка II, тип Б т | 19.3987 | 512.4 | ---------- 512,4 |  | 9940 | ---------- 9940 |  | ---------- 6,517 |  | 64778 | ---------- 64778 |  | 0 | М | 0 | 9940 | 64778 |  |  |  |  | 64778 |  |  | 0 | 0 | ФОТ | ФОТ |  |  |  | 64778 |  |  |  | 9940 | 64778 | 9940 |  |  |  | 6.517
Скамейки, урны
28 | ФЕР01-02-058-02 Копание ям вручную без креплений для стоек и столбов без откосов глубиной до 0,7 м, группа грунтов 2 100 м3 --------------------- НР 68%=80%*0.85 от ФОТ: (138) СП 31%=45%*(0.85*0.8) от ФОТ: (63 | 0.0044 | 2184 | 2184 |  | 10 | 10 |  | 21.13 |  | 203 | 203 |  | 10 | Р | 203 | 10 | 203 | НР 68%=80%*0.85 от ФОТ | СП 31%=45%*(0.85*0.8) от ФОТ | 138 | 63 | 404 | 8 | 4 | 61 | 31 | ФОТ | ФОТ | 203 |  |  |  | 10 |  |  |  | 203 | 10 | 21.13
29 | ФЕР06-01-001-01 Устройство бетонной подготовки 100 м3 --------------------- НР 89%=105%*0.85 от ФОТ: (443) СП 44%=65%*(0.85*0.8) от ФОТ: (219 | 0.0144 | 3897.23 | 1404 ---------- 905,49 | 1587,74 ---------- 244,51 | 56 | 20 ---------- 13 | 23 ---------- 4 | 21,13 ---------- 7,522 | 7,097 ---------- 20,225 | 687 | 427 ---------- 98 | 162 ---------- 71 | 24 | Р | 498 | 56 | 687 | НР 89%=105%*0.85 от ФОТ | СП 44%=65%*(0.85*0.8) от ФОТ | 443 | 219 | 1349 | 25 | 13 | 80 | 44 | ФОТ | ФОТ | 427 | 162 | 71 | 98 | 20 | 23 | 4 | 13 | 687 | 56 | 21.13 | 7.097 | 20.225 | 7.522
30 | ФССЦ-04.1.02.05-0040 Бетон тяжелый, крупность заполнителя 20 мм, класс В7,5 (М100) м3 | 1.4688 | 535.46 | ---------- 535,46 |  | 786 | ---------- 786 |  | ---------- 5,505 |  | 4330 | ---------- 4330 |  | 0 | М | 0 | 786 | 4330 |  |  |  |  | 4330 |  |  | 80 | 44 | ФОТ | ФОТ |  |  |  | 4330 |  |  |  | 786 | 4330 | 786 |  |  |  | 5.505
31 | ФЕР06-01-015-06 Установка стальных конструкций, остающихся в теле бетона т --------------------- НР 89%=105%*0.85 от ФОТ: (1497) СП 44%=65%*(0.85*0.8) от ФОТ: (740 | 0.16 | 958.14 | 445,69 ---------- 72,21 | 440,24 ---------- 54,14 | 153 | 71 ---------- 12 | 70 ---------- 9 | 21,13 ---------- 5,62 | 7,198 ---------- 20,207 | 2079 | 1507 ---------- 65 | 507 ---------- 175 | 80 | Р | 1682 | 153 | 2079 | НР 89%=105%*0.85 от ФОТ | СП 44%=65%*(0.85*0.8) от ФОТ | 1497 | 740 | 4316 | 84 | 44 | 80 | 44 | ФОТ | ФОТ | 1507 | 507 | 175 | 65 | 71 | 70 | 9 | 12 | 2079 | 153 | 21.13 | 7.198 | 20.207 | 5.62
32 | С прайс-лист ООО"Алтаймастер" Скамейка СС-5 шт. | 8 | 1309.36 | ---------- 1309,36 |  | 10475 | ---------- 10475 |  | ---------- 7,46 |  | 78143 | ---------- 78143 |  | 0 | М | 0 | 10475 | 78143 |  |  |  |  | 78143 |  |  | 0 | 0 | ФОТ | ФОТ |  |  |  | 78143 |  |  |  | 10475 | 78143 | 10475 |  |  |  | 7.46
Итого | [5 empty] | 66038 |  |  |  |  | 503182
Поправочный коэффициент, учитывающие региональные особенности зон строительства Алтайского края при определении сметной стоимости строительно-монтажных работ (III зона строительства),индекс- дефлятор, НДС 503 182 * (1.08*1,05*1,2) | [10 empty] | 684730
Итого по разделу 2 Площадки и проезды (минимальный перечень) | [5 empty] | 66038 |  |  |  |  | 684730
Раздел 3. Парковка ливневка (дополнительный перечень)
Новое покрытие парковки А4(S=150м2, Lб.к.=44,8п.м)#
33 | ФЕР01-01-030-01 Разработка грунта с перемещением до 10 м бульдозерами мощностью 59 кВт (80 л.с.), группа грунтов 1 1000 м3 грунта --------------------- НР 81%=95%*0.85 от ФОТ: (49) СП 34%=50%*(0.85*0.8) от ФОТ: (21 | 0.0239 | 643.47 |  | 643,47 ---------- 125,51 | 15 |  | 15 ---------- 3 | 21.13 | 11,616 ---------- 20,199 | 179 |  | 179 ---------- 61 | 3 | Р | 61 | 15 | 179 | НР 81%=95%*0.85 от ФОТ | СП 34%=50%*(0.85*0.8) от ФОТ | 49 | 21 | 249 | 3 | 1 | 73 | 34 | ФОТ | ФОТ |  | 179 | 61 |  |  | 15 | 3 |  | 179 | 15 | 21.13 | 11.616 | 20.199
34 | ФЕР01-02-057-01 Разработка грунта вручную в траншеях глубиной до 2 м без креплений с откосами, группа грунтов 1 100 м3 грунта --------------------- НР 68%=80%*0.85 от ФОТ: (164) СП 31%=45%*(0.85*0.8) от ФОТ: (75 | 0.01238 | 920.4 | 920.4 |  | 11 | 11 |  | 21.13 |  | 241 | 241 |  | 11 | Р | 241 | 11 | 241 | НР 68%=80%*0.85 от ФОТ | СП 31%=45%*(0.85*0.8) от ФОТ | 164 | 75 | 480 | 9 | 4 | 61 | 31 | ФОТ | ФОТ | 241 |  |  |  | 11 |  |  |  | 241 | 11 | 21.13
35 | ФЕР01-02-061-01 Засыпка вручную траншей, пазух котлованов и ям, группа грунтов 1 100 м3 грунта --------------------- НР 68%=80%*0.85 от ФОТ: (22) СП 31%=45%*(0.85*0.8) от ФОТ: (10 | 0.00238 | 663.75 | 663.75 |  | 2 | 2 |  | 21.13 |  | 33 | 33 |  | 2 | Р | 33 | 2 | 33 | НР 68%=80%*0.85 от ФОТ | СП 31%=45%*(0.85*0.8) от ФОТ | 22 | 10 | 65 | 2 | 1 | 61 | 31 | ФОТ | ФОТ | 33 |  |  |  | 2 |  |  |  | 33 | 2 | 21.13
36 | ФЕР01-01-014-04 Разработка грунта с погрузкой на автомобили-самосвалы экскаваторами с ковшом вместимостью 0,25 м3, группа грунтов 1 1000 м3 грунта --------------------- НР 81%=95%*0.85 от ФОТ: (420) СП 34%=50%*(0.85*0.8) от ФОТ: (176 | 0.02509 | 5016.61 | 191,8 ---------- 3,25 | 4821,56 ---------- 822,32 | 126 | 5 | 121 ---------- 21 | 21,13 ---------- 9,652 | 9,87 ---------- 20,198 | 1297 | 102 ---------- 1 | 1194 ---------- 417 | 26 | Р | 519 | 126 | 1297 | НР 81%=95%*0.85 от ФОТ | СП 34%=50%*(0.85*0.8) от ФОТ | 420 | 176 | 1893 | 25 | 11 | 73 | 34 | ФОТ | ФОТ | 102 | 1194 | 417 | 1 | 5 | 121 | 21 |  | 1297 | 126 | 21.13 | 9.87 | 20.198 | 9.652
37 | ФССЦпг03-21-01-010 Перевозка грузов I класса автомобилями-самосвалами грузоподъемностью 10 т работающих вне карьера на расстояние до 10 км 1 т груза --------------------- НР 0%=0%*0.85 от ФОТ) СП 0%=0%*0.8 от ФОТ | 40,144 (25,09*1,6) | 11.42 |  | 11.42 | 458 |  | 458 |  | 9.94 | 4557 |  | 4557 | 0 | Р | 0 | 458 | 4557 | НР 0%=0%*0.85 от ФОТ | СП 0%=0%*0.8 от ФОТ |  |  | 4557 |  |  | 0 | 0 | ФОТ | ФОТ |  | 4557 |  |  |  | 458 |  |  | 4557 | 458 |  | 9.94
38 | ФЕР27-04-001-01 Устройство подстилающих и выравнивающих слоев оснований из песка. Укатка катками каменных материалов с пределом прочности на сжатие до 68,6(700) мПа (кгс/см2), применен коэффициент к стоимости эксплуатации машин, в том числе оплате труда машинистов, - 0,65 100 м3 --------------------- (Коэффициент к норме расхода строительных машин и механизмов ЭМ-ЗПМ=0,65; ЗПМ=0,65) --------------------- НР 121%=142%*0.85 от ФОТ: (980) СП 65%=95%*(0.85*0.8) от ФОТ: (527 | 0.162 | 1531.69 | 126,07 ---------- 12,2 | 1393,42 ---------- 115,43 | 248 | 20 ---------- 2 | 226 ---------- 19 | 21,13 ---------- 8,111 | 6,649 ---------- 20,239 | 1949 | 432 ---------- 16 | 1501 ---------- 378 | 39 | Р | 810 | 248 | 1949 | НР 121%=142%*0.85 от ФОТ | СП 65%=95%*(0.85*0.8) от ФОТ | 980 | 527 | 3456 | 55 | 32 | 121 | 65 | ФОТ | ФОТ | 432 | 1501 | 378 | 16 | 20 | 226 | 19 | 2 | 1949 | 248 | 21.13 | 6.649 | 20.239 | 8.111
39 | ФССЦ-02.3.01.02-0015 Песок природный для строительных работ средний м3 | 17,82 (16,2*1,1) | 55.26 | ---------- 55,26 |  | 985 | ---------- 985 |  | ---------- 9,721 |  | 9573 | ---------- 9573 |  | 0 | М | 0 | 985 | 9573 |  |  |  |  | 9573 |  |  | 121 | 65 | ФОТ | ФОТ |  |  |  | 9573 |  |  |  | 985 | 9573 | 985 |  |  |  | 9.721
40 | ФЕР27-02-010-02 Установка бортовых камней бетонных при других видах покрытий 100 м --------------------- НР 121%=142%*0.85 от ФОТ: (7345) СП 65%=95%*(0.85*0.8) от ФОТ: (3946 | 0.44 | 4412.47 | 643,64 ---------- 3690,05 | 78,78 ---------- 9,64 | 1942 | 283 ---------- 1624 | 35 ---------- 4 | 21,13 ---------- 5,184 | 7,408 ---------- 20,232 | 14658 | 5984 ---------- 8417 | 257 ---------- 86 | 287 | Р | 6070 | 1942 | 14658 | НР 121%=142%*0.85 от ФОТ | СП 65%=95%*(0.85*0.8) от ФОТ | 7345 | 3946 | 25949 | 408 | 232 | 121 | 65 | ФОТ | ФОТ | 5984 | 257 | 86 | 8417 | 283 | 35 | 4 | 1624 | 14658 | 1942 | 21.13 | 7.408 | 20.232 | 5.184
41 | ФССЦ-04.1.02.05-0006 Бетон тяжелый, класс В15 (М200) м3 | -2.596 | 592.76 | ---------- 592,76 |  | -1539 | ---------- -1539 |  | ---------- 5,308 |  | -8168 | ---------- -8168 |  | 0 | М | 0 | -1539 | -8168 |  |  |  |  | -8168 |  |  | 0 | 0 | ФОТ | ФОТ |  |  |  | -8168 |  |  |  | -1539 | -8168 | -1539 |  |  |  | 5.308
42 | ФССЦ-04.1.02.05-0003 Бетон тяжелый, класс В7,5 (М100) м3 | 2.466 | 560 | ---------- 560 |  | 1381 | ---------- 1381 |  | ---------- 4,904 |  | 6772 | ---------- 6772 |  | 0 | М | 0 | 1381 | 6772 |  |  |  |  | 6772 |  |  | 0 | 0 | ФОТ | ФОТ |  |  |  | 6772 |  |  |  | 1381 | 6772 | 1381 |  |  |  | 4.904
43 | С прайс-лист ИП Секрета "Монолит" Бортовой камень БР78.30.16 шт. | 56 | 33.26 | ---------- 33,26 |  | 1863 | ---------- 1863 |  | ---------- 7,46 |  | 13895 | ---------- 13895 |  | 0 | М | 0 | 1863 | 13895 |  |  |  |  | 13895 |  |  | 0 | 0 | ФОТ | ФОТ |  |  |  | 13895 |  |  |  | 1863 | 13895 | 1863 |  |  |  | 7.46
44 | ФЕР27-04-007-01 Устройство оснований толщиной 15 см из щебня фракции 40-70 мм при укатке каменных материалов с пределом прочности на сжатие до 68,6 МПа (700 кгс/см2) однослойных 1000 м2 --------------------- НР 121%=142%*0.85 от ФОТ: (2888) СП 65%=95%*(0.85*0.8) от ФОТ: (1552 | 0.15 | 24545.99 | 301,96 ---------- 20487,6 | 3756,43 ---------- 470,99 | 3681 | 45 ---------- 3073 | 563 ---------- 71 | 21,13 ---------- 6,248 | 7,285 ---------- 20,234 | 24263 | 957 ---------- 19201 | 4105 ---------- 1430 | 116 | Р | 2387 | 3681 | 24263 | НР 121%=142%*0.85 от ФОТ | СП 65%=95%*(0.85*0.8) от ФОТ | 2888 | 1552 | 28703 | 165 | 94 | 121 | 65 | ФОТ | ФОТ | 957 | 4105 | 1430 | 19201 | 45 | 563 | 71 | 3073 | 24263 | 3681 | 21.13 | 7.285 | 20.234 | 6.248
45 | ФССЦ-02.2.05.04-0087 Щебень из природного камня для строительных работ марка: 600, фракция 10-20 мм м3 | -2.25 | 118.6 | ---------- 118,6 |  | -267 | ---------- -267 |  | ---------- 7,558 |  | -2017 | ---------- -2017 |  | 0 | М | 0 | -267 | -2017 |  |  |  |  | -2017 |  |  | 121 | 65 | ФОТ | ФОТ |  |  |  | -2017 |  |  |  | -267 | -2017 | -267 |  |  |  | 7.558
46 | ФССЦ-02.2.05.04-0089 Щебень из природного камня для строительных работ марка: 600, фракция 40-70 мм м3 | 2.25 | 98.6 | ---------- 98,6 |  | 222 | ---------- 222 |  | ---------- 6,116 |  | 1357 | ---------- 1357 |  | 0 | М | 0 | 222 | 1357 |  |  |  |  | 1357 |  |  | 121 | 65 | ФОТ | ФОТ |  |  |  | 1357 |  |  |  | 222 | 1357 | 222 |  |  |  | 6.116
47 | ФЕР27-04-007-04 На каждый 1 см изменения толщины слоя добавлять к расценкам 27-04-007-01, 27-04-007-02, 27-04-007-03 1000 м2 --------------------- (Коэффициент к норме расхода строительных машин и механизмов ЭМ-ЗПМ=3; ЗПМ=3; Коэффициент к норме расхода материалов МАТ=3; Коэффициент к заработной плате основных рабочих ОЗП=3) --------------------- НР 121%=142%*0.85 от ФОТ: (332) СП 65%=95%*(0.85*0.8) от ФОТ: (178 | 0.15 | 4442.31 | ---------- 3727,08 | 715,23 ---------- 90,42 | 666 | ---------- 559 | 107 ---------- 14 | 21,13 ---------- 6,116 | 7,261 ---------- 20,221 | 4198 | ---------- 3419 | 779 ---------- 274 | 14 | Р | 274 | 666 | 4198 | НР 121%=142%*0.85 от ФОТ | СП 65%=95%*(0.85*0.8) от ФОТ | 332 | 178 | 4708 | 20 | 11 | 121 | 65 | ФОТ | ФОТ |  | 779 | 274 | 3419 |  | 107 | 14 | 559 | 4198 | 666 | 21.13 | 7.261 | 20.221 | 6.116
48 | ФЕР27-06-026-01 Розлив вяжущих материалов т --------------------- НР 121%=142%*0.85 от ФОТ: (21) СП 65%=95%*(0.85*0.8) от ФОТ: (11 | 0,12 (150*0,8/1000) | 39.1 |  | 39,1 ---------- 7,15 | 5 |  | 5 ---------- 1 | 21.13 | 8,151 ---------- 20,197 | 38 |  | 38 ---------- 17 | 1 | Р | 17 | 5 | 38 | НР 121%=142%*0.85 от ФОТ | СП 65%=95%*(0.85*0.8) от ФОТ | 21 | 11 | 70 | 1 | 1 | 121 | 65 | ФОТ | ФОТ |  | 38 | 17 |  |  | 5 | 1 |  | 38 | 5 | 21.13 | 8.151 | 20.197
49 | ФССЦ-01.2.01.01-0001 Битумы нефтяные дорожные жидкие, класс МГ, СГ т | 0.1236 | 1487.6 | ---------- 1487,6 |  | 184 | ---------- 184 |  | ---------- 11,549 |  | 2123 | ---------- 2123 |  | 0 | М | 0 | 184 | 2123 |  |  |  |  | 2123 |  |  | 0 | 0 | ФОТ | ФОТ |  |  |  | 2123 |  |  |  | 184 | 2123 | 184 |  |  |  | 11.549
50 | ФЕР27-06-020-01 Устройство покрытия толщиной 4 см из горячих асфальтобетонных смесей плотных мелкозернистых типа АБВ, плотность каменных материалов 2,5-2,9 т/м3 1000 м2 --------------------- НР 121%=142%*0.85 от ФОТ: (2380) СП 65%=95%*(0.85*0.8) от ФОТ: (1279 | 0.15 | 2984.49 | 368,45 ---------- 230,67 | 2385,37 ---------- 263,01 | 448 | 55 ---------- 35 | 358 ---------- 39 | 21,13 ---------- 4,494 | 6,752 ---------- 20,247 | 3739 | 1168 ---------- 155 | 2416 ---------- 799 | 94 | Р | 1967 | 448 | 3739 | НР 121%=142%*0.85 от ФОТ | СП 65%=95%*(0.85*0.8) от ФОТ | 2380 | 1279 | 7398 | 133 | 76 | 121 | 65 | ФОТ | ФОТ | 1168 | 2416 | 799 | 155 | 55 | 358 | 39 | 35 | 3739 | 448 | 21.13 | 6.752 | 20.247 | 4.494
51 | ФССЦ-01.2.01.01-0019 Битумы нефтяные дорожные марки БНД-60/90, БНД 90/130 т | 0.0016 | 1690 | ---------- 1690 |  | 3 | ---------- 3 |  | ---------- 9,245 |  | 25 | ---------- 25 |  | 0 | М | 0 | 3 | 25 |  |  |  |  | 25 |  |  | 0 | 0 | ФОТ | ФОТ |  |  |  | 25 |  |  |  | 3 | 25 | 3 |  |  |  | 9.245
52 | ФССЦ-04.2.01.01-0036 Смеси асфальтобетонные дорожные, аэродромные и асфальтобетон (горячие для плотного асфальтобетона мелко и крупнозернистые, песчаные), марка II, тип Б т | 14.49 | 512.4 | ---------- 512,4 |  | 7425 | ---------- 7425 |  | ---------- 6,517 |  | 48387 | ---------- 48387 |  | 0 | М | 0 | 7425 | 48387 |  |  |  |  | 48387 |  |  | 0 | 0 | ФОТ | ФОТ |  |  |  | 48387 |  |  |  | 7425 | 48387 | 7425 |  |  |  | 6.517
53 | ФЕР27-06-021-01 На каждые 0,5 см изменения толщины покрытия добавлять к расценке 27-06-020-01 1000 м2 --------------------- (Коэффициент к норме расхода строительных машин и механизмов ЭМ-ЗПМ=4; ЗПМ=4; Коэффициент к норме расхода материалов МАТ=4; Коэффициент к заработной плате основных рабочих ОЗП=4) --------------------- НР 121%=142%*0.85 от ФОТ: (13) СП 65%=95%*(0.85*0.8) от ФОТ: (7 | 0.15 | 15.88 | 3.48 | 12.4 | 3 | 1 | 2 | 21.13 | 0.732 | 12 | 11 | 1 | 1 | Р | 11 | 3 | 12 | НР 121%=142%*0.85 от ФОТ | СП 65%=95%*(0.85*0.8) от ФОТ | 13 | 7 | 32 | 1 | 1 | 121 | 65 | ФОТ | ФОТ | 11 | 1 |  |  | 1 | 2 |  |  | 12 | 3 | 21.13 | 0.732
54 | ФССЦ-01.2.01.01-0019 Битумы нефтяные дорожные марки БНД-60/90, БНД 90/130 т | 0.0008 | 1690 | ---------- 1690 |  | 1 | ---------- 1 |  | ---------- 9,245 |  | 12 | ---------- 12 |  | 0 | М | 0 | 1 | 12 |  |  |  |  | 12 |  |  | 0 | 0 | ФОТ | ФОТ |  |  |  | 12 |  |  |  | 1 | 12 | 1 |  |  |  | 9.245
55 | ФССЦ-04.2.01.01-0036 Смеси асфальтобетонные дорожные, аэродромные и асфальтобетон (горячие для плотного асфальтобетона мелко и крупнозернистые, песчаные), марка II, тип Б т | 7.26 | 512.4 | ---------- 512,4 |  | 3720 | ---------- 3720 |  | ---------- 6,517 |  | 24243 | ---------- 24243 |  | 0 | М | 0 | 3720 | 24243 |  |  |  |  | 24243 |  |  | 0 | 0 | ФОТ | ФОТ |  |  |  | 24243 |  |  |  | 3720 | 24243 | 3720 |  |  |  | 6.517
Дренажный колодец#
56 | ФЕР01-01-004-05 Разработка грунта в отвал экскаваторами "драглайн" или "обратная лопата" с ковшом вместимостью: 0,25 м3, группа грунтов 2 1000 м3 --------------------- НР 81%=95%*0.85 от ФОТ: (81) СП 34%=50%*(0.85*0.8) от ФОТ: (34 | 0.006352 | 4214.1 | 100.31 | 4113,79 ---------- 681,62 | 27 | 1 | 26 ---------- 4 | 21.13 | 9,523 ---------- 20,198 | 262 | 13 | 249 ---------- 87 | 5 | Р | 100 | 27 | 262 | НР 81%=95%*0.85 от ФОТ | СП 34%=50%*(0.85*0.8) от ФОТ | 81 | 34 | 377 | 5 | 2 | 73 | 34 | ФОТ | ФОТ | 13 | 249 | 87 |  | 1 | 26 | 4 |  | 262 | 27 | 21.13 | 9.523 | 20.198
57 | ФЕР01-02-057-02 Разработка грунта вручную в траншеях глубиной до 2 м без креплений с откосами, группа грунтов: 2 100 м3 --------------------- НР 68%=80%*0.85 от ФОТ: (58) СП 31%=45%*(0.85*0.8) от ФОТ: (27 | 0.0034 | 1201.2 | 1201.2 |  | 4 | 4 |  | 21.13 |  | 86 | 86 |  | 4 | Р | 86 | 4 | 86 | НР 68%=80%*0.85 от ФОТ | СП 31%=45%*(0.85*0.8) от ФОТ | 58 | 27 | 171 | 3 | 2 | 61 | 31 | ФОТ | ФОТ | 86 |  |  |  | 4 |  |  |  | 86 | 4 | 21.13
58 | ФЕР23-01-001-01 Устройство основания под трубопроводы: песчаного 10 м3 --------------------- НР 111%=130%*0.85 от ФОТ: (53) СП 61%=89%*(0.85*0.8) от ФОТ: (29 | 0.026 | 114.83 | 83.33 | 31,5 ---------- 3,52 | 3 | 2 | 1 | 21.13 | 6,88 ---------- 20,216 | 52 | 46 | 6 ---------- 2 | 2 | Р | 48 | 3 | 52 | НР 111%=130%*0.85 от ФОТ | СП 61%=89%*(0.85*0.8) от ФОТ | 53 | 29 | 134 | 3 | 2 | 111 | 61 | ФОТ | ФОТ | 46 | 6 | 2 |  | 2 | 1 |  |  | 52 | 3 | 21.13 | 6.88 | 20.216
59 | ФССЦ-02.3.01.02-0015 Песок природный для строительных работ средний м3 | 0.286 | 55.26 | ---------- 55,26 |  | 16 | ---------- 16 |  | ---------- 9,721 |  | 154 | ---------- 154 |  | 0 | М | 0 | 16 | 154 |  |  |  |  | 154 |  |  | 0 | 0 | ФОТ | ФОТ |  |  |  | 154 |  |  |  | 16 | 154 | 16 |  |  |  | 9.721
60 | ФЕР23-01-001-02 Устройство основания под трубопроводы: щебеночного 10 м3 --------------------- НР 111%=130%*0.85 от ФОТ: (108) СП 61%=89%*(0.85*0.8) от ФОТ: (59 | 0.052 | 1611.72 | 83,33 ---------- 1482,5 | 45,89 ---------- 5,13 | 83 | 4 ---------- 77 | 2 | 21,13 ---------- 7,108 | 6,881 ---------- 20,212 | 656 | 92 ---------- 548 | 16 ---------- 5 | 4 | Р | 97 | 83 | 656 | НР 111%=130%*0.85 от ФОТ | СП 61%=89%*(0.85*0.8) от ФОТ | 108 | 59 | 823 | 5 | 3 | 111 | 61 | ФОТ | ФОТ | 92 | 16 | 5 | 548 | 4 | 2 |  | 77 | 656 | 83 | 21.13 | 6.881 | 20.212 | 7.108
61 | ФССЦ-02.2.05.04-0081 Щебень из природного камня для строительных работ марка: 400, фракция 10-20 мм м3 | -0.65 | 118.6 | ---------- 118,6 |  | -77 | ---------- -77 |  | ---------- 7,108 |  | -548 | ---------- -548 |  | 0 | М | 0 | -77 | -548 |  |  |  |  | -548 |  |  | 111 | 61 | ФОТ | ФОТ |  |  |  | -548 |  |  |  | -77 | -548 | -77 |  |  |  | 7.108
62 | ФССЦ-02.2.05.04-0089 Щебень из природного камня для строительных работ марка: 600, фракция 40-70 мм м3 | 0.65 | 98.6 | ---------- 98,6 |  | 64 | ---------- 64 |  | ---------- 6,116 |  | 392 | ---------- 392 |  | 0 | М | 0 | 64 | 392 |  |  |  |  | 392 |  |  | 121 | 65 | ФОТ | ФОТ |  |  |  | 392 |  |  |  | 64 | 392 | 64 |  |  |  | 6.116
63 | ФЕР06-01-030-04 Устройство стен и перегородок бетонных высотой: до 3 м, толщиной до 300 мм 100 м3 --------------------- НР 89%=105%*0.85 от ФОТ: (11404) СП 44%=65%*(0.85*0.8) от ФОТ: (5638 | 0.0766 | 19612.07 | 7289,65 ---------- 8044,49 | 4277,93 ---------- 654,26 | 1502 | 558 ---------- 616 | 328 ---------- 50 | 21,13 ---------- 6,612 | 7,106 ---------- 20,225 | 18202 | 11799 ---------- 4074 | 2329 ---------- 1014 | 608 | Р | 12813 | 1502 | 18202 | НР 89%=105%*0.85 от ФОТ | СП 44%=65%*(0.85*0.8) от ФОТ | 11404 | 5638 | 35244 | 638 | 334 | 80 | 44 | ФОТ | ФОТ | 11799 | 2329 | 1014 | 4074 | 558 | 328 | 50 | 616 | 18202 | 1502 | 21.13 | 7.106 | 20.225 | 6.612
64 | ФССЦ-04.1.02.05-0006 Бетон тяжелый, класс В15 (М200) м3 | 7.8132 | 592.76 | ---------- 592,76 |  | 4631 | ---------- 4631 |  | ---------- 5,308 |  | 24583 | ---------- 24583 |  | 0 | М | 0 | 4631 | 24583 |  |  |  |  | 24583 |  |  | 0 | 0 | ФОТ | ФОТ |  |  |  | 24583 |  |  |  | 4631 | 24583 | 4631 |  |  |  | 5.308
65 | ФЕР07-02-002-01 Установка опор из плит и колец диаметром: до 1000 мм 100 м3 --------------------- НР 111%=130%*0.85 от ФОТ: (349) СП 58%=85%*(0.85*0.8) от ФОТ: (182 | 0.00197 | 26370.85 | 4911,61 ---------- 1354,87 | 20104,37 ---------- 2756,02 | 53 | 10 ---------- 3 | 40 ---------- 5 | 21,13 ---------- 6,301 | 7,644 ---------- 20,22 | 524 | 204 ---------- 17 | 303 ---------- 110 | 15 | Р | 314 | 53 | 524 | НР 111%=130%*0.85 от ФОТ | СП 58%=85%*(0.85*0.8) от ФОТ | 349 | 182 | 1055 | 20 | 11 | 99 | 58 | ФОТ | ФОТ | 204 | 303 | 110 | 17 | 10 | 40 | 5 | 3 | 524 | 53 | 21.13 | 7.644 | 20.22 | 6.301
66 | С прайс-лист интернет-магазин Standartpark Дождеприёмный колодец секционный BetoMax ДК-30.38.44-Б-В бетонный с решёткой щелевой чугунной ВЧ кл. D (верхняя часть, комплект) 04772/1 шт. | 2 | 1653.38 | ---------- 1653,38 |  | 3307 | ---------- 3307 |  | ---------- 7,46 |  | 24668 | ---------- 24668 |  | 0 | М | 0 | 3307 | 24668 |  |  |  |  | 24668 |  |  | 0 | 0 | ФОТ | ФОТ |  |  |  | 24668 |  |  |  | 3307 | 24668 | 3307 |  |  |  | 7.46
67 | С прайс-лист интернет-магазин Standartpark Дождеприёмный колодец секционный BetoMax ДК-30.38.44-Б-С бетонный (средняя часть) 4770/2 шт. | 4 | 629.53 | ---------- 629,53 |  | 2518 | ---------- 2518 |  | ---------- 7,46 |  | 18785 | ---------- 18785 |  | 0 | М | 0 | 2518 | 18785 |  |  |  |  | 18785 |  |  | 0 | 0 | ФОТ | ФОТ |  |  |  | 18785 |  |  |  | 2518 | 18785 | 2518 |  |  |  | 7.46
68 | ФЕР01-02-061-02 Засыпка вручную траншей, пазух котлованов и ям, группа грунтов: 2 100 м3 --------------------- НР 68%=80%*0.85 от ФОТ: (266) СП 31%=45%*(0.85*0.8) от ФОТ: (121 | 0.0254 | 729 | 729 |  | 19 | 19 |  | 21.13 |  | 391 | 391 |  | 19 | Р | 391 | 19 | 391 | НР 68%=80%*0.85 от ФОТ | СП 31%=45%*(0.85*0.8) от ФОТ | 266 | 121 | 778 | 15 | 7 | 61 | 31 | ФОТ | ФОТ | 391 |  |  |  | 19 |  |  |  | 391 | 19 | 21.13
69 | ФЕР23-04-011-01 Установка люка шт --------------------- НР 111%=130%*0.85 от ФОТ: (567) СП 61%=89%*(0.85*0.8) от ФОТ: (312 | 2 | 16.45 | 11,32 ---------- 0,53 | 4,6 ---------- 0,81 | 33 | 23 ---------- 1 | 9 ---------- 2 | 21,13 ---------- 5,038 | 7,8 ---------- 20,247 | 555 | 478 ---------- 5 | 72 ---------- 33 | 25 | Р | 511 | 33 | 555 | НР 111%=130%*0.85 от ФОТ | СП 61%=89%*(0.85*0.8) от ФОТ | 567 | 312 | 1434 | 33 | 19 | 111 | 61 | ФОТ | ФОТ | 478 | 72 | 33 | 5 | 23 | 9 | 2 | 1 | 555 | 33 | 21.13 | 7.8 | 20.247 | 5.038
70 | ФЕР27-04-001-01 Устройство подстилающих и выравнивающих слоев оснований из песка. Укатка катками каменных материалов с пределом прочности на сжатие до 68,6(700) мПа (кгс/см2), применен коэффициент к нормам эксплуатации машин, в том числе затратам труда машинистов, - 0,65 100 м3 --------------------- (Коэффициент к норме расхода строительных машин и механизмов ЭМ-ЗПМ=0,65; ЗПМ=0,65) --------------------- НР 121%=142%*0.85 от ФОТ: (24) СП 65%=95%*(0.85*0.8) от ФОТ: (13 | 0.004 | 1531.69 | 126,07 ---------- 12,2 | 1393,42 ---------- 115,43 | 7 | 1 | 6 | 21,13 ---------- 8,111 | 6,649 ---------- 20,239 | 48 | 11 | 37 ---------- 9 | 1 | Р | 20 | 7 | 48 | НР 121%=142%*0.85 от ФОТ | СП 65%=95%*(0.85*0.8) от ФОТ | 24 | 13 | 85 | 1 | 1 | 121 | 65 | ФОТ | ФОТ | 11 | 37 | 9 |  | 1 | 6 |  |  | 48 | 7 | 21.13 | 6.649 | 20.239 | 8.111
71 | ФССЦ-02.3.01.02-0015 Песок природный для строительных работ средний м3 | 0.44 | 55.26 | ---------- 55,26 |  | 24 | ---------- 24 |  | ---------- 9,721 |  | 236 | ---------- 236 |  | 0 | М | 0 | 24 | 236 |  |  |  |  | 236 |  |  | 121 | 65 | ФОТ | ФОТ |  |  |  | 236 |  |  |  | 24 | 236 | 24 |  |  |  | 9.721
72 | ФЕР27-04-001-04 Устройство подстилающих и выравнивающих слоев оснований из щебня. Укатка катками каменных материалов с пределом прочности на сжатие до 68,6(700) мПа (кгс/см2), применен коэффициент к стоимости эксплуатации машин, в том числе оплате труда машинистов, - 0,65 100 м3 --------------------- (Коэффициент к норме расхода строительных машин и механизмов ЭМ-ЗПМ=0,65; ЗПМ=0,65) --------------------- НР 121%=142%*0.85 от ФОТ: (68) СП 65%=95%*(0.85*0.8) от ФОТ: (36 | 0.0072 | 2383.03 | 195,7 ---------- 17,08 | 2170,25 ---------- 181,12 | 17 | 1 | 16 ---------- 1 | 21,13 ---------- 8,111 | 6,729 ---------- 20,244 | 136 | 30 ---------- 1 | 105 ---------- 26 | 2 | Р | 56 | 17 | 136 | НР 121%=142%*0.85 от ФОТ | СП 65%=95%*(0.85*0.8) от ФОТ | 68 | 36 | 240 | 3 | 2 | 121 | 65 | ФОТ | ФОТ | 30 | 105 | 26 | 1 | 1 | 16 | 1 |  | 136 | 17 | 21.13 | 6.729 | 20.244 | 8.111
73 | ФССЦ-02.2.05.04-0089 Щебень из природного камня для строительных работ марка 600, фракция 40-70 мм м3 | 0.91 | 98.6 | ---------- 98,6 |  | 90 | ---------- 90 |  | ---------- 6,116 |  | 549 | ---------- 549 |  | 0 | М | 0 | 90 | 549 |  |  |  |  | 549 |  |  | 121 | 65 | ФОТ | ФОТ |  |  |  | 549 |  |  |  | 90 | 549 | 90 |  |  |  | 6.116
Итого | [5 empty] | 36299 |  |  |  |  | 282923
Поправочный коэффициент, учитывающие региональные особенности зон строительства Алтайского края при определении сметной стоимости строительно-монтажных работ (III зона строительства), индекс- дефлятор, НДС 282 923 * (1.08*1,05*1,2) | [10 empty] | 385002
Итого по разделу 3 Парковка ливневка (дополнительный перечень) | [5 empty] | 36299 |  |  |  |  | 385002
Раздел 4. Малые архитектурные формы (дополнительный перечень)
Ограждения#
74 | ФЕР09-08-001-01 Установка металлических столбов высотой до 4 м с погружением в бетонное основание 100 шт --------------------- НР 77%=90%*0.85 от ФОТ: (839) СП 58%=85%*(0.85*0.8) от ФОТ: (632 | 0.09 | 3968.08 | 304,01 ---------- 233,1 | 3430,97 ---------- 281,18 | 357 | 27 ---------- 21 | 309 ---------- 25 | 21,13 ---------- 6,369 | 5,426 ---------- 20,212 | 2387 | 578 ---------- 134 | 1675 ---------- 511 | 52 | Р | 1089 | 357 | 2387 | НР 77%=90%*0.85 от ФОТ | СП 58%=85%*(0.85*0.8) от ФОТ | 839 | 632 | 3858 | 47 | 37 | 69 | 58 | ФОТ | ФОТ | 578 | 1675 | 511 | 134 | 27 | 309 | 25 | 21 | 2387 | 357 | 21.13 | 5.426 | 20.212 | 6.369
75 | ФССЦ-04.1.02.05-0040 Бетон тяжелый, крупность заполнителя 20 мм, класс В7,5 (М100)(газонное ограждение) м3 | 0.45 | 535.46 | ---------- 535,46 |  | 241 | ---------- 241 |  | ---------- 5,505 |  | 1326 | ---------- 1326 |  | 0 | М | 0 | 241 | 1326 |  |  |  |  | 1326 |  |  | 69 | 58 | ФОТ | ФОТ |  |  |  | 1326 |  |  |  | 241 | 1326 | 241 |  |  |  | 5.505
76 | ФЕР09-08-002-05 Устройство заграждений из готовых металлических решетчатых панелей высотой до 2 м 10 шт --------------------- НР 77%=90%*0.85 от ФОТ: (444) СП 58%=85%*(0.85*0.8) от ФОТ: (335 | 0.4 | 80.59 | 60.65 | 19,94 ---------- 7,89 | 32 | 24 | 8 ---------- 3 | 21.13 | 11,542 ---------- 20,193 | 605 | 513 | 92 ---------- 64 | 27 | Р | 577 | 32 | 605 | НР 77%=90%*0.85 от ФОТ | СП 58%=85%*(0.85*0.8) от ФОТ | 444 | 335 | 1384 | 24 | 19 | 69 | 58 | ФОТ | ФОТ | 513 | 92 | 64 |  | 24 | 8 | 3 |  | 605 | 32 | 21.13 | 11.542 | 20.193
77 | С прайс-лист ООО"Алтаймастер" Ограждение газонное О-1 п.м. | 8 | 115.87 | ---------- 115,87 |  | 927 | ---------- 927 |  | ---------- 7,46 |  | 6915 | ---------- 6915 |  | 0 | М | 0 | 927 | 6915 |  |  |  |  | 6915 |  |  | 0 | 0 | ФОТ | ФОТ |  |  |  | 6915 |  |  |  | 927 | 6915 | 927 |  |  |  | 7.46
Итого | [5 empty] | 1685 |  |  |  |  | 13482
Поправочный коэффициент, учитывающие региональные особенности зон строительства Алтайского края при определении сметной стоимости строительно-монтажных работ (III зона строительства), индекс- дефлятор, НДС 13 482 * (1.08*1,05*1,2) | [10 empty] | 18346
Итого по разделу 4 Малые архитектурные формы (дополнительный перечень) | [5 empty] | 1685 |  |  |  |  | 18346
Раздел 5. Тротуар (дополнительный перечень)
Новое покрытие тротуара А6(S=7,2м2, Lб.к.=1,8п.м)#
78 | ФЕР01-01-030-01 Разработка грунта с перемещением до 10 м бульдозерами мощностью: 59 кВт (80 л.с.), группа грунтов 1 1000 м3 --------------------- НР 81%=95%*0.85 от ФОТ: (6) СП 34%=50%*(0.85*0.8) от ФОТ: (2 | 0.00259 | 643.47 |  | 643,47 ---------- 125,51 | 2 |  | 2 | 21.13 | 11,616 ---------- 20,199 | 19 |  | 19 ---------- 7 | 0 | Р | 7 | 2 | 19 | НР 81%=95%*0.85 от ФОТ | СП 34%=50%*(0.85*0.8) от ФОТ | 6 | 2 | 27 |  |  | 73 | 34 | ФОТ | ФОТ |  | 19 | 7 |  |  | 2 |  |  | 19 | 2 | 21.13 | 11.616 | 20.199
79 | ФЕР01-02-057-01 Разработка грунта вручную в траншеях глубиной до 2 м без креплений с откосами, группа грунтов: 1 100 м3 --------------------- НР 68%=80%*0.85 от ФОТ: (18) СП 31%=45%*(0.85*0.8) от ФОТ: (8 | 0.00135 | 920.4 | 920.4 |  | 1 | 1 |  | 21.13 |  | 26 | 26 |  | 1 | Р | 26 | 1 | 26 | НР 68%=80%*0.85 от ФОТ | СП 31%=45%*(0.85*0.8) от ФОТ | 18 | 8 | 52 | 1 |  | 61 | 31 | ФОТ | ФОТ | 26 |  |  |  | 1 |  |  |  | 26 | 1 | 21.13
80 | ФЕР01-02-061-01 Засыпка вручную траншей, пазух котлованов и ям, группа грунтов 1 100 м3 грунта --------------------- НР 68%=80%*0.85 от ФОТ: (1) СП 31%=45%*(0.85*0.8) от ФОТ | 9e-05 | 663.75 | 663.75 |  |  |  |  | 21.13 |  | 1 | 1 |  | 0 | Р | 1 |  | 1 | НР 68%=80%*0.85 от ФОТ | СП 31%=45%*(0.85*0.8) от ФОТ | 1 |  | 2 |  |  | 61 | 31 | ФОТ | ФОТ | 1 | [7 empty] | 1 |  | 21.13
81 | ФЕР27-04-001-02 Устройство подстилающих и выравнивающих слоев оснований из песчано-гравийной смеси, дресвы. Укатка катками каменных материалов с пределом прочности на сжатие до 68,6(700) мПа (кгс/см2), применен коэффициент к стоимости эксплуатации машин, в том числе оплате труда машинистов, - 0,65 100 м3 --------------------- (Коэффициент к норме расхода строительных машин и механизмов ЭМ-ЗПМ=0,65; ЗПМ=0,65) --------------------- НР 121%=142%*0.85 от ФОТ: (134) СП 65%=95%*(0.85*0.8) от ФОТ: (72 | 0.0216 | 1598.3 | 126,07 ---------- 17,08 | 1455,15 ---------- 122,17 | 34 | 3 | 31 ---------- 3 | 21,13 ---------- 8,111 | 6,695 ---------- 20,238 | 271 | 58 ---------- 3 | 210 ---------- 53 | 6 | Р | 111 | 34 | 271 | НР 121%=142%*0.85 от ФОТ | СП 65%=95%*(0.85*0.8) от ФОТ | 134 | 72 | 477 | 9 | 5 | 121 | 65 | ФОТ | ФОТ | 58 | 210 | 53 | 3 | 3 | 31 | 3 |  | 271 | 34 | 21.13 | 6.695 | 20.238 | 8.111
82 | ФССЦ-02.2.04.03-0003 Смесь песчано-гравийная природная м3 | 2.64 | 60 | ---------- 60 |  | 158 | ---------- 158 |  | ---------- 11,818 |  | 1872 | ---------- 1872 |  | 0 | М | 0 | 158 | 1872 |  |  |  |  | 1872 |  |  | 121 | 65 | ФОТ | ФОТ |  |  |  | 1872 |  |  |  | 158 | 1872 | 158 |  |  |  | 11.818
83 | ФЕР27-02-010-02 Установка бортовых камней бетонных при других видах покрытий 100 м --------------------- НР 121%=142%*0.85 от ФОТ: (301) СП 65%=95%*(0.85*0.8) от ФОТ: (162 | 0.018 | 4412.47 | 643,64 ---------- 3690,05 | 78,78 ---------- 9,64 | 79 | 12 ---------- 66 | 1 | 21,13 ---------- 5,184 | 7,408 ---------- 20,232 | 600 | 245 ---------- 344 | 11 ---------- 4 | 12 | Р | 249 | 79 | 600 | НР 121%=142%*0.85 от ФОТ | СП 65%=95%*(0.85*0.8) от ФОТ | 301 | 162 | 1063 | 17 | 10 | 121 | 65 | ФОТ | ФОТ | 245 | 11 | 4 | 344 | 12 | 1 |  | 66 | 600 | 79 | 21.13 | 7.408 | 20.232 | 5.184
84 | ФССЦ-04.1.02.05-0006 Бетон тяжелый, класс В15 (М200) м3 | -0.1062 | 592.76 | ---------- 592,76 |  | -63 | ---------- -63 |  | ---------- 5,308 |  | -334 | ---------- -334 |  | 0 | М | 0 | -63 | -334 |  |  |  |  | -334 |  |  | 0 | 0 | ФОТ | ФОТ |  |  |  | -334 |  |  |  | -63 | -334 | -63 |  |  |  | 5.308
85 | ФССЦ-04.1.02.05-0003 Бетон тяжелый, класс В7,5 (М100) м3 | 0.09 | 560 | ---------- 560 |  | 50 | ---------- 50 |  | ---------- 4,904 |  | 247 | ---------- 247 |  | 0 | М | 0 | 50 | 247 |  |  |  |  | 247 |  |  | 0 | 0 | ФОТ | ФОТ |  |  |  | 247 |  |  |  | 50 | 247 | 50 |  |  |  | 4.904
86 | ФССЦ-04.3.01.09-0014 Раствор готовый кладочный цементный марки 100 м3 | -0.00108 | 519.8 | ---------- 519,8 |  | -1 | ---------- -1 |  | ---------- 5,191 |  | -3 | ---------- -3 |  | 0 | М | 0 | -1 | -3 |  |  |  |  | -3 |  |  | 0 | 0 | ФОТ | ФОТ |  |  |  | -3 |  |  |  | -1 | -3 | -1 |  |  |  | 5.191
87 | ФССЦ-04.3.01.09-0014 Раствор готовый кладочный цементный марки 100 м3 | 0.00036 | 519.8 | ---------- 519,8 |  |  |  |  | ---------- 5,191 |  | 1 | ---------- 1 |  | 0 | М | 0 |  | 1 |  |  |  |  | 1 |  |  | 0 | 0 | ФОТ | ФОТ |  |  |  | 1 |  |  |  |  | 1 |  |  |  |  | 5.191
88 | С прайс-лист ИП Секрета "Монолит" Бортовой камень БР78.20.16 шт. | 6 | 12.34 | ---------- 12,34 |  | 74 | ---------- 74 |  | ---------- 7,46 |  | 552 | ---------- 552 |  | 0 | М | 0 | 74 | 552 |  |  |  |  | 552 |  |  | 0 | 0 | ФОТ | ФОТ |  |  |  | 552 |  |  |  | 74 | 552 | 74 |  |  |  | 7.46
89 | ФЕР27-06-026-01 Розлив вяжущих материалов т --------------------- НР 121%=142%*0.85 от ФОТ: (1) СП 65%=95%*(0.85*0.8) от ФОТ: (1 | 0.006 | 39.1 |  | 39,1 ---------- 7,15 |  |  |  | 21.13 | 8,151 ---------- 20,197 | 2 |  | 2 ---------- 1 | 0 | Р | 1 |  | 2 | НР 121%=142%*0.85 от ФОТ | СП 65%=95%*(0.85*0.8) от ФОТ | 1 | 1 | 4 |  |  | 121 | 65 | ФОТ | ФОТ |  | 2 | 1 | [5 empty] | 2 |  | 21.13 | 8.151 | 20.197
90 | ФССЦ-01.2.01.01-0001 Битумы нефтяные дорожные жидкие, класс МГ, СГ т | 0.00618 | 1487.6 | ---------- 1487,6 |  | 9 | ---------- 9 |  | ---------- 11,549 |  | 106 | ---------- 106 |  | 0 | М | 0 | 9 | 106 |  |  |  |  | 106 |  |  | 0 | 0 | ФОТ | ФОТ |  |  |  | 106 |  |  |  | 9 | 106 | 9 |  |  |  | 11.549
91 | ФЕР27-07-001-01 Устройство асфальтобетонных покрытий дорожек и тротуаров однослойных из литой мелкозернистой асфальто-бетонной смеси толщиной 3 см 100 м2 --------------------- НР 121%=142%*0.85 от ФОТ: (260) СП 65%=95%*(0.85*0.8) от ФОТ: (140 | 0.072 | 299.11 | 140,46 ---------- 101,4 | 57,25 ---------- 0,8 | 21 | 10 ---------- 7 | 4 | 21,13 ---------- 9,245 | 2,959 ---------- 20,313 | 293 | 214 ---------- 67 | 12 ---------- 1 | 10 | Р | 215 | 21 | 293 | НР 121%=142%*0.85 от ФОТ | СП 65%=95%*(0.85*0.8) от ФОТ | 260 | 140 | 693 | 14 | 8 | 121 | 65 | ФОТ | ФОТ | 214 | 12 | 1 | 67 | 10 | 4 |  | 7 | 293 | 21 | 21.13 | 2.959 | 20.313 | 9.245
92 | ФССЦ-02.3.01.02-0015 Песок природный для строительных работ средний м3 | 0.036 | 55.26 | ---------- 55,26 |  | 2 | ---------- 2 |  | ---------- 9,721 |  | 19 | ---------- 19 |  | 0 | М | 0 | 2 | 19 |  |  |  |  | 19 |  |  | 121 | 65 | ФОТ | ФОТ |  |  |  | 19 |  |  |  | 2 | 19 | 2 |  |  |  | 9.721
93 | ФССЦ-04.2.01.01-0038 Смеси асфальтобетонные дорожные, аэродромные и асфальтобетон (горячие для плотного асфальтобетона мелко и крупнозернистые, песчаные), марка II, тип Г т | 0.51408 | 571.6 | ---------- 571,6 |  | 294 | ---------- 294 |  | ---------- 6,32 |  | 1857 | ---------- 1857 |  | 0 | М | 0 | 294 | 1857 |  |  |  |  | 1857 |  |  | 121 | 65 | ФОТ | ФОТ |  |  |  | 1857 |  |  |  | 294 | 1857 | 294 |  |  |  | 6.32
Итого | [5 empty] | 724 |  |  |  |  | 6634
Поправочный коэффициент, учитывающие региональные особенности зон строительства Алтайского края при определении сметной стоимости строительно-монтажных работ (III зона строительства), индекс- дефлятор, НДС 6 634 * (1.08*1,05*1,2) | [10 empty] | 9028
Итого по разделу 5 Тротуар (дополнительный перечень) | [5 empty] | 724 |  |  |  |  | 9028
Итого прямые затраты по смете | [5 empty] | 108573 | 4334 ---------- 90558 | 13681 ---------- 1002 |  |  | 794343 | 91600 ---------- 602238 | 100505 ---------- 20288
В том числе (справочно):
оплата труда рабочих | [5 empty] | 4334 |  |  |  |  | 91600
материалы | [5 empty] | 90558 |  |  |  |  | 602238
эксплуатация машин и механизмов | [5 empty] | 13681 |  |  |  |  | 100505
в т.ч. оплата труда машинистов | [5 empty] | 1002 |  |  |  |  | 20288
Накладные расходы | [5 empty] | 6260 |  |  |  |  | 111485
Сметная прибыль | [5 empty] | 3545 |  |  |  |  | 59548
Итого | [5 empty] | 118378 |  |  |  |  | 965376
Поправочный коэффициент, учитывающие региональные особенности зон строительства Алтайского края при определении сметной стоимости строительно-монтажных работ (III зона строительства) 965 376 * 1,08 | [10 empty] | 1042606
С учетом индекса-дефлятора к 2019 году К=1,05 | [10 empty] | 1094736
НДС 20% | [10 empty] | 218947
ВСЕГО по смете | [10 empty] | 1313683
Составил:______________ (Бугаенко А.К.)
Note on A8: <Наименование стройки>
Note on A11: <Индекс/ЛН локальной сметы>
Note on A13: на <Наименование локальной сметы>,<Наименование объекта>
Note on A25: <Номер позиции по смете>
Note on A160: ______________ (<Составил>)
Note on A162: ______________ (<Проверил>)
Note on B25: <Обоснование (код) позиции> <Наименование (текстовая часть) расценки> <Ед. измерения по расценке> <Примечание> --------------------- <Обоснование коэффициентов> <Формула расчета стоимости единицы> Территориальные поправки: ПЗ х <Территориальная поправка к ПЗ к расценкам 2001г.>, ОЗП х <Территориальная поправка к ОЗП к расценкам 2001г.>, ЭМ х <Территориальная поправка к ЭМ к расценкам 2001г.>, ЗПМ х <Территориальная поправка к ЗПМ к расценкам 2001г.>, МАТ х <Территориальная поправка к МАТ к расценкам 2001г.> --------------------- <Строка задания НР для БИМ>: (<Сумма НР по позиции для БИМ>) <Строка задания СП для БИМ>: (<Сумма СП по позиции для БИМ>) <Дополнительные начисления к индексу>
Note on C16: <Основание>
Note on C25: <Количество всего (физ. объем) по позиции> (<Формула расчета физ. объема>)
Note on D25: <ПЗ по позиции на единицу в базисных ценах с учетом всех к-тов>
Note on E25: <ОЗП по позиции на единицу в базисных ценах с учетом всех к-тов> ---------- <МАТ по позиции на единицу в базисных ценах с учетом всех к-тов>
Note on F25: <ЭММ по позиции на единицу в базисных ценах с учетом всех к-тов> ---------- <ЗПМ по позиции на единицу в базисных ценах с учетом всех к-тов>
Note on G25: <ИТОГО ПЗ на физобъем по позиции в базисных ценах>
Note on H25: <ИТОГО ОЗП на физобъем по позиции в базисных ценах> ---------- <ИТОГО МАТ на физобъем по позиции в базисных ценах>
Note on I25: <ИТОГО ЭММ на физобъем по позиции в базисных ценах> ---------- <ИТОГО ЗПМ на физобъем по позиции в базисных ценах>
Note on J25: <Индекс к позиции на ОЗП> ---------- <Индекс к позиции на МАТ>
Note on K17: =<Итого по расчету>/1000
Note on K18: <Итого ТЗ>
Note on K19: =<Итого ФОТ>/1000
Note on K25: <Индекс к позиции на ЭМ> ---------- <Индекс к позиции на ЗПМ>
Note on L25: <Общая стоимость ПЗ по позиции для БИМ до начисления НР и СП>
Note on M25: <Общая стоимость ОЗП по позиции для БИМ до начисления НР и СП> ---------- <Общая стоимость МАТ по позиции для БИМ до начисления НР и СП>
Note on N25: <Общая стоимость ЭММ по позиции для БИМ до начисления НР и СП> ---------- <Общая стоимость ЗПМ по позиции для БИМ до начисления НР и СП>
Note on O25: =<ИТОГО ОЗП на физобъем по позиции в базисных ценах>+<ИТОГО ЗПМ на физобъем по позиции в базисных ценах>
Note on P25: <Признак материала - позиции>
Note on Q25: =<Общая стоимость ОЗП по позиции для БИМ до начисления НР и СП>+<Общая стоимость ЗПМ по позиции для БИМ до начисления НР и СП>
Note on R25: <ИТОГО ПЗ на физобъем по позиции в базисных ценах>
Note on S25: <Общая стоимость ПЗ по позиции для БИМ до начисления НР и СП>
Note on T25: <Строка задания НР для БИМ>
Note on U25: <Строка задания СП для БИМ>
Note on V25: <Сумма НР по позиции для БИМ>
Note on W25: <Сумма СП по позиции для БИМ>
Note on X25: <Итоговое значение по позиции для БИМ>
Note on Y25: <Сумма НР по позиции при расчете в базисных ценах>
Note on Z25: <Сумма СП по позиции при расчете в базисных ценах>
Note on AA25: <Нормы НР 2001г. по позиции>
Note on AB25: <Нормы СП 2001г. по позиции>
Note on AC25: <Статьи задания НР 2001г.>
Note on AD25: <Статьи задания СП 2001г.>
Note on AE25: <Общая стоимость ОЗП по позиции для БИМ до начисления НР и СП>
Note on AF25: <Общая стоимость ЭММ по позиции для БИМ до начисления НР и СП>
Note on AG25: <Общая стоимость ЗПМ по позиции для БИМ до начисления НР и СП>
Note on AH25: <Общая стоимость МАТ по позиции для БИМ до начисления НР и СП>
Note on AI25: <Общая стоимость ОЗП по позиции в базисных ценах с учетом к-тов к итогам>
Note on AJ25: <Общая стоимость ЭММ по позиции в базисных ценах с учетом к-тов к итогам>
Note on AK25: <Общая стоимость ЗПМ по позиции в базисных ценах с учетом к-тов к итогам>
Note on AL25: <Общая стоимость МАТ по позиции в базисных ценах с учетом к-тов к итогам>
Note on AM25: <Общая стоимость ПЗ по позиции для БИМ до начисления НР и СП>
Note on AN25: <Общая стоимость ПЗ по позиции в базисных ценах с учетом к-тов к итогам>
Note on AO25: <Индекс к позиции на ОЗП>
Note on AP25: <Индекс к позиции на ЭМ>
Note on AQ25: <Индекс к позиции на ЗПМ>
Note on AR25: <Индекс к позиции на МАТ>