## Мои данные
Приложение № 3
к информационной карте
ЛОКАЛЬНАЯ СМЕТА № 10
(локальный сметный расчет)
на выполнение работ по ремонту придомовой территории по программе "Формирование современной городской среды" по адресу пер. Гражданский, 42
(наименование работ и затрат, наименование объекта)
| Основание: | ГП
[5 empty] | Сметная стоимость |  |  |  |  | 525.8688 |  | тыс.руб.
[5 empty] | Нормативная трудоемкость |  |  |  |  | 230.58 |  | чел.час
[5 empty] | Средства на оплату труда |  |  |  |  | 48.305 |  | тыс.руб.
Составлен в базисных и текущих ценах по состоянию на 20 г.
№ п.п. | Шифр и номер позиции норматива Наименование работ и затрат | Объём | Базисная стоимость за единицу |  |  | Базисная стоимость всего |  |  | Индекс |  | Текущая стоимость всего
|  |  | Всего | Осн. з/п | Эксп. | Всего | Осн. з/п | Эксп. | Осн. з/п | Эксп. | Всего | Осн. з/п | Эксп.
|  |  |  | Материал | В т.ч. з/п |  | Материал | В т.ч. з/п | Материал | В т.ч. з/п |  | Материал | В т.ч. з/п
1 | 2 | 3 | 4 | 5 | 6 | 7 | 8 | 9 | 10 | 11 | 12 | 13 | 14
Раздел 1. Подготовительные работы 1%
1 | ФЕРр68-12-7 Снятие деформированных асфальтобетонных покрытий самоходными холодными фрезами с шириной фрезерования 500-1000 мм и толщиной слоя до 50 мм 1000 м2 ------------------------ НР 88%=104%*0.85 от ФОТ; (1507) СП 48%=60%*0.8 от ФОТ; (822 | 0.2854 | 3810.94 | 56.16 | 3754,78 ---------- 250,76 | 1088 | 16 | 1072 ---------- 72 | 20,26 ---------- 1,1 | 5,199 ---------- 19,4 | 5896 | 325 | 5571 ---------- 1388
2 | ФЕРр68-14-1 Разборка бортовых камней на бетонном основании 100 м ------------------------ НР 88%=104%*0.85 от ФОТ; (18701) СП 48%=60%*0.8 от ФОТ; (10200 | 1.542 | 1478.92 | 589.77 | 889,15 ---------- 94,56 | 2280 | 909 | 1371 ---------- 146 | 20,26 ---------- 1,1 | 5,113 ---------- 19,378 | 25435 | 18425 | 7010 ---------- 2826
3 | ФЕР46-04-001-02 Разборка бетонных фундаментов м3 ------------------------ НР 94%=110%*0.85 от ФОТ; (1812) СП 56%=70%*0.8 от ФОТ; (1080 | 1.12 | 185.96 | 84.97 | 100.99 | 208 | 95 | 113 | 20,26 ---------- 1,1 | 3.273 | 2298 | 1928 | 370
4 | ФЕРр68-12-2 Разборка покрытий и оснований щебеночных(демонтаж щебеночного основания покрытия) 100 м3 ------------------------ НР 88%=104%*0.85 от ФОТ; (1125) СП 48%=60%*0.8 от ФОТ; (613 | 0.3139 | 596.33 | 144.57 | 451,76 ---------- 59,02 | 187 | 45 | 142 ---------- 19 | 20,26 ---------- 1,1 | 10,34 ---------- 19,379 | 2385 | 919 | 1466 ---------- 359
5 | ФЕР06-01-015-06 Установка стальных конструкций, остающихся в теле бетона (демонтаж урн) 1 т ______________ (Коэффициент к норме расхода строительных машин и механизмов ЭМ-ЗПМ=0,7 к расх.; ЗПМ=0,7; ТЗМ=0,7; Коэффициент к норме расхода материалов МАТ=0; Коэффициент к заработной плате основных рабочих ОЗП=0,7; ТЗ=0,7) ------------------------ НР 89%=105%*0.85 от ФОТ; (62) СП 44%=65%*0.68 от ФОТ; (31 | 0.01 | 620.15 | 311.98 | 308,17 ---------- 37,9 | 6 | 3 | 3 | 20,26 ---------- 6,4933 | 7,447 ---------- 19,374 | 86 | 63 | 23 ---------- 7
6 | ФССЦпг01-01-01-015 Погрузка при автомобильных перевозках металлических конструкций массой до 1 т 1 т груза ------------------------ НР 0% от ФОТ) СП 0% от ФОТ | 0.01 | 275.15 |  | 275.15 | 3 |  | 3 |  |  | 3 |  | 3
7 | ССБОРНИК Цены в строительстве 2018-4 Возврат металлолома (урны) т ______________ (Индекс к позиции МАТ=5,79) | 0.01
8 | ФССЦпг01-01-01-043 Погрузка при автомобильных перевозках мусора строительного с погрузкой экскаваторами емкостью ковша до 0,5 м3(погрузка борт.камней, щебня, асфальтобетона, бетонных опор скамеек) 1 т груза ------------------------ НР 0% от ФОТ) СП 0% от ФОТ | 63.1077 | 34.07 |  | 34.07 | 2150 |  | 2150 |  |  | 2150 |  | 2150
9 | ФССЦпг03-21-01-011 Перевозка грузов I класса автомобилями-самосвалами грузоподъемностью 10 т работающих вне карьера на расстояние до 11 км (вывоз борт.камней, щебня, асфальтобетона, бетонных опор скамеек) 1 т груза ------------------------ НР 0% от ФОТ) СП 0% от ФОТ | 84.5077 | 117.98 |  | 117.98 | 9970 |  | 9970 |  |  | 9970 |  | 9970
Раздел 2. Площадки и проезды 1%
Выравнивающее покрытие проезда А3(S=285,40м2, L=81,00п.м.)
10 | ФЕР01-02-057-01 Разработка грунта вручную в траншеях глубиной до 2 м без креплений с откосами, группа грунтов 1 100 м3 грунта ------------------------ НР 68%=80%*0.85 от ФОТ; (1289) СП 31%=45%*0.68 от ФОТ; (588 | 0.1017 | 920.4 | 920.4 |  | 94 | 94 |  | 20,26 ---------- 1,1 |  | 1896 | 1896
11 | ФЕР01-02-061-01 Засыпка вручную траншей, пазух котлованов и ям, группа грунтов 1 100 м3 грунта ------------------------ НР 68%=80%*0.85 от ФОТ; (74) СП 31%=45%*0.68 от ФОТ; (34 | 0.0081 | 663.75 | 663.75 |  | 5 | 5 |  | 20,26 ---------- 1,1 |  | 109 | 109
12 | ФССЦпг01-01-01-039 Погрузка при автомобильных перевозках грунта растительного слоя (земля, перегной) 1 т груза ------------------------ НР 0% от ФОТ) СП 0% от ФОТ | 11.232 | 41.17 |  | 41.17 | 462 |  | 462 |  |  | 462 |  | 462
13 | ФССЦпг03-21-01-010 Перевозка грузов I класса автомобилями-самосвалами грузоподъемностью 10 т работающих вне карьера на расстояние до 10 км 1 т груза ------------------------ НР 0% от ФОТ) СП 0% от ФОТ | 11.232 | 114.05 |  | 114.05 | 1281 |  | 1281 |  |  | 1281 |  | 1281
14 | ФЕР27-04-001-04 Устройство подстилающих и выравнивающих слоев оснований из щебня. Укатка катками каменных материалов с пределом прочности на сжатие до 68,6(700) мПа (кгс/см2), применен коэффициент к стоимости эксплуатации машин, в том числе оплате труда машинистов, - 0,65 (под бортовые камни) 100 м3 ______________ (Коэффициент к норме расхода строительных машин и механизмов ЭМ-ЗПМ=0,65 к расх.; ЗПМ=0,65; ТЗМ=0,65) ------------------------ НР 121%=142%*0.85 от ФОТ; (290) СП 65%=95%*0.68 от ФОТ; (156 | 0.03209 | 2383.03 | 195,7 ---------- 17,08 | 2170,25 ---------- 181,12 | 77 | 6 ---------- 1 | 70 ---------- 6 | 20,26 ---------- 9,0838 | 7,104 ---------- 19,41 | 627 | 127 ---------- 5 | 495 ---------- 113
15 | СЦМ-02.2.05.04-0089 Щебень из природного камня для строительных работ марка 600, фракция 40-70 мм м3 ______________ (Индекс к позиции МАТ=7,7264) | 4.0446 | 761.82 | ---------- 761,82 |  | 3081 | ---------- 3081 |  |  |  | 3081 | ---------- 3081
16 | ФЕР27-02-010-02 Установка бортовых камней бетонных при других видах покрытий 100 м ------------------------ НР 121%=142%*0.85 от ФОТ; (12964) СП 65%=95%*0.68 от ФОТ; (6964 | 0.81 | 4412.47 | 643,64 ---------- 3690,05 | 78,78 ---------- 9,64 | 3574 | 521 ---------- 2989 | 64 ---------- 8 | 20,26 ---------- 5,7178 | 7,755 ---------- 19,399 | 28148 | 10563 ---------- 17090 | 495 ---------- 151
17 | СЦМ-04.1.02.05-0006 Бетон тяжелый, класс В15 (М200) м3 ______________ (Индекс к позиции МАТ=5,8487) | -4.779 | 3466.88 | ---------- 3466,88 |  | -16568 | ---------- -16568 |  |  |  | -16568 | ---------- -16568
18 | СЦМ-04.1.02.05-0003 Бетон тяжелый, класс В7,5 (М100) м3 ______________ (Индекс к позиции МАТ=5,4549) | 4.779 | 3054.74 | ---------- 3054,74 |  | 14599 | ---------- 14599 |  |  |  | 14599 | ---------- 14599
19 | С прайс-лист ИП Секрета "Монолит" Бортовой камень БР100.30.15 шт. ______________ (Индекс к позиции МАТ=5,79) | 81 | 315.5 | ---------- 315,5 |  | 25556 | ---------- 25556 |  |  |  | 25556 | ---------- 25556
20 | ФЕР27-04-007-01 Устройство оснований толщиной 15 см из щебня фракции 40-70 мм при укатке каменных материалов с пределом прочности на сжатие до 68,6 МПа (700 кгс/см2) однослойных 1000 м2 ------------------------ НР 121%=142%*0.85 от ФОТ; (5268) СП 65%=95%*0.68 от ФОТ; (2830 | 0.2854 | 24545.99 | 301,96 ---------- 20487,6 | 3756,43 ---------- 470,99 | 7005 | 86 ---------- 5847 | 1072 ---------- 134 | 20,26 ---------- 7,8892 | 7,56 ---------- 19,4 | 55980 | 1746 ---------- 46129 | 8105 ---------- 2608
21 | СЦМ-02.2.05.04-0087 Щебень из природного камня для строительных работ марка 600, фракция 10-20 мм м3 ______________ (Индекс к позиции МАТ=9,548) | -4.281 | 1132.39 | ---------- 1132,39 |  | -4848 | ---------- -4848 |  |  |  | -4848 | ---------- -4848
22 | СЦМ-02.2.05.04-0089 Щебень из природного камня для строительных работ марка 600, фракция 40-70 мм м3 ______________ (Индекс к позиции МАТ=7,7264) | 4.281 | 761.82 | ---------- 761,82 |  | 3261 | ---------- 3261 |  |  |  | 3261 | ---------- 3261
23 | ФЕР27-04-007-04 На каждый 1 см изменения толщины слоя исключать к расценкам 27-04-007-01, 27-04-007-02, 27-04-007-03 1000 м2 ______________ (Коэффициент к норме расхода строительных машин и механизмов ЭМ-ЗПМ=5 к расх.; ЗПМ=5; ТЗМ=5; Коэффициент к норме расхода материалов МАТ=5; Коэффициент к заработной плате основных рабочих ОЗП=5; ТЗ=5) ------------------------ НР 121%=142%*0.85 от ФОТ; (-1009) СП 65%=95%*0.68 от ФОТ; (-542 | -0.2854 | 7403.85 | ---------- 6211,8 | 1192,05 ---------- 150,7 | -2113 | ---------- -1773 | -340 ---------- -43 | 20,26 ---------- 7,7264 | 7,513 ---------- 19,387 | -16254 | ---------- -13698 | -2556 ---------- -834
24 | ФЕР27-06-026-01 Розлив вяжущих материалов т ------------------------ НР 121%=142%*0.85 от ФОТ; (15) СП 65%=95%*0.68 от ФОТ; (8 | 0.0856 | 39.1 |  | 39,1 ---------- 7,15 | 3 |  | 3 ---------- 1 | 20,26 ---------- 1,1 | 8,497 ---------- 19,365 | 28 |  | 28 ---------- 12
25 | СЦМ-01.2.01.01-0001 Битумы нефтяные дорожные жидкие, класс МГ, СГ т ______________ (Индекс к позиции МАТ=16,6991) | 0.088168 | 24841.58 | ---------- 24841,58 |  | 2190 | ---------- 2190 |  |  |  | 2190 | ---------- 2190
26 | ФЕР27-06-020-01 Устройство покрытия толщиной 4 см из горячих асфальтобетонных смесей плотных мелкозернистых типа АБВ, плотность каменных материалов 2,5-2,9 т/м3 1000 м2 ------------------------ НР 121%=142%*0.85 от ФОТ; (4340) СП 65%=95%*0.68 от ФОТ; (2332 | 0.2854 | 2984.49 | 368,45 ---------- 230,67 | 2385,37 ---------- 263,01 | 852 | 105 ---------- 66 | 681 ---------- 75 | 20,26 ---------- 5,1546 | 6,939 ---------- 19,412 | 7193 | 2130 ---------- 339 | 4724 ---------- 1457
27 | ФЕР27-06-021-01 На каждые 0,5 см изменения толщины покрытия добавлять к расценке 27-06-020-01(4+2см) 1000 м2 ______________ (Коэффициент к норме расхода строительных машин и механизмов ЭМ-ЗПМ=4 к расх.; ЗПМ=4; ТЗМ=4; Коэффициент к норме расхода материалов МАТ=4; Коэффициент к заработной плате основных рабочих ОЗП=4; ТЗ=4) ------------------------ НР 121%=142%*0.85 от ФОТ; (24) СП 65%=95%*0.68 от ФОТ; (13 | 0.2854 | 15.88 | 3.48 | 12.4 | 5 | 1 | 4 | 20,26 ---------- 1,1 | 0.732 | 23 | 20 | 3
28 | СЦМ-01.2.01.01-0019 Битумы нефтяные дорожные марки БНД-60/90, БНД 90/130 т ______________ (Индекс к позиции МАТ=13,3683) | 0.004681 | 22592.43 | ---------- 22592,43 |  | 106 | ---------- 106 |  |  |  | 106 | ---------- 106
29 | СЦМ-04.2.01.01-0036 Смеси асфальтобетонные дорожные, аэродромные и асфальтобетон (горячие для плотного асфальтобетона мелко и крупнозернистые, песчаные), марка II, тип Б т ______________ (Индекс к позиции МАТ=8,0839) | 41.383 | 4142.19 | ---------- 4142,19 |  | 171416 | ---------- 171416 |  |  |  | 171416 | ---------- 171416
Раздел 3. Малые архитектурные формы
Скамейки и урны#
54 | ФЕР01-02-058-01 Копание ям вручную без креплений для стоек и столбов без откосов глубиной до 0,7 м, группа грунтов 1 100 м3 ------------------------ НР 68%=80%*0.85 от ФОТ; (175) СП 31%=45%*0.68 от ФОТ; (80 | 0.009 | 1411.8 | 1411.8 |  | 13 | 13 |  | 20,26 ---------- 1,1 |  | 257 | 257
55 | ФЕР06-01-001-01 Устройство бетонной подготовки 100 м3 ------------------------ НР 89%=105%*0.85 от ФОТ; (266) СП 44%=65%*0.68 от ФОТ; (132 | 0.009 | 3897.23 | 1404 ---------- 905,49 | 1587,74 ---------- 244,51 | 35 | 13 ---------- 8 | 14 ---------- 2 | 20,26 ---------- 7,4668 | 6,963 ---------- 19,392 | 416 | 256 ---------- 61 | 99 ---------- 43
56 | СЦМ-04.1.02.05-0003 Бетон тяжелый, класс В 7,5 (М100) м3 ______________ (Индекс к позиции МАТ=5,4549) | 0.918 | 3054.74 | ---------- 3054,74 |  | 2804 | ---------- 2804 |  |  |  | 2804 | ---------- 2804
57 | ФЕР06-01-015-06 Установка стальных конструкций, остающихся в теле бетона т ------------------------ НР 89%=105%*0.85 от ФОТ; (1256) СП 44%=65%*0.68 от ФОТ; (621 | 0.14 | 958.14 | 445,69 ---------- 72,21 | 440,24 ---------- 54,14 | 134 | 62 ---------- 10 | 62 ---------- 8 | 20,26 ---------- 6,4933 | 7,447 ---------- 19,374 | 1789 | 1264 ---------- 66 | 459 ---------- 147
58 | С прайс-лист ООО"Алтаймастер" Скамейка СС-1 шт. ______________ (Индекс к позиции МАТ=6,369) | 4 | 5895.27 | ---------- 5895,27 |  | 23581 | ---------- 23581 |  |  |  | 23581 | ---------- 23581
59 | С прайс-лист ООО"Алтаймастер" Урна У-2 шт. ______________ (Индекс к позиции МАТ=6,369) | 4 | 2186.92 | ---------- 2186,92 |  | 8748 | ---------- 8748 |  |  |  | 8748 | ---------- 8748
Итого прямые затраты по смете | [5 empty] | 261245 | 1974 ---------- 241074 | 18197 ---------- 428 |  |  | 364104 | 40028 ---------- 283918 | 40158 ---------- 8277
В том числе (справочно):
оплата труда рабочих | [5 empty] | 1974 |  |  |  |  | 40028
материалы | [5 empty] | 241074 |  |  |  |  | 283918
эксплуатация машин и механизмов | [5 empty] | 18197 |  |  |  |  | 40158
в т.ч. оплата труда машинистов | [5 empty] | 428 |  |  |  |  | 8277
Накладные расходы | [5 empty] | 2820 |  |  |  |  | 48160
Сметная прибыль | [5 empty] | 1753 |  |  |  |  | 25960
Итоги по смете:
Благоустройство (ремонтно-строительные) (МДС81-33.2004 Прил.5 п.18; Письмо №АП-5536/06 Прил.2 п.18) | [5 empty] | 5534 |  |  |  |  | 66685
Работы по реконструкции зданий и сооружений (усиление и замена существующих конструкций, разборка и возведение отдельных конструктивных элементов) (МДС81-33.2004 Прил.4 п.49; Письмо №АП-5536/06 Прил.1 п.49) | [5 empty] | 380 |  |  |  |  | 5190
Бетонные и железобетонные монолитные конструкции в промышленном строительстве (МДС81-33.2004 Прил.4 п.6.1 и Письмо №ВБ-338/02 от 08.02.08; Письмо №АП-5536/06 Прил.1 п.6.1) | [5 empty] | 324 |  |  |  |  | 4658
Перевозка грузов автомобильным транспортом | [5 empty] | 13866 |  |  |  |  | 13866
Материалы для строительных работ | [5 empty] | 233926 |  |  |  |  | 233926
Земляные работы, выполняемые ручным способом (МДС81-33.2004 Прил.4 п.1.2; Письмо №АП-5536/06 Прил.1 п.1.2) | [5 empty] | 252 |  |  |  |  | 4501
Автомобильные дороги (МДС81-33.2004 Прил.4 п.21; Письмо №АП-5536/06 Прил.1 п.21) | [5 empty] | 11536 |  |  |  |  | 109398
Итого | [5 empty] | 265818 |  |  |  |  | 438224
НДС 20% | [5 empty] | 53163.6 |  |  |  |  | 87644.8
ВСЕГО по смете | [5 empty] | 318981.6 |  |  |  |  | 525868.8
С учетом индекса-дефлятора к 2019 году К-1,05 | [10 empty] | 552162.24
Note on A8: <Наименование стройки>
Note on A11: <Индекс/ЛН локальной сметы>
Note on A13: на <Наименование локальной сметы>,<Наименование объекта>
Note on A25: <Номер позиции по смете>
Note on A66: <Текстовая часть (итоги)>
Note on A87: ______________ (<Составил>)
Note on A89: ______________ (<Проверил>)
Note on B25: <Обоснование (код) позиции> <Примечание> <Наименование (текстовая часть) расценки> <Ед. измерения по расценке> ______________ <Обоснование коэффициентов> ______________ <Формула расчета стоимости единицы> Территориальные поправки: ПЗ х <Территориальная поправка к ПЗ к расценкам 2001г.>, ОЗП х <Территориальная поправка к ОЗП к расценкам 2001г.>, ЭМ х <Территориальная поправка к ЭМ к расценкам 2001г.>, ЗПМ х <Территориальная поправка к ЗПМ к расценкам 2001г.>, МАТ х <Территориальная поправка к МАТ к расценкам 2001г.> ------------------------ <Строка задания НР для БИМ>; (<Сумма НР по позиции для БИМ>) <Строка задания СП для БИМ>; (<Сумма СП по позиции для БИМ>) <Дополнительные начисления к индексу>
Note on C16: <Основание>
Note on C25: <Количество всего (физ. объем) по позиции> (<Формула расчета физ. объема>)
Note on D25: <ПЗ по позиции на единицу в базисных ценах с учетом всех к-тов>
Note on E25: <ОЗП по позиции на единицу в базисных ценах с учетом всех к-тов> ---------- <МАТ по позиции на единицу в базисных ценах с учетом всех к-тов>
Note on F25: <ЭММ по позиции на единицу в базисных ценах с учетом всех к-тов> ---------- <ЗПМ по позиции на единицу в базисных ценах с учетом всех к-тов>
Note on G25: <ИТОГО ПЗ на физобъем по позиции в базисных ценах>
Note on G66: <Прямые затраты в базисных ценах (итоги)>
Note on H25: <ИТОГО ОЗП на физобъем по позиции в базисных ценах> ---------- <ИТОГО МАТ на физобъем по позиции в базисных ценах>
Note on H66: <З/п основных рабочих в базисных ценах (итоги)> ---------- <Материалы в базисных ценах (итоги)>
Note on I25: <ИТОГО ЭММ на физобъем по позиции в базисных ценах> ---------- <ИТОГО ЗПМ на физобъем по позиции в базисных ценах>
Note on I66: <Эксплуатация машин в базисных ценах (итоги)> ---------- <З/п машинистов в базисных ценах (итоги)>
Note on J25: <Индекс к позиции на ОЗП> ---------- <Индекс к позиции на МАТ>
Note on K17: =<Итого по расчету>/1000
Note on K18: <Итого ТЗ>
Note on K19: =<Итого ФОТ>/1000
Note on K25: <Индекс к позиции на ЭМ> ---------- <Индекс к позиции на ЗПМ>
Note on L25: <Общая стоимость ПЗ по позиции для БИМ до начисления НР и СП>
Note on L66: <Прямые затраты (итоги)>
Note on M25: <Общая стоимость ОЗП по позиции для БИМ до начисления НР и СП> ---------- <Общая стоимость МАТ по позиции для БИМ до начисления НР и СП>
Note on M66: <З/п основных рабочих (итоги)> ---------- <Материалы (итоги)>
Note on N25: <Общая стоимость ЭММ по позиции для БИМ до начисления НР и СП> ---------- <Общая стоимость ЗПМ по позиции для БИМ до начисления НР и СП>
Note on N66: <Эксплуатация машин (итоги)> ---------- <З/п машинистов (итоги)>
Note on P25: <Признак материала - позиции>
Note on Q25: <Индекс к позиции на ОЗП>
Note on R21: <ИТОГО ПЗ на физобъем по позиции в базисных ценах>
Note on S21: <Общая стоимость ПЗ по позиции для БИМ до начисления НР и СП>
Note on T21: <Строка задания НР для БИМ>
Note on U21: <Строка задания СП для БИМ>
Note on V21: <Сумма НР по позиции для БИМ>
Note on W21: <Сумма СП по позиции для БИМ>
Note on X21: <Итоговое значение по позиции для БИМ>
Note on Y21: <Сумма НР по позиции при расчете в базисных ценах>
Note on Z21: <Сумма СП по позиции при расчете в базисных ценах>