## Мои данные
СОГЛАСОВАНО: | [9 empty] | УТВЕРЖДАЮ:
Заместитель Главы Администрации | [9 empty] | Глава города Рубцовска
города Рубцовска-Начальник управления
по жилищно-коммунальному хозяйству и экологии
____________О.Г.Обухович | [9 empty] | ____________Д.З.Фельдман
"______ " _______________2019 г. | [9 empty] | "______ " _______________2019 г.
Администрация города Рубцовска
(наименование стройки)
ЛОКАЛЬНАЯ СМЕТА № 1
(локальный сметный расчет)
на выполнение работ по ремонту придомовой территории по программе "Формирование современной гордской среды" по адресу ул.Улежникова, 3
N п/п | Шифр и номер позиции норматива | Наименование работ и затрат, единица измерения | Количество | Стоимость единицы |  |  | Общая стоимость |  |  |  | Затраты труда рабочих, чел.-ч, не занятых обслуж. машин
|  |  |  | (в базисном уровне цен) |  |  | (в текущем уровне цен)
|  |  |  | Всего | экспл. машин | материалов | Всего | оплаты труда | экспл. машин | материалов
|  |  |  | оплаты труда | в т.ч. оплаты труда |  |  |  | в т.ч. оплаты труда |  | обслуживающие маш.
[11 empty] | на един. | всего
1 | 2 | 3 | 4 | 5 | 6 | 7 | 9 | 10 | 11 | 12 | 13 | 14
Раздел 1. Подготовительные работы (минимальный перечень)
1 | ФЕРр68-14-1 Минстрой РФ пр. № 1039/пр | Разборка бортовых камней на бетонном основании; 100 м _______________ НР 104% от ФОТ; (2370 руб.) СП 60% от ФОТ; (1367 руб.) | 3.33 | 1478,92 ______ 589,77 | 889,15 ______ 94,56 |  | 4925 | 1964 | 2961 ______ 315 |  | 68,26 ______ 9,4 | 227,31 ______ 31,3
2 | ФССЦпг01-01-01-043 Минстрой РФ пр. № 703 | Погрузка при автомобильных перевозках мусора строительного с погрузкой экскаваторами емкостью ковша до 0,5 м3(погрузка металла, дров и б.к.); 1 т груза _______________ НР 0% от ФОТ руб.) СП 0%=0%*0.8 от ФОТ | 24.55 | 3.28 | 3.28 |  | 81 |  | 81
3 | ФССЦпг03-21-01-011 Минстрой РФ пр. № 31 | Перевозка грузов I класса автомобилями-самосвалами грузоподъемностью 10 т работающих вне карьера на расстояние до 11 км (вывоз металла, дров и б.к.); 1 т груза _______________ НР 0% от ФОТ руб.) СП 0%=0%*0.8 от ФОТ | 24.55 | 11.81 | 11.81 |  | 290 |  | 290
Итого | [6 empty] | 9033 |  |  |  |  | 227,31 ______ 31,3
Коэффициент перевода в текущие цены и поправочный коэффициент, учитывающие региональные особенности зон строительства Алтайского края при определении сметной стоимости строительно-монтажных работ (III зона строительства), индекс- дефлятор, НДС 9 033 * (6,62*1,08*1,049*1,05*1,2) | [6 empty] | 85361
Итого по разделу 1 Подготовительные работы (минимальный перечень) | [6 empty] | 85361 |  |  |  |  | 227,31 ______ 31,3
Раздел 2. Площадки и проезды (минимальный перечень)
Покрытие проезда(сущ) А1(S=458м2, L=233п.м.)#
4 | ФЕР01-02-057-01 Минстрой РФ пр. № 1039/пр | Разработка грунта вручную в траншеях глубиной до 2 м без креплений с откосами, группа грунтов 1; 100 м3 грунта _______________ НР 80% от ФОТ; (113 руб.) СП 38%=45%*0,85 от ФОТ; (54 руб.) | 0.1532 | 920,4 ______ 920,4 |  |  | 141 | 141 |  |  | 118 | 18.08
5 | ФЕР01-01-014-04 Минстрой РФ пр. № 1039/пр | Разработка грунта с погрузкой на автомобили-самосвалы экскаваторами с ковшом вместимостью 0,25 м3, группа грунтов 1; 1000 м3 грунта _______________ НР 95% от ФОТ; (15 руб.) СП 43%=50%*0,85 от ФОТ; (7 руб.) | 0.01532 | 5016,61 ______ 191,8 | 4821,56 ______ 822,32 | 3.25 | 77 | 3 | 74 ______ 13 |  | 24,59 ______ 70,89 | 0,38 ______ 1,09
6 | ФССЦпг03-21-01-010 Минстрой РФ пр. № 31 | Перевозка грузов I класса автомобилями-самосвалами грузоподъемностью 10 т работающих вне карьера на расстояние до 10 км; 1 т груза _______________ НР 0% от ФОТ руб.) СП 0%=0%*0.8 от ФОТ | 24.512 | 11.42 | 11.42 |  | 280 |  | 280
7 | ФЕР27-04-001-02 Минстрой РФ пр. № 1039/пр | Устройство подстилающих и выравнивающих слоев оснований из песчано-гравийной смеси, дресвы. Укатка катками каменных материалов с пределом прочности на сжатие до 68,6(700) мПа (кгс/см2), применен коэффициент к стоимости эксплуатации машин, в том числе оплате труда машинистов, - 0,65; 100 м3 _______________ (Коэффициент к норме расхода строительных машин и механизмов ЭМ-ЗПМ=0,65; ЗПМ=0,65) _______________ НР 142% от ФОТ; (17 руб.) СП 81%=95%*0,85 от ФОТ; (10 руб.) | 0.0479 | 1598,3 ______ 126,07 | 1455,15 ______ 122,17 | 17.08 | 77 | 6 | 70 ______ 6 | 1 | 15,72 ______ 9,6265 | 0,75 ______ 0,46
8 | ФССЦ-02.2.04.03-0003 Минстрой РФ пр. № 1039/пр | Смесь песчано-гравийная природная; м3 | 5.84 | 60 |  | 60 | 350 |  |  | 350
9 | ФЕР27-02-010-02 Минстрой РФ пр. № 1039/пр | Установка бортовых камней бетонных при других видах покрытий; 100 м _______________ НР 142% от ФОТ; (2161 руб.) СП 81%=95%*0,85 от ФОТ; (1233 руб.) | 2.33 | 4412,47 ______ 643,64 | 78,78 ______ 9,64 | 3690.05 | 10282 | 1500 | 184 ______ 22 | 8598 | 76,08 ______ 0,72 | 177,27 ______ 1,68
10 | ФССЦ-04.1.02.05-0006 Минстрой РФ пр. № 1039/пр | Бетон тяжелый, класс В15 (М200); м3 | -13.75 | 592.76 |  | 592.76 | -8150 |  |  | -8150
11 | ФССЦ-04.1.02.05-0003 Минстрой РФ пр. № 1039/пр | Бетон тяжелый, класс В7,5 (М100); м3 | 13.06 | 560 |  | 560 | 7314 |  |  | 7314
12 | С прайс-лист ИП Секрета "Монолит" | Бортовой камень БР78.30.16; шт. | 299 | 40.48 |  | 40.48 | 12104 |  |  | 12104
13 | ФЕР27-04-001-01 Минстрой РФ пр. № 1039/пр | Устройство подстилающих и выравнивающих слоев оснований из песка. Укатка катками каменных материалов с пределом прочности на сжатие до 68,6(700) мПа (кгс/см2), применен коэффициент к нормам эксплуатации машин, в том числе затратам труда машинистов, - 0,65; 100 м3 _______________ (Коэффициент к норме расхода строительных машин и механизмов ЭМ-ЗПМ=0,65; ЗПМ=0,65) _______________ НР 142% от ФОТ; (3 руб.) СП 81%=95%*0,85 от ФОТ; (2 руб.) | 0.006 | 1531,69 ______ 126,07 | 1393,42 ______ 115,43 | 12.2 | 9 | 1 | 8 ______ 1 |  | 15,72 ______ 9,022 | 0,09 ______ 0,05
14 | ФССЦ-02.3.01.02-0015 Минстрой РФ пр. № 1039/пр | Песок природный для строительных работ средний; м3 | 0.66 | 55.26 |  | 55.26 | 36 |  |  | 36
15 | ФЕР27-04-001-04 Минстрой РФ пр. № 1039/пр | Устройство подстилающих и выравнивающих слоев оснований из щебня. Укатка катками каменных материалов с пределом прочности на сжатие до 68,6(700) мПа (кгс/см 2), применен коэффициент к стоимости эксплуатации машин, в том числе оплате труда машинистов, - 0,65; 100 м3 _______________ (Коэффициент к норме расхода строительных машин и механизмов ЭМ-ЗПМ=0,65; ЗПМ=0,65) _______________ НР 142% от ФОТ; (6 руб.) СП 81%=95%*0,85 от ФОТ; (3 руб.) | 0.012 | 2383,03 ______ 195,7 | 2170,25 ______ 181,12 | 17.08 | 28 | 2 | 26 ______ 2 |  | 24,19 ______ 13,39 | 0,29 ______ 0,16
16 | ФССЦ-02.2.05.04-0089 Минстрой РФ пр. № 1039/пр | Щебень из природного камня для строительных работ марка 600, фракция 40-70 мм; м3 | 1.512 | 98.6 |  | 98.6 | 149 |  |  | 149
17 | ФЕР27-06-026-01 Минстрой РФ пр. № 1039/пр | Розлив вяжущих материалов; т _______________ НР 142% от ФОТ; (1 руб.) СП 81%=95%*0,85 от ФОТ; (1 руб.) | 0.1374 | 39.1 | 39,1 ______ 7,15 |  | 5 |  | 5 ______ 1 |  | ______ 0,66 | ______ 0,09
18 | ФССЦ-01.2.01.01-0001 Минстрой РФ пр. № 1039/пр | Битумы нефтяные дорожные жидкие, класс МГ, СГ; т | 0.14152 | 1487.6 |  | 1487.6 | 211 |  |  | 211
19 | ФЕРр68-10-1 Минстрой РФ пр. № 1039/пр | Устройство выравнивающего слоя из асфальтобетонной смеси с применением укладчиков асфальтобетона; 100 т _______________ НР 104% от ФОТ; (471 руб.) СП 60% от ФОТ; (272 руб.) | 0.643 | 50446,55 ______ 292,7 | 3689,91 ______ 412,19 | 46463.94 | 32437 | 188 | 2373 ______ 265 | 29876 | 29,99 ______ 29,9 | 19,28 ______ 19,23
20 | ФССЦ-04.2.01.02-0011 Минстрой РФ пр. № 1039/пр | Смеси асфальтобетонные дорожные, аэродромные и асфальтобетон (горячие для пористого асфальтобетона щебеночные и гравийные), марка I; т | -64.943 | 459.91 |  | 459.91 | -29868 |  |  | -29868
21 | ФССЦ-04.2.01.01-0036 Минстрой РФ пр. № 1039/пр | Смеси асфальтобетонные дорожные, аэродромные и асфальтобетон (горячие для плотного асфальтобетона мелко и крупнозернистые, песчаные), марка II, тип Б; т | 64.943 | 512.4 |  | 512.4 | 33277 |  |  | 33277
Площадки к подъезду А3 (94 м2)
22 | ФЕР01-02-057-01 Минстрой РФ пр. № 1039/пр | Разработка грунта вручную в траншеях глубиной до 2 м без креплений с откосами, группа грунтов 1; 100 м3 грунта _______________ НР 80% от ФОТ; (53 руб.) СП 38%=45%*0,85 от ФОТ; (25 руб.) | 0.07154 | 920,4 ______ 920,4 |  |  | 66 | 66 |  |  | 118 | 8.44
23 | ФЕР01-02-061-01 Минстрой РФ пр. № 1039/пр | Засыпка вручную траншей, пазух котлованов и ям, группа грунтов 1; 100 м3 грунта _______________ НР 80% от ФОТ; (2 руб.) СП 38%=45%*0,85 от ФОТ; (1 руб.) | 0.00365 | 663,75 ______ 663,75 |  |  | 2 | 2 |  |  | 88.5 | 0.32
24 | ФЕР01-01-014-04 Минстрой РФ пр. № 1039/пр | Разработка грунта с погрузкой на автомобили-самосвалы экскаваторами с ковшом вместимостью 0,25 м3, группа грунтов 1; 1000 м3 грунта _______________ НР 95% от ФОТ; (7 руб.) СП 43%=50%*0,85 от ФОТ; (3 руб.) | 0.00679 | 5016,61 ______ 191,8 | 4821,56 ______ 822,32 | 3.25 | 34 | 1 | 33 ______ 6 |  | 24,59 ______ 70,89 | 0,17 ______ 0,48
25 | ФССЦпг03-21-01-010 Минстрой РФ пр. № 31 | Перевозка грузов I класса автомобилями-самосвалами грузоподъемностью 10 т работающих вне карьера на расстояние до 10 км; 1 т груза _______________ НР 0% от ФОТ руб.) СП 0%=0%*0.8 от ФОТ | 10.86 | 11.42 | 11.42 |  | 124 |  | 124
26 | ФЕР27-04-001-02 Минстрой РФ пр. № 1039/пр | Устройство подстилающих и выравнивающих слоев оснований из песчано-гравийной смеси, дресвы. Укатка катками каменных материалов с пределом прочности на сжатие до 68,6(700) мПа (кгс/см2), применен коэффициент к стоимости эксплуатации машин, в том числе оплате труда машинистов, - 0,65; 100 м3 _______________ (Коэффициент к норме расхода строительных машин и механизмов ЭМ-ЗПМ=0,65; ЗПМ=0,65) _______________ НР 142% от ФОТ; (7 руб.) СП 81%=95%*0,85 от ФОТ; (4 руб.) | 0.02044 | 1598,3 ______ 126,07 | 1455,15 ______ 122,17 | 17.08 | 33 | 3 | 30 ______ 2 |  | 15,72 ______ 9,6265 | 0,32 ______ 0,2
27 | ФССЦ-02.2.04.03-0003 Минстрой РФ пр. № 1039/пр | Смесь песчано-гравийная природная; м3 | 2.49 | 60 |  | 60 | 149 |  |  | 149
28 | ФЕР27-02-010-02 Минстрой РФ пр. № 1039/пр | Установка бортовых камней бетонных при других видах покрытий; 100 м _______________ НР 142% от ФОТ; (677 руб.) СП 81%=95%*0,85 от ФОТ; (386 руб.) | 0.73 | 4412,47 ______ 643,64 | 78,78 ______ 9,64 | 3690.05 | 3222 | 470 | 58 ______ 7 | 2694 | 76,08 ______ 0,72 | 55,54 ______ 0,53
29 | ФССЦ-04.1.02.05-0006 Минстрой РФ пр. № 1039/пр | Бетон тяжелый, класс В15 (М200); м3 | -4.307 | 592.76 |  | 592.76 | -2553 |  |  | -2553
30 | ФССЦ-04.1.02.05-0003 Минстрой РФ пр. № 1039/пр | Бетон тяжелый, класс В7,5 (М100); м3 | 3.84 | 560 |  | 560 | 2150 |  |  | 2150
31 | ФССЦ-04.3.01.09-0014 Минстрой РФ пр. № 1039/пр | Раствор готовый кладочный цементный марки 100; м3 | -0.0438 | 519.8 |  | 519.8 | -23 |  |  | -23
32 | ФССЦ-04.3.01.09-0014 Минстрой РФ пр. № 1039/пр | Раствор готовый кладочный цементный марки 100; м3 | 0.01445 | 519.8 |  | 519.8 | 8 |  |  | 8
33 | С прайс-лист ИП Секрета "Монолит" | Бортовой камень БР78.20.8; шт. | 94 | 15.02 |  | 15.02 | 1412 |  |  | 1412
34 | ФЕР27-06-026-01 Минстрой РФ пр. № 1039/пр | Розлив вяжущих материалов; т _______________ НР 142% от ФОТ руб.) СП 81%=95%*0,85 от ФОТ | 0.0282 | 39.1 | 39,1 ______ 7,15 |  | 1 |  | 1 |  | ______ 0,66 | ______ 0,02
35 | ФССЦ-01.2.01.01-0001 Минстрой РФ пр. № 1039/пр | Битумы нефтяные дорожные жидкие, класс МГ, СГ; т | 0.02905 | 1487.6 |  | 1487.6 | 43 |  |  | 43
36 | ФЕРр68-10-2 Минстрой РФ пр. № 1039/пр | Устройство выравнивающего слоя из асфальтобетонной смеси без применения укладчиков асфальтобетона; 100 т _______________ НР 104% от ФОТ; (111 руб.) СП 60% от ФОТ; (64 руб.) | 0.0861 | 50517,35 ______ 824,63 | 3228,78 ______ 414,45 | 46463.94 | 4350 | 71 | 278 ______ 36 | 4001 | 85,72 ______ 31,22 | 7,38 ______ 2,69
37 | ФССЦ-04.2.01.02-0011 Минстрой РФ пр. № 1039/пр | Смеси асфальтобетонные дорожные, аэродромные и асфальтобетон (горячие для пористого асфальтобетона щебеночные и гравийные), марка I; т | -8.6961 | 459.91 |  | 459.91 | -3999 |  |  | -3999
38 | ФССЦ-04.2.01.01-0038 Минстрой РФ пр. № 1039/пр | Смеси асфальтобетонные дорожные, аэродромные и асфальтобетон (горячие для плотного асфальтобетона мелко и крупнозернистые, песчаные), марка II, тип Г; т | 8.6961 | 571.6 |  | 571.6 | 4971 |  |  | 4971
Скамейки
39 | ФЕР01-02-058-02 Минстрой РФ пр. № 1039/пр | Копание ям вручную без креплений для стоек и столбов без откосов глубиной до 0,7 м, группа грунтов 2; 100 м3 _______________ НР 80% от ФОТ; (2 руб.) СП 38%=45%*0,85 от ФОТ; (1 руб.) | 0.001 | 2184 ______ 2184 |  |  | 2 | 2 |  |  | 280 | 0.28
40 | ФЕР06-01-001-01 Минстрой РФ пр. № 1039/пр | Устройство бетонной подготовки; 100 м3 _______________ НР 105% от ФОТ; (1 руб.) СП 55%=65%*0,85 от ФОТ; (1 руб.) | 0.001 | 3897,23 ______ 1404 | 1587,74 ______ 244,51 | 905.49 | 4 | 1 | 2 | 1 | 180 ______ 18,13 | 0,18 ______ 0,02
41 | ФССЦ-04.1.02.05-0043 Минстрой РФ пр. № 1039/пр | Бетон тяжелый, крупность заполнителя 20 мм, класс В15 (М200); м3 | 0.102 | 665 |  | 665 | 68 |  |  | 68
42 | С прайс-лист ООО"Алтаймастер" | Скамейка СС-5; шт. | 2 | 1475.5 |  | 1475.5 | 2951 |  |  | 2951
Итого | [6 empty] | 77487 |  |  |  |  | 288,77 ______ 26,7
Коэффициент перевода в текущие цены и поправочный коэффициент, учитывающие региональные особенности зон строительства Алтайского края при определении сметной стоимости строительно-монтажных работ (III зона строительства), индекс- дефлятор, НДС 77 487 * (6,62*1,08*1,049*1,05*1,2) | [6 empty] | 732245
Итого по разделу 2 Площадки и проезды (минимальный перечень) | [6 empty] | 732245 |  |  |  |  | 288,77 ______ 26,7
Раздел 3. Малые архитектурные формы (дополнительный перечень)
Подготовительные работы
43 | ФЕРр68-26-3 Минстрой РФ пр. № 1039/пр | Разборка деревянных заборов глухих из строганых досок (песочница); 100 м2 забора _______________ НР 104% от ФОТ; (8 руб.) СП 60% от ФОТ; (5 руб.) | 0.024 | 350,25 ______ 350,25 |  |  | 8 | 8 |  |  | 42.87 | 1.03
44 | ФЕР06-01-015-06 Минстрой РФ пр. № 1039/пр | Установка стальных конструкций, остающихся в теле бетона (демонтаж балансира); 1 т _______________ (Коэффициент к норме расхода строительных машин и механизмов ЭМ-ЗПМ=0,7; ЗПМ=0,7; Коэффициент к норме расхода материалов МАТ=0; Коэффициент к заработной плате основных рабочих ОЗП=0,7) _______________ НР 105% от ФОТ; (15 руб.) СП 55%=65%*0,85 от ФОТ; (8 руб.) | 0.04 | 620,15 ______ 311,98 | 308,17 ______ 37,9 |  | 24 | 12 | 12 ______ 2 |  | 32,431 ______ 3,066 | 1,3 ______ 0,12
45 | ФССЦпг01-01-01-043 Минстрой РФ пр. № 703 | Погрузка при автомобильных перевозках мусора строительного с погрузкой экскаваторами емкостью ковша до 0,5 м3(погрузка металла, дров и б.к.); 1 т груза _______________ НР 0% от ФОТ руб.) СП 0%=0%*0.8 от ФОТ | 5 | 3.28 | 3.28 |  | 16 |  | 16
46 | ФССЦпг03-21-01-011 Минстрой РФ пр. № 31 | Перевозка грузов I класса автомобилями-самосвалами грузоподъемностью 10 т работающих вне карьера на расстояние до 11 км (вывоз металла, дров и б.к.); 1 т груза _______________ НР 0% от ФОТ руб.) СП 0%=0%*0.8 от ФОТ | 5 | 11.81 | 11.81 |  | 59 |  | 59
Детское оборудование#
47 | ФЕР01-02-058-02 Минстрой РФ пр. № 1039/пр | Копание ям вручную без креплений для стоек и столбов без откосов глубиной до 0,7 м, группа грунтов 2; 100 м3 _______________ НР 80% от ФОТ; (28 руб.) СП 38%=45%*0,85 от ФОТ; (13 руб.) | 0.016 | 2184 ______ 2184 |  |  | 35 | 35 |  |  | 280 | 4.48
48 | ФЕР06-01-001-01 Минстрой РФ пр. № 1039/пр | Устройство бетонной подготовки; 100 м3 _______________ НР 105% от ФОТ; (27 руб.) СП 55%=65%*0,85 от ФОТ; (14 руб.) | 0.016 | 3897,23 ______ 1404 | 1587,74 ______ 244,51 | 905.49 | 61 | 22 | 25 ______ 4 | 14 | 180 ______ 18,13 | 2,88 ______ 0,29
49 | ФССЦ-04.1.02.05-0043 Минстрой РФ пр. № 1039/пр | Бетон тяжелый, крупность заполнителя 20 мм, класс В15 (М200); м3 | 1.632 | 665 |  | 665 | 1085 |  |  | 1085
50 | ФЕР06-01-015-06 Минстрой РФ пр. № 1039/пр | Установка стальных конструкций, остающихся в теле бетона; т _______________ НР 105% от ФОТ; (74 руб.) СП 55%=65%*0,85 от ФОТ; (39 руб.) | 0.14 | 958,14 ______ 445,69 | 440,24 ______ 54,14 | 72.21 | 134 | 62 | 62 ______ 8 | 10 | 46,33 ______ 4,38 | 6,49 ______ 0,61
51 | С коммерческое предложение ООО"САН" | Коммерческое предложение "Скамейка детская Улитка код 002404 13064; шт. | 1 | 1672.38 |  | 1672.38 | 1672 |  |  | 1672
52 | С коммерческое предложение ООО"САН" | Коммерческое предложение "Качалка-балансир код 004104 16225; шт. | 1 | 2077.04 |  | 2077.04 | 2077 |  |  | 2077
53 | С коммерческое предложение ООО"САН" | Скамейка Б2; шт. | 2 | 910.18 |  | 910.18 | 1820 |  |  | 1820
54 | С коммерческое предложение ООО"САН" | Карусель с рулем; шт. | 1 | 3898.05 |  | 3898.05 | 3898 |  |  | 3898
Итого | [6 empty] | 11120 |  |  |  |  | 16,18 ______ 1,02
Коэффициент перевода в текущие цены и поправочный коэффициент, учитывающие региональные особенности зон строительства Алтайского края при определении сметной стоимости строительно-монтажных работ (III зона строительства), индекс- дефлятор, НДС 11 120 * (6,62*1,08*1,049*1,05*1,2) | [6 empty] | 105083
Итого по разделу 3 Малые архитектурные формы (дополнительный перечень) | [6 empty] | 105083 |  |  |  |  | 16,18 ______ 1,02
Раздел 4. Озеленение (дополнительный перечень)
55 | ФЕР47-01-005-01 Минстрой РФ пр. № 1039/пр | Подготовка стандартных посадочных мест механизированным способом для деревьев и кустарников с квадратным комом земли размером 0,5x0,5x0,4 м в естественном грунте; 10 шт _______________ НР 115% от ФОТ; (108 руб.) СП 77%=90%*0,85 от ФОТ; (72 руб.) | 1 | 128,05 ______ 86,74 | 41,31 ______ 6,84 |  | 128 | 87 | 41 ______ 7 |  | 11,12 ______ 0,59 | 11,12 ______ 0,59
56 | ФЕР47-01-009-05 Минстрой РФ пр. № 1039/пр | Посадка деревьев и кустарников с комом земли размером 0,5x0,5x0,4 м; 10 шт _______________ НР 115% от ФОТ; (258 руб.) СП 77%=90%*0,85 от ФОТ; (172 руб.) | 1 | 830,06 ______ 197,79 | 223,71 ______ 25,81 | 408.56 | 831 | 198 | 224 ______ 26 | 409 | 20,56 ______ 2,01 | 20,56 ______ 2,01
57 | ФССЦ-16.2.02.02-0153 Минстрой РФ пр. № 1039/пр | Липа разнолистная, высота 2,0-3,0 м; шт. | 2 | 886.25 |  | 886.25 | 1773 |  |  | 1773
58 | ФССЦ-16.2.02.04-0271 Минстрой РФ пр. № 1039/пр | Пузыреплодник калинолистный, высота 1,25-1,5 м; шт. | 4 | 8.42 |  | 8.42 | 34 |  |  | 34
59 | ФССЦ-16.2.02.04-0382 Минстрой РФ пр. № 1039/пр | Чубушник (жасмин), высота 1,25-1,5 м; шт. | 4 | 14.97 |  | 14.97 | 60 |  |  | 60
Итого c накладными и см. прибылью | [6 empty] | 3437 |  |  |  |  | 31,68 ______ 2,6
Коэффициент перевода в текущие цены и поправочный коэффициент, учитывающие региональные особенности зон строительства Алтайского края при определении сметной стоимости строительно-монтажных работ (III зона строительства), индекс- дефлятор, НДС 3 437 * (6,62*1,08*1,049*1,05*1,2) | [6 empty] | 32479
Итого по разделу 4 Озеленение (дополнительный перечень) | [6 empty] | 32479 |  |  |  |  | 31,68 ______ 2,6
Раздел 5. Дренажный колодец (дополнительный перечень)
60 | ФЕР01-01-004-05 Минстрой РФ пр. № 1039/пр | Разработка грунта в отвал экскаваторами "драглайн" или "обратная лопата" с ковшом вместимостью 0,25 м3, группа грунтов 2; 1000 м3 _______________ НР 95% от ФОТ; (5 руб.) СП 43%=50%*0,85 от ФОТ; (2 руб.) | 0.00635 | 4214,1 ______ 100,31 | 4113,79 ______ 681,62 |  | 27 | 1 | 26 ______ 4 |  | 12,86 ______ 58,76 | 0,08 ______ 0,37
61 | ФЕР01-02-057-02 Минстрой РФ пр. № 1039/пр | Разработка грунта вручную в траншеях глубиной до 2 м без креплений с откосами, группа грунтов 2. Доработка вручную, зачистка дна и стенок с выкидкой грунта в котлованах и траншеях, разработанных механизированным способом, применен коэффициент к нормам затрат труда рабочих - 1,2; 100 м3 _______________ (Коэффициент к заработной плате основных рабочих ОЗП=1,2) _______________ НР 80% от ФОТ; (4 руб.) СП 38%=45%*0,85 от ФОТ; (2 руб.) | 0.0034 | 1441,44 ______ 1441,44 |  |  | 5 | 5 |  |  | 184.8 | 0.63
62 | ФЕР23-01-001-01 Минстрой РФ пр. № 1039/пр | Устройство основания под трубопроводы песчаного; 10 м3 _______________ НР 130% от ФОТ; (3 руб.) СП 76%=89%*0,85 от ФОТ; (2 руб.) | 0.026 | 114,83 ______ 83,33 | 31,5 ______ 3,52 |  | 3 | 2 | 1 |  | 10,2 ______ 0,35 | 0,27 ______ 0,01
63 | ФССЦ-02.3.01.02-0015 Минстрой РФ пр. № 1039/пр | Песок природный для строительных работ средний; м3 | 0.286 | 55.26 |  | 55.26 | 16 |  |  | 16
64 | ФЕР23-01-001-02 Минстрой РФ пр. № 1039/пр | Устройство основания под трубопроводы щебеночного; 10 м3 _______________ НР 130% от ФОТ; (5 руб.) СП 76%=89%*0,85 от ФОТ; (3 руб.) | 0.052 | 1611,72 ______ 83,33 | 45,89 ______ 5,13 | 1482.5 | 83 | 4 | 2 | 77 | 10,2 ______ 0,51 | 0,53 ______ 0,03
65 | ФССЦ-02.2.05.04-0081 Минстрой РФ пр. № 1039/пр | Щебень из природного камня для строительных работ марка 400, фракция 10-20 мм; м3 | -0.65 | 118.6 |  | 118.6 | -77 |  |  | -77
66 | ФССЦ-02.2.05.04-0089 Минстрой РФ пр. № 1039/пр | Щебень из природного камня для строительных работ марка 600, фракция 40-70 мм; м3 | 0.65 | 98.6 |  | 98.6 | 64 |  |  | 64
67 | ФЕР06-01-030-04 Минстрой РФ пр. № 1039/пр | Устройство стен и перегородок бетонных высотой до 3 м, толщиной до 300 мм; 100 м3 _______________ НР 105% от ФОТ; (638 руб.) СП 55%=65%*0,85 от ФОТ; (334 руб.) | 0.0766 | 19612,07 ______ 7289,65 | 4277,93 ______ 654,26 | 8044.49 | 1502 | 558 | 328 ______ 50 | 616 | 843,71 ______ 48,58 | 64,63 ______ 3,72
68 | ФССЦ-04.1.02.05-0006 Минстрой РФ пр. № 1039/пр | Бетон тяжелый, класс В15 (М200); м3 | 7.8132 | 592.76 |  | 592.76 | 4631 |  |  | 4631
69 | ФЕР07-02-002-01 Минстрой РФ пр. № 1039/пр | Установка опор из плит и колец диаметром до 1000 мм; 100 м3 _______________ НР 130% от ФОТ; (20 руб.) СП 72%=85%*0,85 от ФОТ; (11 руб.) | 0.00197 | 26370,85 ______ 4911,61 | 20104,37 ______ 2756,02 | 1354.87 | 53 | 10 | 40 ______ 5 | 3 | 547,5599 ______ 210,11 | 1,08 ______ 0,41
70 | С прайс-лист интернет-магазин Standartpark | Дождеприёмный колодец секционный BetoMax ДК-30.38.44-Б-В бетонный с решёткой щелевой чугунной ВЧ кл. D (верхняя часть, комплект) 04772/1; шт. | 2 | 1863.18 |  | 1863.18 | 3726 |  |  | 3726
71 | С прайс-лист интернет-магазин Standartpark | Дождеприёмный колодец секционный BetoMax ДК-30.38.44-Б-С бетонный (средняя часть) 4770/2; шт. | 4 | 709.41 |  | 709.41 | 2838 |  |  | 2838
72 | ФЕР01-02-061-02 Минстрой РФ пр. № 1039/пр | Засыпка вручную траншей, пазух котлованов и ям, группа грунтов 2; 100 м3 _______________ НР 80% от ФОТ; (15 руб.) СП 38%=45%*0,85 от ФОТ; (7 руб.) | 0.0254 | 729 ______ 729 |  |  | 19 | 19 |  |  | 97.2 | 2.47
73 | ФЕР23-04-011-01 Минстрой РФ пр. № 1039/пр | Установка люка; шт _______________ НР 130% от ФОТ; (33 руб.) СП 76%=89%*0,85 от ФОТ; (19 руб.) | 2 | 16,45 ______ 11,32 | 4,6 ______ 0,81 | 0.53 | 33 | 23 | 9 ______ 2 | 1 | 1,31 ______ 0,07 | 2,62 ______ 0,14
74 | ФЕР27-04-001-01 Минстрой РФ пр. № 1039/пр | Устройство подстилающих и выравнивающих слоев оснований из песка. Укатка катками каменных материалов с пределом прочности на сжатие до 68,6(700) мПа (кгс/см 2), применен коэффициент к стоимости эксплуатации машин, в том числе оплате труда машинистов, - 0,65; 100 м3 _______________ (Коэффициент к норме расхода строительных машин и механизмов ЭМ-ЗПМ=0,65; ЗПМ=0,65) _______________ НР 142% от ФОТ; (1 руб.) СП 81%=95%*0,85 от ФОТ; (1 руб.) | 0.004 | 1531,69 ______ 126,07 | 1393,42 ______ 115,43 | 12.2 | 7 | 1 | 6 |  | 15,72 ______ 9,022 | 0,06 ______ 0,04
75 | ФССЦ-02.3.01.02-0015 Минстрой РФ пр. № 1039/пр | Песок природный для строительных работ средний; м3 | 0.44 | 55.26 |  | 55.26 | 24 |  |  | 24
76 | ФЕР27-04-001-04 Минстрой РФ пр. № 1039/пр | Устройство подстилающих и выравнивающих слоев оснований из щебня. Укатка катками каменных материалов с пределом прочности на сжатие до 68,6(700) мПа (кгс/см 2), применен коэффициент к стоимости эксплуатации машин, в том числе оплате труда машинистов, - 0,65; 100 м3 _______________ (Коэффициент к норме расхода строительных машин и механизмов ЭМ-ЗПМ=0,65; ЗПМ=0,65) _______________ НР 142% от ФОТ; (3 руб.) СП 81%=95%*0,85 от ФОТ; (2 руб.) | 0.0072 | 2383,03 ______ 195,7 | 2170,25 ______ 181,12 | 17.08 | 17 | 1 | 16 ______ 1 |  | 24,19 ______ 13,39 | 0,17 ______ 0,1
77 | ФССЦ-02.2.05.04-0089 Минстрой РФ пр. № 1039/пр | Щебень из природного камня для строительных работ марка 600, фракция 40-70 мм; м3 | 0.91 | 98.6 |  | 98.6 | 90 |  |  | 90
Итого | [6 empty] | 14169 |  |  |  |  | 72,54 ______ 4,82
Коэффициент перевода в текущие цены и поправочный коэффициент, учитывающие региональные особенности зон строительства Алтайского края при определении сметной стоимости строительно-монтажных работ (III зона строительства), индекс- дефлятор, НДС 14 169 * (6,62*1,08*1,049*1,05*1,2) | [6 empty] | 133896
Итого по разделу 5 Дренажный колодец (дополнительный перечень) | [6 empty] | 133896 |  |  |  |  | 72,54 ______ 4,82
Раздел 6. Парковка (дополнительный перечень)
Дополнительные раьоты
78 | ФЕРр68-3-6 Минстрой РФ пр. № 1039/пр | Валка деревьев в городских условиях (дуб, бук, граб, клен, ясень) диаметром более 300 мм; 1 складочный м3 кряжей _______________ НР 104% от ФОТ; (581 руб.) СП 60% от ФОТ; (335 руб.) | 9.04 | 61,84 ______ 61,84 |  |  | 559 | 559 |  |  | 7.38 | 66.72
79 | ФЕРр68-1-2 Минстрой РФ пр. № 1039/пр | Корчевка пней вручную давностью рубки до трех лет диаметром до 500 мм твердых пород; шт _______________ НР 104% от ФОТ; (407 руб.) СП 60% от ФОТ; (235 руб.) | 10 | 40,67 ______ 38,7 | 1,97 ______ 0,35 |  | 407 | 387 | 20 ______ 4 |  | 5 ______ 0,03 | 50 ______ 0,3
80 | ФЕР01-02-114-02 Минстрой РФ пр. № 1039/пр | Корчевка кустарника и мелколесья в грунтах естественного залегания корчевателями-собирателями на тракторе мощностью 79 кВт (108 л.с.), кустарник и мелколесье средние; 1 га _______________ НР 80% от ФОТ руб.) СП 38%=45%*0,85 от ФОТ | 0.0014 | 657.93 | 657,93 ______ 106,56 |  | 1 |  | 1 |  | ______ 7,4 | ______ 0,01
81 | ФССЦпг01-01-01-043 Минстрой РФ пр. № 703 | Погрузка при автомобильных перевозках мусора строительного с погрузкой экскаваторами емкостью ковша до 0,5 м3(погрузка металла, дров и б.к.); 1 т груза _______________ НР 0% от ФОТ руб.) СП 0%=0%*0.8 от ФОТ | 10 | 3.28 | 3.28 |  | 33 |  | 33
82 | ФССЦпг03-21-01-011 Минстрой РФ пр. № 31 | Перевозка грузов I класса автомобилями-самосвалами грузоподъемностью 10 т работающих вне карьера на расстояние до 11 км (вывоз металла, дров и б.к.); 1 т груза _______________ НР 0% от ФОТ руб.) СП 0%=0%*0.8 от ФОТ | 10 | 11.81 | 11.81 |  | 118 |  | 118
А2(S=216м2, Lб.к.=78п.м)#
83 | ФЕР01-01-030-01 Минстрой РФ пр. № 1039/пр | Разработка грунта с перемещением до 10 м бульдозерами мощностью 59 кВт (80 л.с.), группа грунтов 1; 1000 м3 грунта _______________ НР 95% от ФОТ; (11 руб.) СП 43%=50%*0,85 от ФОТ; (5 руб.) | 0.0972 | 643.47 | 643,47 ______ 125,51 |  | 63 |  | 63 ______ 12 |  | ______ 10,82 | ______ 1,05
84 | ФЕР01-02-057-01 Минстрой РФ пр. № 1039/пр | Разработка грунта вручную в траншеях глубиной до 2 м без креплений с откосами, группа грунтов 1 (доработка под бортовой камень); 100 м3 грунта _______________ НР 80% от ФОТ; (105 руб.) СП 38%=45%*0,85 от ФОТ; (50 руб.) | 0.142 | 920,4 ______ 920,4 |  |  | 131 | 131 |  |  | 118 | 16.76
85 | ФЕР01-02-061-01 Минстрой РФ пр. № 1039/пр | Засыпка вручную траншей, пазух котлованов и ям, группа грунтов 1; 100 м3 грунта _______________ НР 80% от ФОТ; (23 руб.) СП 38%=45%*0,85 от ФОТ; (11 руб.) | 0.044 | 663,75 ______ 663,75 |  |  | 29 | 29 |  |  | 88.5 | 3.89
86 | ФЕР01-01-014-04 Минстрой РФ пр. № 1039/пр | Разработка грунта с погрузкой на автомобили-самосвалы экскаваторами с ковшом вместимостью 0,25 м3, группа грунтов 1; 1000 м3 грунта _______________ НР 95% от ФОТ; (104 руб.) СП 43%=50%*0,85 от ФОТ; (47 руб.) | 0.107 | 5016,61 ______ 191,8 | 4821,56 ______ 822,32 | 3.25 | 537 | 21 | 516 ______ 88 |  | 24,59 ______ 70,89 | 2,63 ______ 7,59
87 | ФССЦпг03-21-01-010 Минстрой РФ пр. № 31 | Перевозка грузов I класса автомобилями-самосвалами грузоподъемностью 10 т работающих вне карьера на расстояние до 10 км; 1 т груза _______________ НР 0% от ФОТ руб.) СП 0%=0%*0.8 от ФОТ | 171.2 | 11.42 | 11.42 |  | 1955 |  | 1955
88 | ФЕР27-04-001-01 Минстрой РФ пр. № 1039/пр | Устройство подстилающих и выравнивающих слоев оснований из песка. Укатка катками каменных материалов с пределом прочности на сжатие до 68,6(700) мПа (кгс/см2), применен коэффициент к нормам эксплуатации машин, в том числе затратам труда машинистов, - 0,65; 100 м3 _______________ (Коэффициент к норме расхода строительных машин и механизмов ЭМ-ЗПМ=0,65; ЗПМ=0,65) _______________ НР 142% от ФОТ; (85 руб.) СП 81%=95%*0,85 от ФОТ; (49 руб.) | 0.247 | 1531,69 ______ 126,07 | 1393,42 ______ 115,43 | 12.2 | 378 | 31 | 344 ______ 29 | 3 | 15,72 ______ 9,022 | 3,88 ______ 2,23
89 | ФССЦ-02.3.01.02-0015 Минстрой РФ пр. № 1039/пр | Песок природный для строительных работ средний; м3 | 39.52 | 55.26 |  | 55.26 | 2184 |  |  | 2184
90 | ФЕР27-04-007-01 Минстрой РФ пр. № 1039/пр | Устройство оснований толщиной 15 см из щебня фракции 40-70 мм при укатке каменных материалов с пределом прочности на сжатие до 68,6 МПа (700 кгс/см2) однослойных; 1000 м2 _______________ НР 142% от ФОТ; (237 руб.) СП 81%=95%*0,85 от ФОТ; (135 руб.) | 0.216 | 24545,99 ______ 301,96 | 3756,43 ______ 470,99 | 20487.6 | 5301 | 65 | 811 ______ 102 | 4425 | 36,96 ______ 36,24 | 7,98 ______ 7,83
91 | ФССЦ-02.2.05.04-0087 Минстрой РФ пр. № 1039/пр | Щебень из природного камня для строительных работ марка 600, фракция 10-20 мм; м3 | -3.24 | 118.6 |  | 118.6 | -384 |  |  | -384
92 | ФССЦ-02.2.05.04-0089 Минстрой РФ пр. № 1039/пр | Щебень из природного камня для строительных работ марка 600, фракция 40-70 мм; м3 | 3.24 | 98.6 |  | 98.6 | 319 |  |  | 319
93 | ФЕР27-04-007-04 Минстрой РФ пр. № 1039/пр | На каждый 1 см изменения толщины слоя добавлять к расценкам 27-04-007-01, 27-04-007-02, 27-04-007-03; 1000 м2 _______________ (ПЗ=3 (ОЗП=3; ЭМ=3 к расх.; ЗПМ=3; МАТ=3 к расх.; ТЗ=3; ТЗМ=3)) _______________ НР 142% от ФОТ; (28 руб.) СП 81%=95%*0,85 от ФОТ; (16 руб.) | 0.216 | 4442.31 | 715,23 ______ 90,42 | 3727.08 | 959 |  | 154 ______ 20 | 805 | ______ 22,59 | ______ 4,88
94 | ФЕР27-02-010-02 Минстрой РФ пр. № 1039/пр | Установка бортовых камней бетонных при других видах покрытий; 100 м _______________ НР 142% от ФОТ; (724 руб.) СП 81%=95%*0,85 от ФОТ; (413 руб.) | 0.78 | 4412,47 ______ 643,64 | 78,78 ______ 9,64 | 3690.05 | 3441 | 502 | 61 ______ 8 | 2878 | 76,08 ______ 0,72 | 59,34 ______ 0,56
95 | ФССЦ-04.1.02.05-0006 Минстрой РФ пр. № 1039/пр | Бетон тяжелый, класс В15 (М200); м3 | -4.602 | 592.76 |  | 592.76 | -2728 |  |  | -2728
96 | ФССЦ-04.1.02.05-0003 Минстрой РФ пр. № 1039/пр | Бетон тяжелый, класс В7,5 (М100); м3 | 4.37 | 560 |  | 560 | 2447 |  |  | 2447
97 | С прайс-лист ИП Секрета "Монолит" | Бортовой камень БР78.30.16; шт. | 100 | 40.48 |  | 40.48 | 4048 |  |  | 4048
98 | ФЕР27-06-026-01 Минстрой РФ пр. № 1039/пр | Розлив вяжущих материалов; т _______________ НР 142% от ФОТ; (1 руб.) СП 81%=95%*0,85 от ФОТ; (1 руб.) | 0.1728 | 39.1 | 39,1 ______ 7,15 |  | 7 |  | 7 ______ 1 |  | ______ 0,66 | ______ 0,11
99 | ФССЦ-01.2.01.01-0001 Минстрой РФ пр. № 1039/пр | Битумы нефтяные дорожные жидкие, класс МГ, СГ; т | 0.178 | 1487.6 |  | 1487.6 | 265 |  |  | 265
100 | ФЕР27-06-020-01 Минстрой РФ пр. № 1039/пр | Устройство покрытия толщиной 4 см из горячих асфальтобетонных смесей плотных мелкозернистых типа АБВ, плотность каменных материалов 2,5-2,9 т/м3; 1000 м2 _______________ НР 142% от ФОТ; (195 руб.) СП 81%=95%*0,85 от ФОТ; (111 руб.) | 0.216 | 2984,49 ______ 368,45 | 2385,37 ______ 263,01 | 230.67 | 645 | 80 | 515 ______ 57 | 50 | 38,3 ______ 19,12 | 8,27 ______ 4,13
101 | ФССЦ-01.2.01.01-0019 Минстрой РФ пр. № 1039/пр | Битумы нефтяные дорожные марки БНД-60/90, БНД 90/130; т | 0.0023 | 1690 |  | 1690 | 4 |  |  | 4
102 | ФССЦ-04.2.01.01-0036 Минстрой РФ пр. № 1039/пр | Смеси асфальтобетонные дорожные, аэродромные и асфальтобетон (горячие для плотного асфальтобетона мелко и крупнозернистые, песчаные), марка II, тип Б; т | 20.87 | 512.4 |  | 512.4 | 10694 |  |  | 10694
103 | ФЕР27-06-021-01 Минстрой РФ пр. № 1039/пр | На каждые 0,5 см изменения толщины покрытия добавлять к расценке 27-06-020-01; 1000 м2 _______________ (ПЗ=4 (ОЗП=4; ЭМ=4 к расх.; ЗПМ=4; МАТ=4 к расх.; ТЗ=4; ТЗМ=4)) _______________ НР 142% от ФОТ; (1 руб.) СП 81%=95%*0,85 от ФОТ; (1 руб.) | 0.216 | 15,88 ______ 3,48 | 12.4 |  | 4 | 1 | 3 |  | 1.44 | 0.31
104 | ФССЦ-01.2.01.01-0019 Минстрой РФ пр. № 1039/пр | Битумы нефтяные дорожные марки БНД-60/90, БНД 90/130; т | 0.0012 | 1690 |  | 1690 | 2 |  |  | 2
105 | ФССЦ-04.2.01.01-0036 Минстрой РФ пр. № 1039/пр | Смеси асфальтобетонные дорожные, аэродромные и асфальтобетон (горячие для плотного асфальтобетона мелко и крупнозернистые, песчаные), марка II, тип Б; т | 10.45 | 512.4 |  | 512.4 | 5355 |  |  | 5355
Итого | [6 empty] | 40686 |  |  |  |  | 219,78 ______ 28,69
Коэффициент перевода в текущие цены и поправочный коэффициент, учитывающие региональные особенности зон строительства Алтайского края при определении сметной стоимости строительно-монтажных работ (III зона строительства), индекс- дефлятор, НДС 40 686 * (6,62*1,08*1,049*1,05*1,2) | [6 empty] | 384479
Итого по разделу 6 Парковка (дополнительный перечень) | [6 empty] | 384479 |  |  |  |  | 219,78 ______ 28,69
Итого прямые затраты по смете в текущих ценах | [6 empty] | 140620 | 7275 | 12346 ______ 1106 | 120999 |  | 856,26 ______ 95,13
Накладные расходы | [6 empty] | 9765
Сметная прибыль | [6 empty] | 5547
Итого | [6 empty] | 155932 |  |  |  |  | 856,26 ______ 95,13
Справочно, в текущих ценах:
Основная заработная плата | [6 empty] | 7275
Материалы | [6 empty] | 120999
Машины и механизмы | [6 empty] | 12346
в том числе заработная плата машинистов | [6 empty] | 1106
Накладные расходы | [6 empty] | 9765
Сметная прибыль | [6 empty] | 5547
Коэффициент перевода в текущие цены и поправочный коэффициент, учитывающие региональные особенности зон строительства Алтайского края при определении сметной стоимости строительно-монтажных работ (III зона строительства) 155 932 * (6,62*1,08) | [6 empty] | 1114851
С учетом индексов-дефляторов к 2019 году 1,049*1,05 | [6 empty] | 1227953
НДС 20% | [6 empty] | 245591
ВСЕГО по смете | [6 empty] | 1473544 |  |  |  |  | 856,26 ______ 95,13
| Составил: | ___________Бугаенко А.К.
Note on A8: <Наименование стройки>
Note on A11: <Индекс/ЛН локальной сметы>
Note on A13: на <Наименование локальной сметы>,<Наименование объекта>
Note on A23: <Номер позиции по смете>
Note on A160: <Текстовая часть (итоги)>
Note on B23: <Обоснование (код) позиции> <Примечание> <Комментарии из базы данных к расценке>
Note on C16: <Основание>
Note on C23: <Наименование (текстовая часть) расценки>; <Ед. измерения по расценке> _______________ <Обоснование коэффициентов> _______________ <Формула расчета стоимости единицы> _______________ <Строка задания НР для БИМ>; (<Сумма НР по позиции для БИМ> руб.) <Строка задания СП для БИМ>; (<Сумма СП по позиции для БИМ> руб.)
Note on C176: <подпись 300 атрибут 970 значение> _______________________________ /<подпись 300 значение>/
Note on C181: <подпись 310 атрибут 970 значение> _______________________________ /<подпись 310 значение>/
Note on D23: <Количество всего (физ. объем) по позиции>
Note on E23: <ПЗ по позиции на единицу в базисных ценах с учетом всех к-тов> ______ <ОЗП по позиции на единицу в базисных ценах с учетом всех к-тов>
Note on F23: <ЭММ по позиции на единицу в базисных ценах с учетом всех к-тов > ______ <ЗПМ по позиции на единицу в базисных ценах с учетом всех к-тов >
Note on G23: <МАТ по позиции на единицу в базисных ценах с учетом всех к-тов >
Note on H23: <ИТОГО ПЗ по позиции для БИМ>
Note on H160: <Прямые затраты (итоги)>
Note on I23: <ИТОГО ОЗП по позиции для БИМ>
Note on I160: <З/п основных рабочих (итоги)>
Note on J23: <ИТОГО ЭММ по позиции для БИМ> ______ <ИТОГО ЗПМ по позиции для БИМ>
Note on J160: <Эксплуатация машин (итоги)> ______ <З/п машинистов (итоги)>
Note on K23: <ИТОГО МАТ по позиции для БИМ>
Note on K160: <Материалы (итоги)>
Note on L23: <ТЗ по позиции на единицу> ______ <ТЗМ по позиции на единицу>
Note on M23: <ТЗ по позиции всего> ______ <ТЗМ по позиции всего>
Note on M160: <Трудозатраты основных рабочих (итоги)> ______ <Трудозатраты машинистов (итоги)>