## ЛСР 17 граф
Приложение № 2
к информационной карте
(наименование стройки)
ЛОКАЛЬНЫЙ СМЕТНЫЙ РАСЧЕТ
(локальная смета)
на выполнение работ по текущему обслуживанию фонтанов на территории города Рубцовска Алтайского края в 2021 году (привокзальная площадь (консервация/расконсервация)
(наименование работ и затрат, наименование объекта)
Сметная стоимость строительных работ | [5 empty] | 302.351 |  |  | тыс. руб.
№ пп | Обосно- вание | Наименование | Ед. изм. | Кол. | Стоимость единицы, руб. |  |  |  | Общая стоимость, руб. |  |  |  | Т/з осн. раб.на ед. | Т/з осн. раб. Всего | Т/з мех. на ед. | Т/з мех. Всего
[5 empty] | Всего | В том числе |  |  | Всего | В том числе
[6 empty] | Осн.З/п | Эк.Маш | З/пМех |  | Осн.З/п | Эк.Маш | З/пМех
1 | 2 | 3 | 4 | 5 | 6 | 7 | 8 | 9 | 10 | 11 | 12 | 13 | 14 | 15 | 16 | 17
Раздел 1. Очистка и промывка чаши фонтана
1 | ТСЭМ-400306 И1-Постан. Админ. Алтайск.кр. №239 от 10.05.12 | Автомобиль-фургон "Техническая помощь" на базе ГАЗ-3307 53 (Территориальная поправка к базе 2001г МАТ=1,1; ОЗП=25,78; ЭМ=8,8; ЗПМ=25,78; МАТ=6,57) | маш.-ч | 68 | 737.7 |  | 737.7 | 318.64 | 50164 |  | 50164 | 21668
2 | ТСЭМ-121601 Приказ Минстроя России от 27.02.15 №140/пр | Машины поливомоечные 6000 л (Территориальная поправка к базе 2001г МАТ=1,1; ОЗП=25,78; ЭМ=8,8; ЗПМ=25,78; МАТ=6,57) | маш.-ч | 76 | 993.87 |  | 993.87 | 237.69 | 75534 |  | 75534 | 18064
3 | ТССЦ-411-0001 Приказ Минстроя России от 27.02.15 №140/пр | Вода (Территориальная поправка к базе 2001г МАТ=1,1; ОЗП=25,78; ЭМ=8,8; ЗПМ=25,78; МАТ=6,57) | м3 | 30 | 19.66 |  |  |  | 590
4 | ТС-1-1-0 Приказ Минстроя России от 27.02.15 №140/пр | Слесарь-ремонтник (Территориальная поправка к базе 2001г МАТ=1,1; ОЗП=25,78; ЭМ=8,8; ЗПМ=25,78; МАТ=6,57) | чел.-ч | 52 | 154.16 | 154.16 |  |  | 8016 | 8016
5 | ТС-1-1-0 Приказ Минстроя России от 27.02.15 №140/пр | Уборщик (Территориальная поправка к базе 2001г МАТ=1,1; ОЗП=25,78; ЭМ=8,8; ЗПМ=25,78; МАТ=6,57) | чел.-ч | 74 | 154.16 | 154.16 |  |  | 11408 | 11408
6 | ТС-1-3-0 Приказ Минстроя России от 27.02.15 №140/пр | Слесарь КИП и А (Территориальная поправка к базе 2001г МАТ=1,1; ОЗП=25,78; ЭМ=8,8; ЗПМ=25,78; МАТ=6,57) | чел.-ч | 38 | 182.78 | 182.78 |  |  | 6946 | 6946
Итого по разделу 1 Очистка и промывка чаши фонтана | [8 empty] | 264792
Раздел 2. Консервация/расконсервация фонтана
10 | ТЕР18-05-001-02 Приказ Минстроя России от 27.02.15 №140/пр | Демонтаж насосов центробежных с электродвигателем, масса агрегата: до 0,2 т 195,54 = 4 767,24 - 0,61 x 7,94 - 0,0041 x 14 435,65 - 0,0022 x 12 296,98 - 1 x 4 379,22 - 0,014 x 338,05 - 1 x 41,98 - 1 x 54,69 (Территориальная поправка к базе 2001г МАТ=1,1; ПЗ=0,4 (ОЗП=0,4; ЭМ=0,4 к расх.; ЗПМ=0,4; МАТ=0,4 к расх.; ТЗ=0,4; ТЗМ=0,4); ОЗП=25,78; ЭМ=8,8; ЗПМ=25,78; МАТ=6,57) | 1 насос | 1 | 1597.03 | 1416.46 | 69.31 | 11.14 | 1597 | 1416 | 69 | 11 | 7.108 | 7.11 | 0.04 | 0.04
11 | ТЕР18-05-001-02 Приказ Минстроя России от 27.02.15 №140/пр | Установка насосов центробежных с электродвигателем, масса агрегата: до 0,2 т 195,54 = 4 767,24 - 0,61 x 7,94 - 0,0041 x 14 435,65 - 0,0022 x 12 296,98 - 1 x 4 379,22 - 0,014 x 338,05 - 1 x 41,98 - 1 x 54,69 (Территориальная поправка к базе 2001г МАТ=1,1; ОЗП=25,78; ЭМ=8,8; ЗПМ=25,78; МАТ=6,57) | 1 насос | 1 | 3992.58 | 3541.14 | 173.27 | 27.84 | 3993 | 3541 | 173 | 28 | 17.77 | 17.77 | 0.1 | 0.1
Итого по разделу 2 Консервация/расконсервация фонтана | [8 empty] | 16132 |  |  |  |  | 24.88 |  | 0.14
ИТОГИ ПО СМЕТЕ:
Итого прямые затраты по смете в базисных ценах | [8 empty] | 158248 | 31327 | 125940 | 39771 |  | 24.88 |  | 0.14
Накладные расходы | [8 empty] | 74969
Сметная прибыль | [8 empty] | 47706
Итоги по смете:
Итого | [8 empty] | 280923 |  |  |  |  | 24.88 |  | 0.14
В том числе:
Материалы | [8 empty] | 981
Машины и механизмы | [8 empty] | 125940
ФОТ | [8 empty] | 71098
Накладные расходы | [8 empty] | 74969
Сметная прибыль | [8 empty] | 47706
Компенсация НДС (МАТ+(ЭМ-ЗПМ)+НР*0,1712+СП*0,15)*0,2 | [8 empty] | 21428
ВСЕГО по смете | [8 empty] | 302351 |  |  |  |  | 24.88 |  | 0.14