## Ведомость (3)
ДЕФЕКТНАЯ ВЕДОМОСТЬ
№ п/п | Протяжен- ность (км) | Состояние элементов существующей дороги (дефекты) | Намечаемые работы по устранению дефектов | Единица измерения | Количество
1 | 2 | 3 | 4 | 5 | 6
| 4.9009 | Имеются дефекты, в виде многочисленных выбион. Ширина проезжей части 8 м. Обочины с двух сторон, шириной 2 м. | Разбивка оси | км | 4.9009
Подготовителные работы
|  |  | Вырубка площадей от кустарников и мелколесья(средние) | м2 | 2126
|  |  | Срезка поверхностного слоя методом холодного фрезерования, средней толщиной 10 см, с разравниванием и уплотнением для поперечного и продолного выравнивания | м2 | 39207,36
Участок 1 протяженностью 3,15504 км (от Рабочего тракта до пересечения ул. Светлова)
|  |  | Устройство основания толщиной hср = 15 см из ЩПС C5, Kупл= 1,3 | м2/м3 | 27133,34/5291
|  |  | Розлив битумной эмульсии ЭБК-2 из расчета 0,9 кг/ м2 | т | 22,72
|  |  | Устройство выравнивающего слоя из горячей щебеночной мелкозернистой пористой асфальтобетонной смеси, МII переменной толщины hср = 6 см | м2/т | 25240,32/3546,26
|  |  | Розлив битумной эмульсии ЭБК-2 из расчета 0,4 кг/ м2 | т | 10,1
|  |  | Устройство верхнего слоя покрытия из щебеночно-мастичной асфальтобетонной смеси (ЩМА-15) толщиной h = 5 см | м2/т | 25240,32/3049,03
|  |  | Устройство присыпных обочин грунтом (профильный) толщиной hср = 15 см | м2 | 9191,04
|  |  | Укрепление обочин щебеночно-песчаной смесью из ЩПС С5 толщиной h = 11 см Kупл= 1,3 | м2/м3 | 9191,04/1314,32
Примыкания на 1 участке
|  |  | Устройство основания толщиной hср = 15 см из ЩПС C5, Kупл= 1,3 | м2/м3 | 3208,51/625,66
|  |  | Розлив битумной эмульсии ЭБК-2 из расчета 0,9 кг/ м2 | т | 2,69
|  |  | Устройство выравнивающего слоя из горячей щебеночной мелкозернистой пористой асфальтобетонной смеси, МII перемной толщины hср = 6 см | м2/т | 2984,66/419,34
|  |  | Розлив битумной эмульсии ЭБК-2 из расчета 0,4 кг/ м2 | т | 1,19
|  |  | Устройство верхнего слоя покрытия из плотной асфальтобетонной смеси Б II толщиной h = 5 см | м2/т | 2984,66/360,55
|  |  | Устройство присыпных обочин грунтом (профильный) толщиной hср = 15 см | м2 | 510,18
|  |  | Укрепление обочин щебеночно-песчаной смесью из ЩПС С5 толщиной h = 11 см Kупл= 1,3 | м2/м3 | 510,18/72,96
Участок 2 протяженностью 1745,88 км (от пересечения ул. Светлова до АЗС "РНК")
|  |  | Устройство основания толщиной hср = 20 см из ЩПС С5 Kупл = 1,3 | м2/м3 | 15014,57/3903,79
|  |  | Розлив битумной эмульсии ЭБК-2 из расчета 0,9 кг/ м2 | т | 12,57
|  |  | Устройство выравнивающего слоя из горячей щебеночной мелкозернистой пористой асфальтобетонной смеси, МII перемной толщины hср = 6 см | м2/т | 13967,04/1962,37
|  |  | Розлив битумной эмульсии ЭБК-2 из расчета 0,4 кг/ м2 | т | 5,59
|  |  | Устройство верхнего слоя покрытия из щебеночно-мастичной асфальтобетонной смеси (ЩМА-15) толщиной h = 5 см | м2/т | 13967,04/1687,22
|  |  | Устройство присыпных обочин грунтом толщиной hср = 20 см | м2 | 5844,02
|  |  | Укрепление обочин щебеночно-песчаной смесью из ЩПС C5 толщиной h = 11 см Kупл = 1,3 | м2/м3 | 5844,02/835,69
Примыкания на участке 2
|  |  | Устройство основания толщиной hср = 20 см из ЩПС С5 Kупл = 1,3 | м2/м3 | 2077,78/540,22
|  |  | Розлив битумной эмульсии ЭБК-2 из расчета 0,9 кг/ м2 | т | 1,74
|  |  | Устройство выравнивающего слоя из горячей щебеночной мелкозернистой пористой асфальтобетонной смеси, МII перемной толщины hср = 6 см | м2/т | 1932,82/271,56
|  |  | Розлив битумной эмульсии ЭБК-2 из расчета 0,4 кг/ м2 | т | 0,77
|  |  | Устройство верхнего слоя покрытия из плотной асфальтобетонной смеси Б II толщиной h = 5 см | м2/т | 1932,82/233,48
|  |  | Устройство присыпных обочин грунтом толщиной hср = 20 см | м2 | 378,39
|  |  | Укрепление обочин щебеночно-песчаной смесью из ЩПС C5 толщиной hср = 11 см Kупл = 1,3 | м2/м3 | 378,39/54,11