## Лист1
Утверждено приказом № 421 от 4 августа 2020 г. Минстроя РФ
Наименование редакции сметных нормативов
Наименование программного продукта |  |  | ПК "ГРАНД-Смета 2021"
Ремонт асфальтобетонного покрытия проезжей части улицы Тракторной от автодороги А-322 до ул. Арычной в городе Рубцовске
Ремонт асфальтобетонного покрытия проезжей части улицы Тракторной от автодороги А-322 до ул. Арычной в городе Рубцовске
(наименование стройки)
(наименование объекта капитального строительства)
ЛОКАЛЬНЫЙ СМЕТНЫЙ РАСЧЕТ (СМЕТА) № 02-01-02
Дорожная одежда
Дорожная одежда
(наименование конструктивного решения)
Составлен базисно-индексным методом
Основание
(проектная и (или) иная техническая документация)
Составлен(а) в текущем (базисном) уровне цен 1 квартала 2020 г. (01.01.2000 г.)
Сметная стоимость |  | 8598.4804 | 8598.4804 | тыс.руб.
в том числе:
строительных работ |  | 8598.4804 | 8598.4804 | тыс.руб. | Средства на оплату труда рабочих |  |  |  |  | 38.7 | (38,7) | тыс.руб.
монтажных работ |  | 0 | (0) | тыс.руб. | Нормативные затраты труда рабочих | [5 empty] | 4351.54 | чел.час.
оборудования |  | 0 | (0) | тыс.руб. | Нормативные затраты труда машинистов | [5 empty] | 3770.72 | чел.час.
прочих затрат |  | 0 | (0) | тыс.руб. | Расчетный измеритель конструктивного решения
№ п/п | Обоснование | Наименование работ и затрат |  | Единица измерения | Количество |  |  | Сметная стоимость в базисном уровне цен (в текущем уровне цен (гр. 8) для ресурсов, отсутствующих в СНБ), руб. |  |  | Индексы | Сметная стоимость в текущем уровне цен, руб.
[5 empty] | на единицу | коэффициенты | всего с учетом коэффициентов | на единицу | коэффициенты | всего
1 | 2 | 3 |  | 4 | 5 | 6 | 7 | 8 | 9 | 10 | 11 | 12
Раздел 1. Участок 1 (от Рабочего тракта до пересечения ул. Светлова протяженностью 3155,04 м) | [14 empty] | Раздел 1. Участок 1 (от Рабочего тракта до пересечения ул. Светлова протяженностью 3155,04 м)
1 | ФЕР27-04-003-05 #ГЭСН сборник 27 изм.2 прил. 27.3 п.3.1 Кзтр=1,2, Кэм=1,2 | Устройство основания из щебеночно-песчаной смеси, однослойных толщиной 15 см. Производство работ на одной половине проезжей части при систематическом движении транспорта на другой, применены коэффициенты к оплате труда рабочих-строителей - 1,2; к стоимости эксплуатации машин - 1,2 |  | 4: 1000 м2; 7: 27,13334 |  |  |  | Устройство основания из щебеночно-песчаной смеси, однослойных толщиной 15 см. Производство работ на одной половине проезжей части при систематическом движении транспорта на другой, применены коэффициенты к оплате труда рабочих-строителей - 1,2; к стоимости эксплуатации машин - 1,2
|  | Объем=27133,34/1000 | [14 empty] | Объем=27133,34/1000
|  | Коэффициент к норме расхода строительных машин и механизмов ЭМ=1,2 к расх.; ЗПМ=1,2; ТЗМ=1,2 | [15 empty] | Коэффициент к норме расхода строительных машин и механизмов ЭМ=1,2 к расх.; ЗПМ=1,2; ТЗМ=1,2
|  | Коэффициент к заработной плате основных рабочих ОЗП=1,2; ТЗ=1,2 | [15 empty] | Коэффициент к заработной плате основных рабочих ОЗП=1,2; ТЗ=1,2
| 1 | ОТ |  | 8: 253.43; 9: 1,2; 10: 8251.68; 12: 8252 | [6 empty] | ОТ
| 2 | ЭМ |  | 8: 4745.3; 9: 1,2; 10: 154507.01 | [6 empty] | ЭМ
| 3 | в т.ч. ОТм |  | 8: 263.3; 9: 1,2; 10: 8573.05; 12: 8573 | [6 empty] | в т.ч. ОТм
| 4 | М |  | 8: 61; 10: 1655.13 | [6 empty] | М
|  | ЗТ |  | 4: чел.-ч; 5: 29,71; 6: 1,2; 7: 967,3578377 | [7 empty] | ЗТ
|  | ЗТм |  | 4: чел.-ч; 5: 20,97; 6: 1,2; 7: 682,7833678 | [7 empty] | ЗТм
|  | Итого по расценке |  | 8: 5059.73; 10: 164413.82 | [8 empty] | Итого по расценке
|  | ФОТ |  | 10: 16824.73; 12: 16825 | [7 empty] | ФОТ
|  | НР Автомобильные дороги (МДС81-33.2004 Прил.4 п.21; Письмо №АП-5536/06 Прил.1 п.21) |  | 4: %; 5: 142; 7: 142; 10: 23891.12; 12: 23892 | [7 empty] | НР Автомобильные дороги (МДС81-33.2004 Прил.4 п.21; Письмо №АП-5536/06 Прил.1 п.21)
|  | СП Автомобильные дороги (МДС81-33.2004 Прил.4 п.21; Письмо №АП-5536/06 Прил.1 п.21) |  | % | 80,75 | 0,85 | 68,6375 |  |  | 11548.07 |  | 11548 | [7 empty] | СП Автомобильные дороги (МДС81-33.2004 Прил.4 п.21; Письмо №АП-5536/06 Прил.1 п.21)
|  | Всего по позиции |  | 10: 199853.01 | [9 empty] | Всего по позиции
2 | ФССЦ-02.2.04.04-0128 | Смесь щебеночно-песчаная готовая, щебень из плотных горных пород М 1000, номер смеси С5, размер зерен 0-40 мм |  | 4: м3; 7: 5291; 8: 192.79; 10: 1020051.89 |  |  |  | Смесь щебеночно-песчаная готовая, щебень из плотных горных пород М 1000, номер смеси С5, размер зерен 0-40 мм
3 | ФЕР27-06-026-01 #ГЭСН сборник 27 изм.2 прил. 27.3 п.3.1 Кзтр=1,2, Кэм=1,2 | Розлив битумной эмульсии ЭБК-2 из расчета 0,9 кг/м2. Производство работ на одной половине проезжей части при систематическом движении транспорта на другой, применены коэффициенты к оплате труда рабочих-строителей - 1,2; к стоимости эксплуатации машин - 1,2 |  | 4: т; 7: 22,72 |  |  |  | Розлив битумной эмульсии ЭБК-2 из расчета 0,9 кг/м2. Производство работ на одной половине проезжей части при систематическом движении транспорта на другой, применены коэффициенты к оплате труда рабочих-строителей - 1,2; к стоимости эксплуатации машин - 1,2
|  | Коэффициент к норме расхода строительных машин и механизмов ЭМ=1,2 к расх.; ЗПМ=1,2; ТЗМ=1,2 | [15 empty] | Коэффициент к норме расхода строительных машин и механизмов ЭМ=1,2 к расх.; ЗПМ=1,2; ТЗМ=1,2
| 2 | ЭМ |  | 8: 39.1; 9: 1,2; 10: 1066.02 | [6 empty] | ЭМ
| 3 | в т.ч. ОТм |  | 8: 7.15; 9: 1,2; 10: 194.94; 12: 195 | [6 empty] | в т.ч. ОТм
|  | ЗТм |  | 4: чел.-ч; 5: 0,66; 6: 1,2; 7: 17,99424 | [7 empty] | ЗТм
|  | Итого по расценке |  | 8: 39.1; 10: 1066.02 | [8 empty] | Итого по расценке
|  | ФОТ |  | 10: 194.94; 12: 195 | [7 empty] | ФОТ
|  | НР Автомобильные дороги (МДС81-33.2004 Прил.4 п.21; Письмо №АП-5536/06 Прил.1 п.21) |  | 4: %; 5: 142; 7: 142; 10: 276.81; 12: 277 | [7 empty] | НР Автомобильные дороги (МДС81-33.2004 Прил.4 п.21; Письмо №АП-5536/06 Прил.1 п.21)
|  | СП Автомобильные дороги (МДС81-33.2004 Прил.4 п.21; Письмо №АП-5536/06 Прил.1 п.21) |  | % | 80,75 | 0,85 | 68,6375 |  |  | 133.8 |  | 134 | [7 empty] | СП Автомобильные дороги (МДС81-33.2004 Прил.4 п.21; Письмо №АП-5536/06 Прил.1 п.21)
|  | Всего по позиции |  | 10: 1476.63 | [9 empty] | Всего по позиции
4 | ФССЦ-01.2.03.07-0024 | Эмульсия битумно-катионная ЭБК-1 |  | 4: т; 7: 23,4016; 8: 1923.08; 10: 45003.15 |  |  |  | Эмульсия битумно-катионная ЭБК-1
|  | Объем=1,03*22,72 | [14 empty] | Объем=1,03*22,72
5 | ФЕРр68-10-1 #ФЕРр разд. 68 ТЧ п.1.68.3 Кзтр=1,2, Кэм=1,2 | Устройство выравнивающего слоя из асфальтобетонной смеси с применением укладчиков асфальтобетона. Выполнение работ в условиях непрекращающегося движения транспорта применен коэффициент к оплате и оплате труда рабочих-строителей - 1,2, к стоимости и стоимости эксплуатации машин - 1,2 |  | 4: 100 т; 7: 35,4626 |  |  |  | Устройство выравнивающего слоя из асфальтобетонной смеси с применением укладчиков асфальтобетона. Выполнение работ в условиях непрекращающегося движения транспорта применен коэффициент к оплате и оплате труда рабочих-строителей - 1,2, к стоимости и стоимости эксплуатации машин - 1,2
|  | Объем=3546,26/100 | [14 empty] | Объем=3546,26/100
|  | Коэффициент к норме расхода строительных машин и механизмов ЭМ=1,2 к расх.; ЗПМ=1,2; ТЗМ=1,2 | [15 empty] | Коэффициент к норме расхода строительных машин и механизмов ЭМ=1,2 к расх.; ЗПМ=1,2; ТЗМ=1,2
|  | Коэффициент к заработной плате основных рабочих ОЗП=1,2; ТЗ=1,2 | [15 empty] | Коэффициент к заработной плате основных рабочих ОЗП=1,2; ТЗ=1,2
| 1 | ОТ |  | 8: 186.42; 9: 1,2; 10: 7933.13; 12: 7933 | [6 empty] | ОТ
| 2 | ЭМ |  | 8: 4909.2; 9: 1,2; 10: 208911.6 | [6 empty] | ЭМ
| 3 | в т.ч. ОТм |  | 8: 255.27; 9: 1,2; 10: 10863.05; 12: 10863 | [6 empty] | в т.ч. ОТм
| 4 | М |  | 8: 13.03; 10: 462.08 | [6 empty] | М
|  | ЗТ |  | 4: чел.-ч; 5: 19,1; 6: 1,2; 7: 812,802792 | [7 empty] | ЗТ
|  | ЗТм |  | 4: чел.-ч; 5: 19,34; 6: 1,2; 7: 823,0160208 | [7 empty] | ЗТм
|  | Итого по расценке |  | 8: 5108.65; 10: 217306.81 | [8 empty] | Итого по расценке
|  | ФОТ |  | 10: 18796.18; 12: 18796 | [7 empty] | ФОТ
|  | НР Благоустройство (ремонтно-строительные) (МДС81-33.2004 Прил.5 п.18; Письмо №АП-5536/06 Прил.2 п.18) |  | 4: %; 5: 104; 7: 104; 10: 19548.03; 12: 19548 | [7 empty] | НР Благоустройство (ремонтно-строительные) (МДС81-33.2004 Прил.5 п.18; Письмо №АП-5536/06 Прил.2 п.18)
|  | СП Благоустройство (ремонтно-строительные) (МДС81-33.2004 Прил.5 п.18; Письмо №АП-5536/06 Прил.2 п.18) |  | % | 51 | 0,85 | 43,35 |  |  | 8148.14 |  | 8148 | [7 empty] | СП Благоустройство (ремонтно-строительные) (МДС81-33.2004 Прил.5 п.18; Письмо №АП-5536/06 Прил.2 п.18)
|  | Всего по позиции |  | 10: 245002.98 | [9 empty] | Всего по позиции
6 | ФССЦ-04.2.01.02-0008 | Смеси асфальтобетонные пористые мелкозернистые марка II |  | 4: т; 7: 3581,7226; 8: 483.02; 10: 1730043.65 |  |  |  | Смеси асфальтобетонные пористые мелкозернистые марка II
|  | Объем=101*3546,26/100 | [14 empty] | Объем=101*3546,26/100
7 | ФЕР27-06-026-01 #ГЭСН сборник 27 изм.2 прил. 27.3 п.3.1 Кзтр=1,2, Кэм=1,2 | Розлив битумной эмульсии ЭБК-2 из расчета 0,4 кг/м2. Производство работ на одной половине проезжей части при систематическом движении транспорта на другой, применены коэффициенты к оплате труда рабочих-строителей - 1,2; к стоимости эксплуатации машин - 1,2 |  | 4: т; 7: 10,1 |  |  |  | Розлив битумной эмульсии ЭБК-2 из расчета 0,4 кг/м2. Производство работ на одной половине проезжей части при систематическом движении транспорта на другой, применены коэффициенты к оплате труда рабочих-строителей - 1,2; к стоимости эксплуатации машин - 1,2
|  | Коэффициент к норме расхода строительных машин и механизмов ЭМ=1,2 к расх.; ЗПМ=1,2; ТЗМ=1,2 | [15 empty] | Коэффициент к норме расхода строительных машин и механизмов ЭМ=1,2 к расх.; ЗПМ=1,2; ТЗМ=1,2
| 2 | ЭМ |  | 8: 39.1; 9: 1,2; 10: 473.89 | [6 empty] | ЭМ
| 3 | в т.ч. ОТм |  | 8: 7.15; 9: 1,2; 10: 86.66; 12: 87 | [6 empty] | в т.ч. ОТм
|  | ЗТм |  | 4: чел.-ч; 5: 0,66; 6: 1,2; 7: 7,9992 | [7 empty] | ЗТм
|  | Итого по расценке |  | 8: 39.1; 10: 473.89 | [8 empty] | Итого по расценке
|  | ФОТ |  | 10: 86.66; 12: 87 | [7 empty] | ФОТ
|  | НР Автомобильные дороги (МДС81-33.2004 Прил.4 п.21; Письмо №АП-5536/06 Прил.1 п.21) |  | 4: %; 5: 142; 7: 142; 10: 123.06; 12: 124 | [7 empty] | НР Автомобильные дороги (МДС81-33.2004 Прил.4 п.21; Письмо №АП-5536/06 Прил.1 п.21)
|  | СП Автомобильные дороги (МДС81-33.2004 Прил.4 п.21; Письмо №АП-5536/06 Прил.1 п.21) |  | % | 80,75 | 0,85 | 68,6375 |  |  | 59.48 |  | 60 | [7 empty] | СП Автомобильные дороги (МДС81-33.2004 Прил.4 п.21; Письмо №АП-5536/06 Прил.1 п.21)
|  | Всего по позиции |  | 10: 656.43 | [9 empty] | Всего по позиции
8 | ФССЦ-01.2.03.07-0024 | Эмульсия битумно-катионная ЭБК-1 |  | 4: т; 7: 10,403; 8: 1923.08; 10: 20005.8 |  |  |  | Эмульсия битумно-катионная ЭБК-1
|  | Объем=1,03*10,1 | [14 empty] | Объем=1,03*10,1
9 | ФЕР27-06-029-01 #ГЭСН сборник 27 изм.2 прил. 27.3 п.3.1 Кзтр=1,2, Кэм=1,2 | Устройство покрытия из ЩМА-15 асфальтоукладчиками второго типоразмера, толщина слоя 4 см. Производство работ на одной половине проезжей части при систематическом движении транспорта на другой, применены коэффициенты к оплате труда рабочих-строителей - 1,2; к стоимости эксплуатации машин - 1,2 |  | 4: 1000 м2; 7: 25,24032 |  |  |  | Устройство покрытия из ЩМА-15 асфальтоукладчиками второго типоразмера, толщина слоя 4 см. Производство работ на одной половине проезжей части при систематическом движении транспорта на другой, применены коэффициенты к оплате труда рабочих-строителей - 1,2; к стоимости эксплуатации машин - 1,2
|  | Объем=25240,32/1000 | [14 empty] | Объем=25240,32/1000
|  | Коэффициент к норме расхода строительных машин и механизмов ЭМ=1,2 к расх.; ЗПМ=1,2; ТЗМ=1,2 | [15 empty] | Коэффициент к норме расхода строительных машин и механизмов ЭМ=1,2 к расх.; ЗПМ=1,2; ТЗМ=1,2
|  | Коэффициент к заработной плате основных рабочих ОЗП=1,2; ТЗ=1,2 | [15 empty] | Коэффициент к заработной плате основных рабочих ОЗП=1,2; ТЗ=1,2
| 1 | ОТ |  | 8: 182.32; 9: 1,2; 10: 5522.18; 12: 5522 | [6 empty] | ОТ
| 2 | ЭМ |  | 8: 7479.03; 9: 1,2; 10: 226527.73 | [6 empty] | ЭМ
| 3 | в т.ч. ОТм |  | 8: 234.46; 9: 1,2; 10: 7101.41; 12: 7101 | [6 empty] | в т.ч. ОТм
| 4 | М |  | 8: 874.78; 10: 22079.73 | [6 empty] | М
|  | ЗТ |  | 4: чел.-ч; 5: 20,86; 6: 1,2; 7: 631,8156902 | [7 empty] | ЗТ
|  | ЗТм |  | 4: чел.-ч; 5: 18,85; 6: 1,2; 7: 570,9360384 | [7 empty] | ЗТм
|  | Итого по расценке |  | 8: 8536.13; 10: 254129.64 | [8 empty] | Итого по расценке
|  | ФОТ |  | 10: 12623.59; 12: 12623 | [7 empty] | ФОТ
|  | НР Автомобильные дороги (МДС81-33.2004 Прил.4 п.21; Письмо №АП-5536/06 Прил.1 п.21) |  | 4: %; 5: 142; 7: 142; 10: 17925.5; 12: 17925 | [7 empty] | НР Автомобильные дороги (МДС81-33.2004 Прил.4 п.21; Письмо №АП-5536/06 Прил.1 п.21)
|  | СП Автомобильные дороги (МДС81-33.2004 Прил.4 п.21; Письмо №АП-5536/06 Прил.1 п.21) |  | % | 80,75 | 0,85 | 68,6375 |  |  | 8664.52 |  | 8664 | [7 empty] | СП Автомобильные дороги (МДС81-33.2004 Прил.4 п.21; Письмо №АП-5536/06 Прил.1 п.21)
|  | Всего по позиции |  | 10: 280719.66 | [9 empty] | Всего по позиции
10 | ФЕР27-06-030-01 #ГЭСН сборник 27 изм.2 прил. 27.3 п.3.1 Кзтр=1,2, Кэм=1,2 К=2 | При изменении толщины покрытия на 1 см добавлять к расценке 27-06-029-01. Производство работ на одной половине проезжей части при систематическом движении транспорта на другой, применены коэффициенты к оплате труда рабочих-строителей - 1,2; к стоимости эксплуатации машин - 1,2 |  | 4: 1000 м2; 7: 25,24032 |  |  |  | При изменении толщины покрытия на 1 см добавлять к расценке 27-06-029-01. Производство работ на одной половине проезжей части при систематическом движении транспорта на другой, применены коэффициенты к оплате труда рабочих-строителей - 1,2; к стоимости эксплуатации машин - 1,2
|  | Объем=25240,32/1000 | [14 empty] | Объем=25240,32/1000
|  | Коэффициент к норме расхода строительных машин и механизмов ЭМ=2,4 к расх.; ЗПМ=2,4; ТЗМ=2,4 | [15 empty] | Коэффициент к норме расхода строительных машин и механизмов ЭМ=2,4 к расх.; ЗПМ=2,4; ТЗМ=2,4
|  | Коэффициент к норме расхода материалов МАТ=2 | [15 empty] | Коэффициент к норме расхода материалов МАТ=2
|  | Коэффициент к заработной плате основных рабочих ОЗП=2,4; ТЗ=2,4 | [15 empty] | Коэффициент к заработной плате основных рабочих ОЗП=2,4; ТЗ=2,4
| 1 | ОТ |  | 8: 3.29; 9: 2,4; 10: 199.3; 12: 199 | [6 empty] | ОТ
| 2 | ЭМ |  | 8: 254.89; 9: 2,4; 10: 15440.41 | [6 empty] | ЭМ
| 3 | в т.ч. ОТм |  | 8: 5.95; 9: 2,4; 10: 360.43; 12: 360 | [6 empty] | в т.ч. ОТм
| 4 | М |  | 8: 2.94; 9: 2; 10: 148.41 | [6 empty] | М
|  | ЗТ |  | 4: чел.-ч; 5: 0,35; 6: 2,4; 7: 21,2018688 | [7 empty] | ЗТ
|  | ЗТм |  | 4: чел.-ч; 5: 0,47; 6: 2,4; 7: 28,471081 | [7 empty] | ЗТм
|  | Итого по расценке |  | 8: 261.12; 10: 15788.12 | [8 empty] | Итого по расценке
|  | ФОТ |  | 10: 559.73; 12: 559 | [7 empty] | ФОТ
|  | НР Автомобильные дороги (МДС81-33.2004 Прил.4 п.21; Письмо №АП-5536/06 Прил.1 п.21) |  | 4: %; 5: 142; 7: 142; 10: 794.82; 12: 794 | [7 empty] | НР Автомобильные дороги (МДС81-33.2004 Прил.4 п.21; Письмо №АП-5536/06 Прил.1 п.21)
|  | СП Автомобильные дороги (МДС81-33.2004 Прил.4 п.21; Письмо №АП-5536/06 Прил.1 п.21) |  | % | 80,75 | 0,85 | 68,6375 |  |  | 384.18 |  | 384 | [7 empty] | СП Автомобильные дороги (МДС81-33.2004 Прил.4 п.21; Письмо №АП-5536/06 Прил.1 п.21)
|  | Всего по позиции |  | 10: 16967.12 | [9 empty] | Всего по позиции
11 | Калькуляция | Смеси асфальтобетонные щебеночно-мастичные ЩМА-15 |  | 4: т; 7: 3049,03; 8: 498.84; 10: 1520978.13 |  |  |  | Смеси асфальтобетонные щебеночно-мастичные ЩМА-15
12 | ФЕР27-08-001-11 #ГЭСН сборник 27 изм.2 прил. 27.3 п.3.1 Кзтр=1,2, Кэм=1,2 | Укрепление обочин щебеночно-песчаной смесью толщиной 11 см. Производство работ на одной половине проезжей части при систематическом движении транспорта на другой, применены коэффициенты к оплате труда рабочих-строителей - 1,2; к стоимости эксплуатации машин - 1,2 |  | 4: 1000 м2; 7: 9,19104 |  |  |  | Укрепление обочин щебеночно-песчаной смесью толщиной 11 см. Производство работ на одной половине проезжей части при систематическом движении транспорта на другой, применены коэффициенты к оплате труда рабочих-строителей - 1,2; к стоимости эксплуатации машин - 1,2
|  | Объем=9191,04/1000 | [14 empty] | Объем=9191,04/1000
|  | Коэффициент к норме расхода строительных машин и механизмов ЭМ=1,2 к расх.; ЗПМ=1,2; ТЗМ=1,2 | [15 empty] | Коэффициент к норме расхода строительных машин и механизмов ЭМ=1,2 к расх.; ЗПМ=1,2; ТЗМ=1,2
|  | Коэффициент к заработной плате основных рабочих ОЗП=1,2; ТЗ=1,2 | [15 empty] | Коэффициент к заработной плате основных рабочих ОЗП=1,2; ТЗ=1,2
| 1 | ОТ |  | 8: 258.99; 9: 1,2; 10: 2856.46; 12: 2856 | [6 empty] | ОТ
| 2 | ЭМ |  | 8: 3682.15; 9: 1,2; 10: 40611.35 | [6 empty] | ЭМ
| 3 | в т.ч. ОТм |  | 8: 263.65; 9: 1,2; 10: 2907.86; 12: 2908 | [6 empty] | в т.ч. ОТм
| 4 | М |  | 8: 48.8; 10: 448.52 | [6 empty] | М
|  | ЗТ |  | 4: чел.-ч; 5: 31,7; 6: 1,2; 7: 349,6271616 | [7 empty] | ЗТ
|  | ЗТм |  | 4: чел.-ч; 5: 23,21; 6: 1,2; 7: 255,9888461 | [7 empty] | ЗТм
|  | Итого по расценке |  | 8: 3989.94; 10: 43916.33 | [8 empty] | Итого по расценке
|  | ФОТ |  | 10: 5764.32; 12: 5764 | [7 empty] | ФОТ
|  | НР Автомобильные дороги (МДС81-33.2004 Прил.4 п.21; Письмо №АП-5536/06 Прил.1 п.21) |  | 4: %; 5: 142; 7: 142; 10: 8185.33; 12: 8185 | [7 empty] | НР Автомобильные дороги (МДС81-33.2004 Прил.4 п.21; Письмо №АП-5536/06 Прил.1 п.21)
|  | СП Автомобильные дороги (МДС81-33.2004 Прил.4 п.21; Письмо №АП-5536/06 Прил.1 п.21) |  | % | 80,75 | 0,85 | 68,6375 |  |  | 3956.49 |  | 3956 | [7 empty] | СП Автомобильные дороги (МДС81-33.2004 Прил.4 п.21; Письмо №АП-5536/06 Прил.1 п.21)
|  | Всего по позиции |  | 10: 56058.15 | [9 empty] | Всего по позиции
13 | ФССЦ-02.2.04.04-0128 | Смесь щебеночно-песчаная готовая, щебень из плотных горных пород М 1000, номер смеси С5, размер зерен 0-40 мм |  | 4: м3; 7: 1314,32; 8: 192.79; 10: 253387.75 |  |  |  | Смесь щебеночно-песчаная готовая, щебень из плотных горных пород М 1000, номер смеси С5, размер зерен 0-40 мм
|  | Итоги по разделу 1 Участок 1 (от Рабочего тракта до пересечения ул. Светлова протяженностью 3155,04 м) : | [20 empty] | Итоги по разделу 1 Участок 1 (от Рабочего тракта до пересечения ул. Светлова протяженностью 3155,04 м) :
|  | Итого прямые затраты (справочно) |  | 10: 5286565 | [11 empty] | Итого прямые затраты (справочно)
|  | Строительные работы |  | 10: 5390204.35 | [11 empty] | Строительные работы
|  | Итого ФОТ (справочно) |  | 10: 54850.15 | [11 empty] | Итого ФОТ (справочно)
|  | Итого накладные расходы (справочно) |  | 10: 70744.67 | [11 empty] | Итого накладные расходы (справочно)
|  | Итого сметная прибыль (справочно) |  | 10: 32894.68 | [11 empty] | Итого сметная прибыль (справочно)
|  | Итого по разделу 1 Участок 1 (от Рабочего тракта до пересечения ул. Светлова протяженностью 3155,04 м) |  | 10: 5390204.35 | [12 empty] | Итого по разделу 1 Участок 1 (от Рабочего тракта до пересечения ул. Светлова протяженностью 3155,04 м)
Раздел 2. Участок 2 (от пересечения ул.Светлова до ж/д путей протяженностью 1745,88 м) | [14 empty] | Раздел 2. Участок 2 (от пересечения ул.Светлова до ж/д путей протяженностью 1745,88 м)
14 | ФЕР27-04-003-05 #ГЭСН сборник 27 изм.2 прил. 27.3 п.3.1 Кзтр=1,2, Кэм=1,2 | Устройство основания из щебеночно-песчаной смеси, однослойных толщиной 15 см. Производство работ на одной половине проезжей части при систематическом движении транспорта на другой, применены коэффициенты к оплате труда рабочих-строителей - 1,2; к стоимости эксплуатации машин - 1,2 |  | 4: 1000 м2; 7: 15,01457 |  |  |  | Устройство основания из щебеночно-песчаной смеси, однослойных толщиной 15 см. Производство работ на одной половине проезжей части при систематическом движении транспорта на другой, применены коэффициенты к оплате труда рабочих-строителей - 1,2; к стоимости эксплуатации машин - 1,2
|  | Объем=15014,57/1000 | [14 empty] | Объем=15014,57/1000
|  | Коэффициент к норме расхода строительных машин и механизмов ЭМ=1,2 к расх.; ЗПМ=1,2; ТЗМ=1,2 | [15 empty] | Коэффициент к норме расхода строительных машин и механизмов ЭМ=1,2 к расх.; ЗПМ=1,2; ТЗМ=1,2
|  | Коэффициент к заработной плате основных рабочих ОЗП=1,2; ТЗ=1,2 | [15 empty] | Коэффициент к заработной плате основных рабочих ОЗП=1,2; ТЗ=1,2
| 1 | ОТ |  | 8: 253.43; 9: 1,2; 10: 4566.17; 12: 4566 | [6 empty] | ОТ
| 2 | ЭМ |  | 8: 4745.3; 9: 1,2; 10: 85498.37 | [6 empty] | ЭМ
| 3 | в т.ч. ОТм |  | 8: 263.3; 9: 1,2; 10: 4744; 12: 4744 | [6 empty] | в т.ч. ОТм
| 4 | М |  | 8: 61; 10: 915.89 | [6 empty] | М
|  | ЗТ |  | 4: чел.-ч; 5: 29,71; 6: 1,2; 7: 535,2994496 | [7 empty] | ЗТ
|  | ЗТм |  | 4: чел.-ч; 5: 20,97; 6: 1,2; 7: 377,8266395 | [7 empty] | ЗТм
|  | Итого по расценке |  | 8: 5059.73; 10: 90980.43 | [8 empty] | Итого по расценке
|  | ФОТ |  | 10: 9310.17; 12: 9310 | [7 empty] | ФОТ
|  | НР Автомобильные дороги (МДС81-33.2004 Прил.4 п.21; Письмо №АП-5536/06 Прил.1 п.21) |  | 4: %; 5: 142; 7: 142; 10: 13220.44; 12: 13220 | [7 empty] | НР Автомобильные дороги (МДС81-33.2004 Прил.4 п.21; Письмо №АП-5536/06 Прил.1 п.21)
|  | СП Автомобильные дороги (МДС81-33.2004 Прил.4 п.21; Письмо №АП-5536/06 Прил.1 п.21) |  | % | 80,75 | 0,85 | 68,6375 |  |  | 6390.27 |  | 6390 | [7 empty] | СП Автомобильные дороги (МДС81-33.2004 Прил.4 п.21; Письмо №АП-5536/06 Прил.1 п.21)
|  | Всего по позиции |  | 10: 110591.14 | [9 empty] | Всего по позиции
15 | ФЕР27-04-003-08 #ГЭСН сборник 27 изм.2 прил. 27.3 п.3.1 Кзтр=1,2, Кэм=1,2 | На 5 см изменения толщины слоя добавлять к расценкам с 27-04-003-05 по 27-04-003-07. Производство работ на одной половине проезжей части при систематическом движении транспорта на другой, применены коэффициенты к оплате труда рабочих-строителей - 1,2; к стоимости эксплуатации машин - 1,2 |  | 4: 1000 м2; 7: 15,01457 |  |  |  | На 5 см изменения толщины слоя добавлять к расценкам с 27-04-003-05 по 27-04-003-07. Производство работ на одной половине проезжей части при систематическом движении транспорта на другой, применены коэффициенты к оплате труда рабочих-строителей - 1,2; к стоимости эксплуатации машин - 1,2
|  | Объем=15014,57/1000 | [14 empty] | Объем=15014,57/1000
|  | Коэффициент к норме расхода строительных машин и механизмов ЭМ=6 к расх.; ЗПМ=6; ТЗМ=6 | [15 empty] | Коэффициент к норме расхода строительных машин и механизмов ЭМ=6 к расх.; ЗПМ=6; ТЗМ=6
| 2 | ЭМ |  | 8: 119.54; 9: 6; 10: 10769.05 | [6 empty] | ЭМ
| 3 | в т.ч. ОТм |  | 8: 5.78; 9: 6; 10: 520.71; 12: 521 | [6 empty] | в т.ч. ОТм
|  | ЗТм |  | 4: чел.-ч; 5: 0,46; 6: 6; 7: 41,4402132 | [7 empty] | ЗТм
|  | Итого по расценке |  | 8: 119.54; 10: 10769.05 | [8 empty] | Итого по расценке
|  | ФОТ |  | 10: 520.71; 12: 521 | [7 empty] | ФОТ
|  | НР Автомобильные дороги (МДС81-33.2004 Прил.4 п.21; Письмо №АП-5536/06 Прил.1 п.21) |  | 4: %; 5: 142; 7: 142; 10: 739.41; 12: 740 | [7 empty] | НР Автомобильные дороги (МДС81-33.2004 Прил.4 п.21; Письмо №АП-5536/06 Прил.1 п.21)
|  | СП Автомобильные дороги (МДС81-33.2004 Прил.4 п.21; Письмо №АП-5536/06 Прил.1 п.21) |  | % | 80,75 | 0,85 | 68,6375 |  |  | 357.4 |  | 358 | [7 empty] | СП Автомобильные дороги (МДС81-33.2004 Прил.4 п.21; Письмо №АП-5536/06 Прил.1 п.21)
|  | Всего по позиции |  | 10: 11865.86 | [9 empty] | Всего по позиции
16 | ФССЦ-02.2.04.04-0128 | Смесь щебеночно-песчаная готовая, щебень из плотных горных пород М 1000, номер смеси С5, размер зерен 0-40 мм |  | 4: м3; 7: 3903,79; 8: 192.79; 10: 752611.67 |  |  |  | Смесь щебеночно-песчаная готовая, щебень из плотных горных пород М 1000, номер смеси С5, размер зерен 0-40 мм
17 | ФЕР27-06-026-01 #ГЭСН сборник 27 изм.2 прил. 27.3 п.3.1 Кзтр=1,2, Кэм=1,2 | Розлив битумной эмульсии ЭБК-2 из расчета 0,9 кг/м2. Производство работ на одной половине проезжей части при систематическом движении транспорта на другой, применены коэффициенты к оплате труда рабочих-строителей - 1,2; к стоимости эксплуатации машин - 1,2 |  | 4: т; 7: 12,57 |  |  |  | Розлив битумной эмульсии ЭБК-2 из расчета 0,9 кг/м2. Производство работ на одной половине проезжей части при систематическом движении транспорта на другой, применены коэффициенты к оплате труда рабочих-строителей - 1,2; к стоимости эксплуатации машин - 1,2
|  | Коэффициент к норме расхода строительных машин и механизмов ЭМ=1,2 к расх.; ЗПМ=1,2; ТЗМ=1,2 | [15 empty] | Коэффициент к норме расхода строительных машин и механизмов ЭМ=1,2 к расх.; ЗПМ=1,2; ТЗМ=1,2
| 2 | ЭМ |  | 8: 39.1; 9: 1,2; 10: 589.78 | [6 empty] | ЭМ
| 3 | в т.ч. ОТм |  | 8: 7.15; 9: 1,2; 10: 107.85; 12: 108 | [6 empty] | в т.ч. ОТм
|  | ЗТм |  | 4: чел.-ч; 5: 0,66; 6: 1,2; 7: 9,95544 | [7 empty] | ЗТм
|  | Итого по расценке |  | 8: 39.1; 10: 589.78 | [8 empty] | Итого по расценке
|  | ФОТ |  | 10: 107.85; 12: 108 | [7 empty] | ФОТ
|  | НР Автомобильные дороги (МДС81-33.2004 Прил.4 п.21; Письмо №АП-5536/06 Прил.1 п.21) |  | 4: %; 5: 142; 7: 142; 10: 153.15; 12: 153 | [7 empty] | НР Автомобильные дороги (МДС81-33.2004 Прил.4 п.21; Письмо №АП-5536/06 Прил.1 п.21)
|  | СП Автомобильные дороги (МДС81-33.2004 Прил.4 п.21; Письмо №АП-5536/06 Прил.1 п.21) |  | % | 80,75 | 0,85 | 68,6375 |  |  | 74.03 |  | 74 | [7 empty] | СП Автомобильные дороги (МДС81-33.2004 Прил.4 п.21; Письмо №АП-5536/06 Прил.1 п.21)
|  | Всего по позиции |  | 10: 816.96 | [9 empty] | Всего по позиции
18 | ФССЦ-01.2.03.07-0024 | Эмульсия битумно-катионная ЭБК-1 |  | 4: т; 7: 12,9471; 8: 1923.08; 10: 24898.31 |  |  |  | Эмульсия битумно-катионная ЭБК-1
|  | Объем=1,03*12,57 | [14 empty] | Объем=1,03*12,57
19 | ФЕРр68-10-1 #ФЕРр разд. 68 ТЧ п.1.68.3 Кзтр=1,2, Кэм=1,2 | Устройство выравнивающего слоя из асфальтобетонной смеси с применением укладчиков асфальтобетона. Выполнение работ в условиях непрекращающегося движения транспорта применен коэффициент к оплате и оплате труда рабочих-строителей - 1,2, к стоимости и стоимости эксплуатации машин - 1,2 |  | 4: 100 т; 7: 19,6237 |  |  |  | Устройство выравнивающего слоя из асфальтобетонной смеси с применением укладчиков асфальтобетона. Выполнение работ в условиях непрекращающегося движения транспорта применен коэффициент к оплате и оплате труда рабочих-строителей - 1,2, к стоимости и стоимости эксплуатации машин - 1,2
|  | Объем=1962,37/100 | [14 empty] | Объем=1962,37/100
|  | Коэффициент к норме расхода строительных машин и механизмов ЭМ=1,2 к расх.; ЗПМ=1,2; ТЗМ=1,2 | [15 empty] | Коэффициент к норме расхода строительных машин и механизмов ЭМ=1,2 к расх.; ЗПМ=1,2; ТЗМ=1,2
|  | Коэффициент к заработной плате основных рабочих ОЗП=1,2; ТЗ=1,2 | [15 empty] | Коэффициент к заработной плате основных рабочих ОЗП=1,2; ТЗ=1,2
| 1 | ОТ |  | 8: 186.42; 9: 1,2; 10: 4389.9; 12: 4390 | [6 empty] | ОТ
| 2 | ЭМ |  | 8: 4909.2; 9: 1,2; 10: 115604 | [6 empty] | ЭМ
| 3 | в т.ч. ОТм |  | 8: 255.27; 9: 1,2; 10: 6011.21; 12: 6011 | [6 empty] | в т.ч. ОТм
| 4 | М |  | 8: 13.03; 10: 255.7 | [6 empty] | М
|  | ЗТ |  | 4: чел.-ч; 5: 19,1; 6: 1,2; 7: 449,775204 | [7 empty] | ЗТ
|  | ЗТм |  | 4: чел.-ч; 5: 19,34; 6: 1,2; 7: 455,4268296 | [7 empty] | ЗТм
|  | Итого по расценке |  | 8: 5108.65; 10: 120249.6 | [8 empty] | Итого по расценке
|  | ФОТ |  | 10: 10401.11; 12: 10401 | [7 empty] | ФОТ
|  | НР Благоустройство (ремонтно-строительные) (МДС81-33.2004 Прил.5 п.18; Письмо №АП-5536/06 Прил.2 п.18) |  | 4: %; 5: 104; 7: 104; 10: 10817.15; 12: 10817 | [7 empty] | НР Благоустройство (ремонтно-строительные) (МДС81-33.2004 Прил.5 п.18; Письмо №АП-5536/06 Прил.2 п.18)
|  | СП Благоустройство (ремонтно-строительные) (МДС81-33.2004 Прил.5 п.18; Письмо №АП-5536/06 Прил.2 п.18) |  | % | 51 | 0,85 | 43,35 |  |  | 4508.88 |  | 4509 | [7 empty] | СП Благоустройство (ремонтно-строительные) (МДС81-33.2004 Прил.5 п.18; Письмо №АП-5536/06 Прил.2 п.18)
|  | Всего по позиции |  | 10: 135575.63 | [9 empty] | Всего по позиции
20 | ФССЦ-04.2.01.02-0008 | Смеси асфальтобетонные пористые мелкозернистые марка II |  | 4: т; 7: 1981,9937; 8: 483.02; 10: 957342.6 |  |  |  | Смеси асфальтобетонные пористые мелкозернистые марка II
|  | Объем=101*1962,37/100 | [14 empty] | Объем=101*1962,37/100
21 | ФЕР27-06-026-01 #ГЭСН сборник 27 изм.2 прил. 27.3 п.3.1 Кзтр=1,2, Кэм=1,2 | Розлив битумной эмульсии ЭБК-2 из расчета 0,4 кг/м2. Производство работ на одной половине проезжей части при систематическом движении транспорта на другой, применены коэффициенты к оплате труда рабочих-строителей - 1,2; к стоимости эксплуатации машин - 1,2 |  | 4: т; 7: 5,59 |  |  |  | Розлив битумной эмульсии ЭБК-2 из расчета 0,4 кг/м2. Производство работ на одной половине проезжей части при систематическом движении транспорта на другой, применены коэффициенты к оплате труда рабочих-строителей - 1,2; к стоимости эксплуатации машин - 1,2
|  | Коэффициент к норме расхода строительных машин и механизмов ЭМ=1,2 к расх.; ЗПМ=1,2; ТЗМ=1,2 | [15 empty] | Коэффициент к норме расхода строительных машин и механизмов ЭМ=1,2 к расх.; ЗПМ=1,2; ТЗМ=1,2
| 2 | ЭМ |  | 8: 39.1; 9: 1,2; 10: 262.28 | [6 empty] | ЭМ
| 3 | в т.ч. ОТм |  | 8: 7.15; 9: 1,2; 10: 47.96; 12: 48 | [6 empty] | в т.ч. ОТм
|  | ЗТм |  | 4: чел.-ч; 5: 0,66; 6: 1,2; 7: 4,42728 | [7 empty] | ЗТм
|  | Итого по расценке |  | 8: 39.1; 10: 262.28 | [8 empty] | Итого по расценке
|  | ФОТ |  | 10: 47.96; 12: 48 | [7 empty] | ФОТ
|  | НР Автомобильные дороги (МДС81-33.2004 Прил.4 п.21; Письмо №АП-5536/06 Прил.1 п.21) |  | 4: %; 5: 142; 7: 142; 10: 68.1; 12: 68 | [7 empty] | НР Автомобильные дороги (МДС81-33.2004 Прил.4 п.21; Письмо №АП-5536/06 Прил.1 п.21)
|  | СП Автомобильные дороги (МДС81-33.2004 Прил.4 п.21; Письмо №АП-5536/06 Прил.1 п.21) |  | % | 80,75 | 0,85 | 68,6375 |  |  | 32.92 |  | 33 | [7 empty] | СП Автомобильные дороги (МДС81-33.2004 Прил.4 п.21; Письмо №АП-5536/06 Прил.1 п.21)
|  | Всего по позиции |  | 10: 363.3 | [9 empty] | Всего по позиции
22 | ФССЦ-01.2.03.07-0024 | Эмульсия битумно-катионная ЭБК-1 |  | 4: т; 7: 5,7577; 8: 1923.08; 10: 11072.52 |  |  |  | Эмульсия битумно-катионная ЭБК-1
|  | Объем=1,03*5,59 | [14 empty] | Объем=1,03*5,59
23 | ФЕР27-06-029-01 #ГЭСН сборник 27 изм.2 прил. 27.3 п.3.1 Кзтр=1,2, Кэм=1,2 | Устройство покрытия из ЩМА-15 асфальтоукладчиками второго типоразмера, толщина слоя 4 см. Производство работ на одной половине проезжей части при систематическом движении транспорта на другой, применены коэффициенты к оплате труда рабочих-строителей - 1,2; к стоимости эксплуатации машин - 1,2 |  | 4: 1000 м2; 7: 13,96704 |  |  |  | Устройство покрытия из ЩМА-15 асфальтоукладчиками второго типоразмера, толщина слоя 4 см. Производство работ на одной половине проезжей части при систематическом движении транспорта на другой, применены коэффициенты к оплате труда рабочих-строителей - 1,2; к стоимости эксплуатации машин - 1,2
|  | Объем=13967,04/1000 | [14 empty] | Объем=13967,04/1000
|  | Коэффициент к норме расхода строительных машин и механизмов ЭМ=1,2 к расх.; ЗПМ=1,2; ТЗМ=1,2 | [15 empty] | Коэффициент к норме расхода строительных машин и механизмов ЭМ=1,2 к расх.; ЗПМ=1,2; ТЗМ=1,2
|  | Коэффициент к заработной плате основных рабочих ОЗП=1,2; ТЗ=1,2 | [15 empty] | Коэффициент к заработной плате основных рабочих ОЗП=1,2; ТЗ=1,2
| 1 | ОТ |  | 8: 182.32; 9: 1,2; 10: 3055.76; 12: 3056 | [6 empty] | ОТ
| 2 | ЭМ |  | 8: 7479.03; 9: 1,2; 10: 125351.89 | [6 empty] | ЭМ
| 3 | в т.ч. ОТм |  | 8: 234.46; 9: 1,2; 10: 3929.65; 12: 3930 | [6 empty] | в т.ч. ОТм
| 4 | М |  | 8: 874.78; 10: 12218.09 | [6 empty] | М
|  | ЗТ |  | 4: чел.-ч; 5: 20,86; 6: 1,2; 7: 349,6229453 | [7 empty] | ЗТ
|  | ЗТм |  | 4: чел.-ч; 5: 18,85; 6: 1,2; 7: 315,9344448 | [7 empty] | ЗТм
|  | Итого по расценке |  | 8: 8536.13; 10: 140625.74 | [8 empty] | Итого по расценке
|  | ФОТ |  | 10: 6985.41; 12: 6986 | [7 empty] | ФОТ
|  | НР Автомобильные дороги (МДС81-33.2004 Прил.4 п.21; Письмо №АП-5536/06 Прил.1 п.21) |  | 4: %; 5: 142; 7: 142; 10: 9919.28; 12: 9920 | [7 empty] | НР Автомобильные дороги (МДС81-33.2004 Прил.4 п.21; Письмо №АП-5536/06 Прил.1 п.21)
|  | СП Автомобильные дороги (МДС81-33.2004 Прил.4 п.21; Письмо №АП-5536/06 Прил.1 п.21) |  | % | 80,75 | 0,85 | 68,6375 |  |  | 4794.61 |  | 4795 | [7 empty] | СП Автомобильные дороги (МДС81-33.2004 Прил.4 п.21; Письмо №АП-5536/06 Прил.1 п.21)
|  | Всего по позиции |  | 10: 155339.63 | [9 empty] | Всего по позиции
24 | ФЕР27-06-030-01 #ГЭСН сборник 27 изм.2 прил. 27.3 п.3.1 Кзтр=1,2, Кэм=1,2 К=2 | При изменении толщины покрытия на 1 см добавлять к расценке 27-06-029-01. Производство работ на одной половине проезжей части при систематическом движении транспорта на другой, применены коэффициенты к оплате труда рабочих-строителей - 1,2; к стоимости эксплуатации машин - 1,2 |  | 4: 1000 м2; 7: 13,96704 |  |  |  | При изменении толщины покрытия на 1 см добавлять к расценке 27-06-029-01. Производство работ на одной половине проезжей части при систематическом движении транспорта на другой, применены коэффициенты к оплате труда рабочих-строителей - 1,2; к стоимости эксплуатации машин - 1,2
|  | Объем=13967,04/1000 | [14 empty] | Объем=13967,04/1000
|  | Коэффициент к норме расхода строительных машин и механизмов ЭМ=2,4 к расх.; ЗПМ=2,4; ТЗМ=2,4 | [15 empty] | Коэффициент к норме расхода строительных машин и механизмов ЭМ=2,4 к расх.; ЗПМ=2,4; ТЗМ=2,4
|  | Коэффициент к норме расхода материалов МАТ=2 | [15 empty] | Коэффициент к норме расхода материалов МАТ=2
|  | Коэффициент к заработной плате основных рабочих ОЗП=2,4; ТЗ=2,4 | [15 empty] | Коэффициент к заработной плате основных рабочих ОЗП=2,4; ТЗ=2,4
| 1 | ОТ |  | 8: 3.29; 9: 2,4; 10: 110.28; 12: 110 | [6 empty] | ОТ
| 2 | ЭМ |  | 8: 254.89; 9: 2,4; 10: 8544.14 | [6 empty] | ЭМ
| 3 | в т.ч. ОТм |  | 8: 5.95; 9: 2,4; 10: 199.45; 12: 199 | [6 empty] | в т.ч. ОТм
| 4 | М |  | 8: 2.94; 9: 2; 10: 82.13 | [6 empty] | М
|  | ЗТ |  | 4: чел.-ч; 5: 0,35; 6: 2,4; 7: 11,7323136 | [7 empty] | ЗТ
|  | ЗТм |  | 4: чел.-ч; 5: 0,47; 6: 2,4; 7: 15,7548211 | [7 empty] | ЗТм
|  | Итого по расценке |  | 8: 261.12; 10: 8736.55 | [8 empty] | Итого по расценке
|  | ФОТ |  | 10: 309.73; 12: 309 | [7 empty] | ФОТ
|  | НР Автомобильные дороги (МДС81-33.2004 Прил.4 п.21; Письмо №АП-5536/06 Прил.1 п.21) |  | 4: %; 5: 142; 7: 142; 10: 439.82; 12: 439 | [7 empty] | НР Автомобильные дороги (МДС81-33.2004 Прил.4 п.21; Письмо №АП-5536/06 Прил.1 п.21)
|  | СП Автомобильные дороги (МДС81-33.2004 Прил.4 п.21; Письмо №АП-5536/06 Прил.1 п.21) |  | % | 80,75 | 0,85 | 68,6375 |  |  | 212.59 |  | 212 | [7 empty] | СП Автомобильные дороги (МДС81-33.2004 Прил.4 п.21; Письмо №АП-5536/06 Прил.1 п.21)
|  | Всего по позиции |  | 10: 9388.96 | [9 empty] | Всего по позиции
25 | Калькуляция | Смеси асфальтобетонные щебеночно-мастичные ЩМА-15 |  | 4: т; 7: 1687,22; 8: 498.84; 10: 841652.82 |  |  |  | Смеси асфальтобетонные щебеночно-мастичные ЩМА-15
26 | ФЕР27-08-001-11 #ГЭСН сборник 27 изм.2 прил. 27.3 п.3.1 Кзтр=1,2, Кэм=1,2 | Укрепление обочин щебеночно-песчаной смесью толщиной 11 см. Производство работ на одной половине проезжей части при систематическом движении транспорта на другой, применены коэффициенты к оплате труда рабочих-строителей - 1,2; к стоимости эксплуатации машин - 1,2 |  | 4: 1000 м2; 7: 5,84402 |  |  |  | Укрепление обочин щебеночно-песчаной смесью толщиной 11 см. Производство работ на одной половине проезжей части при систематическом движении транспорта на другой, применены коэффициенты к оплате труда рабочих-строителей - 1,2; к стоимости эксплуатации машин - 1,2
|  | Объем=5844,02/1000 | [14 empty] | Объем=5844,02/1000
|  | Коэффициент к норме расхода строительных машин и механизмов ЭМ=1,2 к расх.; ЗПМ=1,2; ТЗМ=1,2 | [15 empty] | Коэффициент к норме расхода строительных машин и механизмов ЭМ=1,2 к расх.; ЗПМ=1,2; ТЗМ=1,2
|  | Коэффициент к заработной плате основных рабочих ОЗП=1,2; ТЗ=1,2 | [15 empty] | Коэффициент к заработной плате основных рабочих ОЗП=1,2; ТЗ=1,2
| 1 | ОТ |  | 8: 258.99; 9: 1,2; 10: 1816.25; 12: 1816 | [6 empty] | ОТ
| 2 | ЭМ |  | 8: 3682.15; 9: 1,2; 10: 25822.27 | [6 empty] | ЭМ
| 3 | в т.ч. ОТм |  | 8: 263.65; 9: 1,2; 10: 1848.93; 12: 1849 | [6 empty] | в т.ч. ОТм
| 4 | М |  | 8: 48.8; 10: 285.19 | [6 empty] | М
|  | ЗТ |  | 4: чел.-ч; 5: 31,7; 6: 1,2; 7: 222,3065208 | [7 empty] | ЗТ
|  | ЗТм |  | 4: чел.-ч; 5: 23,21; 6: 1,2; 7: 162,767645 | [7 empty] | ЗТм
|  | Итого по расценке |  | 8: 3989.94; 10: 27923.71 | [8 empty] | Итого по расценке
|  | ФОТ |  | 10: 3665.18; 12: 3665 | [7 empty] | ФОТ
|  | НР Автомобильные дороги (МДС81-33.2004 Прил.4 п.21; Письмо №АП-5536/06 Прил.1 п.21) |  | 4: %; 5: 142; 7: 142; 10: 5204.56; 12: 5204 | [7 empty] | НР Автомобильные дороги (МДС81-33.2004 Прил.4 п.21; Письмо №АП-5536/06 Прил.1 п.21)
|  | СП Автомобильные дороги (МДС81-33.2004 Прил.4 п.21; Письмо №АП-5536/06 Прил.1 п.21) |  | % | 80,75 | 0,85 | 68,6375 |  |  | 2515.69 |  | 2516 | [7 empty] | СП Автомобильные дороги (МДС81-33.2004 Прил.4 п.21; Письмо №АП-5536/06 Прил.1 п.21)
|  | Всего по позиции |  | 10: 35643.96 | [9 empty] | Всего по позиции
27 | ФССЦ-02.2.04.04-0128 | Смесь щебеночно-песчаная готовая, щебень из плотных горных пород М 1000, номер смеси С5, размер зерен 0-40 мм |  | 4: м3; 7: 835,69; 8: 192.79; 10: 161112.68 |  |  |  | Смесь щебеночно-песчаная готовая, щебень из плотных горных пород М 1000, номер смеси С5, размер зерен 0-40 мм
|  | Итоги по разделу 2 Участок 2 (от пересечения ул.Светлова до ж/д путей протяженностью 1745,88 м) : | [20 empty] | Итоги по разделу 2 Участок 2 (от пересечения ул.Светлова до ж/д путей протяженностью 1745,88 м) :
|  | Итого прямые затраты (справочно) |  | 10: 3148827.74 | [11 empty] | Итого прямые затраты (справочно)
|  | Строительные работы |  | 10: 3208276.04 | [11 empty] | Строительные работы
|  | Итого ФОТ (справочно) |  | 10: 31348.12 | [11 empty] | Итого ФОТ (справочно)
|  | Итого накладные расходы (справочно) |  | 10: 40561.91 | [11 empty] | Итого накладные расходы (справочно)
|  | Итого сметная прибыль (справочно) |  | 10: 18886.39 | [11 empty] | Итого сметная прибыль (справочно)
|  | Итого по разделу 2 Участок 2 (от пересечения ул.Светлова до ж/д путей протяженностью 1745,88 м) |  | 10: 3208276.04 | [12 empty] | Итого по разделу 2 Участок 2 (от пересечения ул.Светлова до ж/д путей протяженностью 1745,88 м)
|  | Итоги по смете: | [23 empty] | Итоги по смете:
|  | Итого прямые затраты (справочно) |  | 10: 8435392.74 | [14 empty] | Итого прямые затраты (справочно)
|  | Строительные работы |  | 10: 8598480.39 | [14 empty] | Строительные работы
|  | Итого ФОТ (справочно) |  | 10: 86198.27 | [14 empty] | Итого ФОТ (справочно)
|  | Итого накладные расходы (справочно) |  | 10: 111306.58 | [14 empty] | Итого накладные расходы (справочно)
|  | Итого сметная прибыль (справочно) |  | 10: 51781.07 | [14 empty] | Итого сметная прибыль (справочно)
|  | ВСЕГО по смете |  | 10: 8598480.39 | [15 empty] | ВСЕГО по смете
| Письмо Минстроя России от 24.02.2021 №6799-ИФ/09 (1 квартал 2021 г.) | ВСЕГО СМР по смете |  | 10: 8598480.39; 11: 7.76; 12: 66724207.83
|  | НДС 20 % |  | 10: 1719696.08; 12: 13344841.57
|  | Всего с учетом НДС 20% |  | 10: 10318176.47; 12: 80069049.4