## Мои данные
Форма 4т
СОГЛАСОВАНО | [7 empty] | УТВЕРЖДАЮ
_________________ // | [7 empty] | _________________ //
"___" ____________ 2021 г. | [7 empty] | "___" _____________ 2021 г.
Ремонт участка кольцевого движения по Рабочему тракту
(наименование стройки)
ЛОКАЛЬНАЯ СМЕТА № 01-04-01
(локальный сметный расчет)
на Подготовительные работы (участок 2),
(наименование работ и затрат, наименование объекта)
Основание: Ведомость объемов работ 803-023-19 | [6 empty] | Базисные цены |  |  | Текущие цены
| Сметная стоимость |  |  |  |  | 10.149 |  |  |  | 122.686 |  | тыс.руб.
| Средства на оплату труда |  |  |  |  | 1.276 |  |  |  | 27.427 |  | тыс.руб.
| Сметная трудоемкость |  |  |  |  | 127.91 |  |  |  | 127.91 |  | чел.час
| Трудозатраты механизаторов |  |  |  |  | 17.17 |  |  |  | 17.17 |  | чел.час
Составлен в базисных и текущих ценах по состоянию на 4 квартал 2019 (ФЕР-2017 с изм 1)
№ п.п. | Код норматива, Наименование, Единица измерения | Объем | Базисная стоимость за единицу |  |  | Базисная стоимость всего |  |  | Индекс / Цена |  | Текущая стоимость всего
|  |  | Всего | Осн. З/п | Эксп. | Всего | Осн. З/п | Эксп. | Осн. з/п | Эксп. | Всего | Осн. З/п | Эксп.
|  |  |  | Материал | В т.ч. з/п |  | Материал | В т.ч. з/п | Материал | В т.ч. з/п |  | Материал | В т.ч. з/п
1 | 2 | 3 | 4 | 5 | 6 | 7 | 8 | 9 | 10 | 11 | 12 | 13 | 14
Раздел 1. Подготовительные работы
1 | ФЕРр68-14-1 --------------------------------- Разборка бортовых камней: на бетонном основании (бортовой камень - 100 м) (100 м) | 1,7 ---------- (170 / 100) | 1478.92 | 589.77 | 889,15 ---------- 94,56 | 2514 | 1003 | 1511 ---------- 161 | 21,6 ---------- 1 | 5,344 ---------- 20,689 | 29734 | 21656 | 8078 ---------- 3326
| Накладные расходы от ФОТ(24982 руб.) |  | 1.04 |  |  | 1211 |  |  |  | 1.04 | 25981
| Сметная прибыль от ФОТ(24982 руб.) |  | 0.6 |  |  | 698 |  |  |  | 0.6 | 14989
| Всего с НР и СП |  |  |  |  | 4423 |  |  |  |  | 70704
2 | ФССЦпг-01-01-01-043 --------------------------------- Погрузо-разгрузочные работы при автомобильных перевозках: Погрузка мусора строительного с погрузкой экскаваторами емкостью ковша до 0,5 м3 (1 т груза) | 17 | 3.28 |  | 3.28 | 56 |  | 56 | 1 ---------- 1 | 10,86 ---------- 1 | 606 |  | 606
| Всего с НР и СП |  |  |  |  | 56 |  |  |  |  | 606
3 | ФССЦпг-03-21-01-010 --------------------------------- Перевозка грузов автомобилями-самосвалами грузоподъемностью 10 т работающих вне карьера на расстояние: I класс груза до 10 км (1 т груза) | 17 | 11.42 |  | 11.42 | 194 |  | 194 | 1 ---------- 1 | 10,503 ---------- 1 | 2039 |  | 2039
| Всего с НР и СП |  |  |  |  | 194 |  |  |  |  | 2039
Ремонт горловин колодцев
4 | ФЕР46-04-001-03 --------------------------------- Разборка: железобетонных фундаментов (срезка горловины) (м3) | 0.2 | 365.72 | 140,13 ---------- 22,45 | 203.14 | 73 | 28 ---------- 4 | 41 | 21,6 ---------- 8,96 | 3,329 ---------- 1 | 781 | 605 ---------- 41 | 135
| Накладные расходы от ФОТ(605 руб.) |  | 110%=110% |  |  | 31 |  |  |  | 1.1 | 666
| Сметная прибыль от ФОТ(605 руб.) |  | 60%=70%*0,85 |  |  | 17 |  |  |  | 70%*0,85 | 360
| Всего с НР и СП |  |  |  |  | 121 |  |  |  |  | 1807
5 | ФЕР06-01-001-01 --------------------------------- Устройство бетонной подготовки (наращивание горловины) (100 м3) | 0,002 ---------- (0,2 / 100) | 3897.23 | 1404 ---------- 905,49 | 1587,74 ---------- 244,51 | 8 | 3 ---------- 2 | 3 | 21,6 ---------- 5,297 | 7,18 ---------- 20,707 | 93 | 61 ---------- 9 | 23 ---------- 10
| Накладные расходы от ФОТ(71 руб.) |  | 105%=105% |  |  | 3 |  |  |  | 1.05 | 75
| Сметная прибыль от ФОТ(71 руб.) |  | 55%=65%*0,85 |  |  | 2 |  |  |  | 65%*0,85 | 39
| Всего с НР и СП |  |  |  |  | 13 |  |  |  |  | 207
6 | ФССЦ-04.1.02.01-0006 --------------------------------- Бетон мелкозернистый, класс: В15 (М200) (м3) | 0.204 | 490 | ---------- 490 |  | 100 | ---------- 100 |  | 1 ---------- 8,101 | 1 ---------- 1 | 810 | ---------- 810
7 | ФЕРр68-37-2 --------------------------------- Регулирование высотного положения крышек колодцев с подъемом на высоту: до 10 см (шт) | 2 | 21.49 | 14,22 ---------- 3,98 | 3,29 ---------- 0,58 | 43 | 28 ---------- 8 | 7 ---------- 1 | 21,6 ---------- 4,113 | 8,35 ---------- 20,621 | 702 | 614 ---------- 33 | 55 ---------- 24
| Накладные расходы от ФОТ(638 руб.) |  | 1.04 |  |  | 30 |  |  |  | 1.04 | 664
| Сметная прибыль от ФОТ(638 руб.) |  | 0.6 |  |  | 17 |  |  |  | 0.6 | 383
| Всего с НР и СП |  |  |  |  | 90 |  |  |  |  | 1749
8 | ФССЦ-05.1.08.08-0013 --------------------------------- Плиты подкладные: ПП10 /бетон В15 (М200), объем 0,13 м3, расход арматуры 5,8 кг/ (серия 3.006.1-8) (шт) | 2 | 278.77 | ---------- 278,77 |  | 558 | ---------- 558 |  | 1 ---------- 6,435 | 1 ---------- 1 | 3588 | ---------- 3588
9 | ФССЦ-05.1.08.06-0058 --------------------------------- Плиты дорожные: ПД6 /бетон В20 (М250), объем 0,85 м3, расход арматуры 99,30 кг/ (серия 3.900.1-14) (шт) | 2 | 1235.84 | ---------- 1235,84 |  | 2472 | ---------- 2472 |  | 1 ---------- 7,741 | 1 ---------- 1 | 19133 | ---------- 19133
10 | ФССЦ-08.1.02.06-0043 --------------------------------- Люки чугунные: тяжелые (шт) | 2 | 569.52 | ---------- 569,52 |  | 1139 | ---------- 1139 |  | 1 ---------- 11,021 | 1 ---------- 1 | 12553 | ---------- 12553
22 | Прайс-лист В --------------------------------- Возврат металлолома (Цена 9500,00 руб) (т) --------------------------------- (МАТ = 9500/6,13-9500) | 0,24 ---------- (120*2/1000) | 1549.76 | ---------- 1549,76 |  | 372 | ---------- 372 |  | 21,6 ---------- 6,13 | 1 ---------- 21,6 | 2280 | ---------- 2280
11 | ФЕРр68-12-4 --------------------------------- Разборка покрытий и оснований: асфальтобетонных с помощью молотков отбойных (100 м3) | 0,0176 ---------- ((8,8*0,2) / 100) | 6008.44 | 2022.24 | 3986,2 ---------- 423,75 | 106 | 36 | 70 ---------- 7 | 21,6 ---------- 1 | 5,679 ---------- 20,689 | 1167 | 769 | 398 ---------- 154
| Накладные расходы от ФОТ(923 руб.) |  | 1.04 |  |  | 45 |  |  |  | 1.04 | 960
| Сметная прибыль от ФОТ(923 руб.) |  | 0.6 |  |  | 26 |  |  |  | 0.6 | 554
| Всего с НР и СП |  |  |  |  | 177 |  |  |  |  | 2681
25 | ФССЦ-01.7.13.01-0001 В --------------------------------- Лом асфальтобетона (т) | 3.1 | 51.29 | ---------- 51,29 |  | 159 | ---------- 159 |  | 1 ---------- 11,999 | 1 ---------- 1 | 1908 | ---------- 1908
12 | ФЕРр68-12-2 --------------------------------- Разборка покрытий и оснований: щебеночных (100 м3) | 0,0176 ---------- ((8,8*0,2) / 100) | 596.33 | 144.57 | 451,76 ---------- 59,02 | 10 | 3 | 7 ---------- 1 | 21,6 ---------- 1 | 10,715 ---------- 20,671 | 140 | 55 | 85 ---------- 21
| Накладные расходы от ФОТ(76 руб.) |  | 1.04 |  |  | 4 |  |  |  | 1.04 | 79
| Сметная прибыль от ФОТ(76 руб.) |  | 0.6 |  |  | 2 |  |  |  | 0.6 | 46
| Всего с НР и СП |  |  |  |  | 16 |  |  |  |  | 265
13 | ФССЦпг-01-01-01-043 --------------------------------- Погрузо-разгрузочные работы при автомобильных перевозках: Погрузка мусора строительного с погрузкой экскаваторами емкостью ковша до 0,5 м3 (1 т груза) | 7,1 ---------- (3,1+4) | 3.28 |  | 3.28 | 23 |  | 23 | 1 ---------- 1 | 10,86 ---------- 1 | 253 |  | 253
| Всего с НР и СП |  |  |  |  | 23 |  |  |  |  | 253
14 | ФССЦпг-03-21-01-010 --------------------------------- Перевозка грузов автомобилями-самосвалами грузоподъемностью 10 т работающих вне карьера на расстояние: I класс груза до 10 км (1 т груза) | 7.1 | 11.42 |  | 11.42 | 81 |  | 81 | 1 ---------- 1 | 10,503 ---------- 1 | 852 |  | 852
| Всего с НР и СП |  |  |  |  | 81 |  |  |  |  | 852
15 | ФЕР27-04-003-05 --------------------------------- Устройство оснований и покрытий из песчано-гравийных или щебеночно-песчаных смесей: непрерывной гранулометрии С-4 и С-6, однослойных толщиной 15 см (1000 м2) | 0,0053 ---------- (5,3 / 1000) | 3326.73 | 253,43 ---------- 61 | 3012,3 ---------- 279,64 | 18 | 1 ---------- 1 | 16 ---------- 1 | 21,6 ---------- 7,328 | 5,862 ---------- 20,701 | 125 | 29 ---------- 2 | 94 ---------- 31
| Накладные расходы от ФОТ(60 руб.) |  | 142%=142% |  |  | 3 |  |  |  | 1.42 | 85
| Сметная прибыль от ФОТ(60 руб.) |  | 81%=95%*0,85 |  |  | 2 |  |  |  | 95%*0,85 | 48
| Всего с НР и СП |  |  |  |  | 23 |  |  |  |  | 258
16 | ФЕР27-04-003-08 --------------------------------- На каждый 1 см изменения толщины слоя добавлять или исключать к расценкам с 27-04-003-05 по 27-04-003-07 (1000 м2) --------------------------------- (добавить 15 см ПЗ=15 (ОЗП=15; ЭМ=15 к расх.; ЗПМ=15; МАТ=15 к расх.; ТЗ=15; ТЗМ=15)) | 0.0053 | 1067.1 |  | 1067,1 ---------- 93,3 | 6 |  | 6 | 21,6 ---------- 1 | 5,017 ---------- 20,675 | 28 |  | 28 ---------- 10
| Накладные расходы от ФОТ(10 руб.) |  | 142%=142% | [6 empty] | 1.42 | 14
| Сметная прибыль от ФОТ(10 руб.) |  | 81%=95%*0,85 | [6 empty] | 95%*0,85 | 8
| Всего с НР и СП |  |  |  |  | 6 |  |  |  |  | 50
17 | ФССЦ-02.2.04.04-0005 --------------------------------- Смеси готовые щебеночно-песчаные (ГОСТ 25607-2009) номер: С5, размер зерен 0-40 мм (м3) | 2 | 165.83 | ---------- 165,83 |  | 332 | ---------- 332 |  | 1 ---------- 8,229 | 1 ---------- 1 | 2729 | ---------- 2729
18 | ФЕР27-06-026-01 --------------------------------- Розлив вяжущих материалов (т) | 0.002 | 39.1 |  | 39,1 ---------- 7,15 |  |  |  | 21,6 ---------- 1 | 8,91 ---------- 20,645 | 1 |  | 1
| Всего с НР и СП |  |  |  |  | 0 |  |  |  |  | 1
19 | ФССЦ-01.2.03.07-0021 --------------------------------- Эмульсия битумная (т) | 0.0021 | 2723.2 | ---------- 2723,2 |  | 6 | ---------- 6 |  | 1 ---------- 8,494 | 1 ---------- 1 | 49 | ---------- 49
20 | ФЕР27-06-020-08 --------------------------------- Устройство покрытия толщиной 4 см из горячих асфальтобетонных смесей пористых мелкозернистых, плотность каменных материалов: 2,5-2,9 т/м3 (1000 м2) | 0,0046 ---------- (4,6 / 1000) | 3152.48 | 368,45 ---------- 393,79 | 2390,24 ---------- 263,75 | 15 | 2 ---------- 2 | 11 ---------- 1 | 21,6 ---------- 4,851 | 7,166 ---------- 20,69 | 124 | 37 ---------- 8 | 79 ---------- 25
| Накладные расходы от ФОТ(62 руб.) |  | 142%=142% |  |  | 4 |  |  |  | 1.42 | 88
| Сметная прибыль от ФОТ(62 руб.) |  | 81%=95%*0,85 |  |  | 2 |  |  |  | 95%*0,85 | 50
| Всего с НР и СП |  |  |  |  | 21 |  |  |  |  | 262
21 | ФССЦ-01.2.03.07-0021 --------------------------------- Эмульсия битумная (т) | 0 | 2723.2 | ---------- 2723,2 |  |  |  |  | 1 ---------- 8,494 | 1 ---------- 1
22 | ФССЦ-04.2.01.02-0011 --------------------------------- Смеси асфальтобетонные дорожные, аэродромные и асфальтобетон (горячие для пористого асфальтобетона щебеночные и гравийные), марка: I (т) | 0.431 | 459.91 | ---------- 459,91 |  | 198 | ---------- 198 |  | 1 ---------- 7,034 | 1 ---------- 1 | 1394 | ---------- 1394
23 | ФЕР27-06-021-08 --------------------------------- На каждые 0,5 см изменения толщины покрытия добавлять или исключать: к расценке 27-06-020-08 (1000 м2) --------------------------------- (добавить 2 см ПЗ=4 (ОЗП=4; ЭМ=4 к расх.; ЗПМ=4; МАТ=4 к расх.; ТЗ=4; ТЗМ=4)) | 0.0046 | 3.48 | 3.48 |  |  |  |  | 21,6 ---------- 6,13 | 1 ---------- 21,6
| Всего с НР и СП |  |  |  |  | 0 |  |  |  |  | 0
24 | ФССЦ-01.2.03.07-0021 --------------------------------- Эмульсия битумная (т) | 0 | 2723.2 | ---------- 2723,2 |  |  |  |  | 1 ---------- 8,494 | 1 ---------- 1
25 | ФССЦ-04.2.01.02-0011 --------------------------------- Смеси асфальтобетонные дорожные, аэродромные и асфальтобетон (горячие для пористого асфальтобетона щебеночные и гравийные), марка: I (т) | 0.2153 | 459.91 | ---------- 459,91 |  | 99 | ---------- 99 |  | 1 ---------- 7,034 | 1 ---------- 1 | 696 | ---------- 696
Итого по разделу 1 Подготовительные работы | [5 empty] | 10149 |  |  |  |  | 122686
Итого прямые затраты по смете | [5 empty] | 8051 | 1104 4921 | 2026 172 |  |  | 77597 | 23826 41045 | 12726 3601
В том числе (справочно):
фонд оплаты труда (ФОТ) | [5 empty] | 1276 |  |  |  |  | 27427
материалы | [5 empty] | 4921 |  |  |  |  | 41045
эксплуатация машин и механизмов | [5 empty] | 2026 |  |  |  |  | 12726
Накладные расходы | [5 empty] | 1331 |  |  |  |  | 28612
Сметная прибыль | [5 empty] | 767 |  |  |  |  | 16477
ВСЕГО по смете
Благоустройство (ремонтно-строительные) | [5 empty] | 8876 |  |  |  |  | 110672
Погрузо-разгрузочные работы | [5 empty] | 79 |  |  |  |  | 859
Перевозка грузов автотранспортом | [5 empty] | 275 |  |  |  |  | 2891
Работы по реконструкции зданий и сооружений (усиление и замена существующих конструкций, разборка и возведение отдельных конструктивных элементов) | [5 empty] | 121 |  |  |  |  | 1807
Бетонные и железобетонные монолитные конструкции в промышленном строительстве | [5 empty] | 113 |  |  |  |  | 1017
Автомобильные дороги | [5 empty] | 685 |  |  |  |  | 5440
Итого | [5 empty] | 10149 |  |  |  |  | 122686
Стоимость общестроительных работ с уч.рег.особ. (индексы-дефляторы на основании Письма Минстроя России от 16.03.2020 N 9333-ИФ/09 «По вопросу применения официальной статистической информации об индексах цен на продукцию (затраты, услуги) инвестиционного назначения по видам экономической деятельности (строительство), публикуемой Росстатом для соответствующего периода, и индексов-дефляторов Минэкономразвития России по строке "Инвестиции в основной капитал (капитальные вложения)»), 1,036404*1,009 | [10 empty] | 128296.63
НДС 20 % | [10 empty] | 25659.33
ВСЕГО по смете | [10 empty] | 153955.96
Note on A3: Титул::<подпись 210 атрибут 950 текст> <подпись 210 значение>
Note on I3: Титул::<подпись 200 атрибут 950 текст> <подпись 200 значение>
Note on A4: Титул::_________________ /<подпись 210 атрибут 950 значение>/
Note on I4: Титул::_________________ /<подпись 200 атрибут 950 значение>/
Note on A7: Титул::<Наименование стройки>
Note on A10: Титул::<Индекс/ЛН локальной сметы>
Note on A12: Титул::на <Наименование локальной сметы>,<Наименование объекта>
Note on K16: ИтогоБИМ::=<Итого по расчету>/1000
Note on K17: ИтогоБИМ::=<Итого ФОТ>/1000
Note on K18: ИтогоБИМ::<Итого ТЗ>
Note on K19: ИтогоБИМ::<Итого ТЗМ>
Note on A25: РесСмета::<Номер позиции по смете>
Note on B25: РесСмета:: <Обоснование (код) позиции> --------------------------------- <Наименование (текстовая часть) расценки> (<Ед. измерения по расценке>)<Пустой идентификатор> --------------------------------- <Обоснование коэффициентов> Территориальные поправки: ПЗ х <Территориальная поправка к ПЗ к расценкам 2001г.>, ОЗП х <Территориальная поправка к ОЗП к расценкам 2001г.>, ЭМ х <Территориальная поправка к ЭМ к расценкам 2001г.>, ЗПМ х <Территориальная поправка к ЗПМ к расценкам 2001г.>, МАТ х <Территориальная поправка к МАТ к расценкам 2001г.> <Строка задания НР для БИМ> <Строка задания СП для БИМ>
Note on C25: РесСмета::<Количество всего (физ. объем) по позиции> ---------- (<Формула расчета физ. объема>)
Note on D25: РесСмета::<ПЗ по позиции на единицу в базисных ценах с учетом всех к-тов (игнор.тек.ур.ц.)> <Нормы НР по позиции для баз.цен> <Нормы СП по позиции для баз.цен>
Note on E25: РесСмета::<ОЗП по позиции на единицу в базисных ценах с учетом всех к-тов (игнор.тек.ур.ц.)> ---------- <МАТ по позиции на единицу в базисных ценах с учетом всех к-тов (игнор.тек.ур.ц.)> (<Формула базисной цены единицы МАТ>)
Note on F25: РесСмета::<ЭММ по позиции на единицу в базисных ценах с учетом всех к-тов (игнор.тек.ур.ц.)> ---------- <ЗПМ по позиции на единицу в базисных ценах с учетом всех к-тов (игнор.тек.ур.ц.)>
Note on G25: РесСмета::<Общая стоимость ПЗ по позиции в базисных ценах с учетом к-тов к итогам (игнор.тек.ур.ц.)> <Сумма НР по позиции при расчете в базисных ценах> <Сумма СП по позиции при расчете в базисных ценах>
Note on H25: РесСмета::<Общая стоимость ОЗП по позиции в базисных ценах с учетом к-тов к итогам (игнор.тек.ур.ц.)> ---------- <Общая стоимость МАТ по позиции в базисных ценах с учетом к-тов к итогам (игнор.тек.ур.ц.)>
Note on I25: РесСмета::<Общая стоимость ЭММ по позиции в базисных ценах с учетом к-тов к итогам (игнор.тек.ур.ц.)> ---------- <Общая стоимость ЗПМ по позиции в базисных ценах с учетом к-тов к итогам (игнор.тек.ур.ц.)>
Note on J25: РесСмета::<Индекс к ОЗП или ОЗП по позиции на единицу, если позиция в ТЦ> ---------- <Индекс к МАТ или МАТ по позиции на единицу, если позиция в ТЦ> (<Формула текущей цены единицы МАТ>)
Note on K25: РесСмета::<Индекс к ЭММ или ЭММ по позиции на единицу, если позиция в ТЦ> ---------- <Индекс к ЗПМ или ЗПМ по позиции на единицу, если позиция в ТЦ> <Нормы НР по позиции при БИМ> <Нормы СП по позиции при БИМ>
Note on L25: РесСмета::<Общая стоимость ПЗ по позиции для БИМ до начисления НР и СП> <Сумма НР по позиции для БИМ> <Сумма СП по позиции для БИМ>
Note on M25: РесСмета::<Общая стоимость ОЗП по позиции для БИМ до начисления НР и СП> ---------- <Общая стоимость МАТ по позиции для БИМ до начисления НР и СП>
Note on N25: РесСмета::<Общая стоимость ЭММ по позиции для БИМ до начисления НР и СП> ---------- <Общая стоимость ЗПМ по позиции для БИМ до начисления НР и СП>
Note on A105: Итоги::<Текстовая часть (итоги)>
Note on G105: Итоги::<Прямые затраты в базисных ценах (итоги)>
Note on H105: Итоги::<З/п основных рабочих в базисных ценах (итоги)> <Материалы в базисных ценах (итоги)>
Note on I105: Итоги::<Эксплуатация машин в базисных ценах (итоги)> <З/п машинистов в базисных ценах (итоги)>
Note on L105: Итоги::<Прямые затраты (итоги)>
Note on M105: Итоги::<З/п основных рабочих (итоги)> <Материалы (итоги)>
Note on N105: Итоги::<Эксплуатация машин (итоги)> <З/п машинистов (итоги)>
Note on A107: Хвост::<Составил>
Note on A109: Хвост::<Проверил>