## Мои данные
Форма 4т
СОГЛАСОВАНО | [7 empty] | УТВЕРЖДАЮ
_________________ // | [7 empty] | _________________ //
"___" ____________ 2021 г. | [7 empty] | "___" _____________ 2021 г.
Ремонт участка кольцевого движения по Рабочему тракту
(наименование стройки)
ЛОКАЛЬНАЯ СМЕТА № 07-05-01
(локальный сметный расчет)
на Обустройство (участок 2),
(наименование работ и затрат, наименование объекта)
Основание: Ведомость объемов работ 803-023-19 |  |  |  | Базисные цены |  |  | Текущие цены
Сметная стоимость |  |  |  | 23.417 |  |  | 233.2843 |  |  | тыс.руб.
Средства на оплату труда |  |  |  | 0.751 |  |  | 16.121 |  |  | тыс.руб.
Сметная трудоемкость |  |  |  | 78,84 |  |  | 78,84 |  |  | чел.час
Трудозатраты механизаторов |  |  |  | 3,99 |  |  | 3,99 |  |  | чел.час
Составлен в базисных и текущих ценах по состоянию на 4 квартал 2019 г. (ФЕР-2017 с изм. 1)
№ п.п. | Код норматива, Наименование, Единица измерения | Объем | Базисная стоимость за единицу |  |  | Базисная стоимость всего |  |  | Индекс / Цена |  | Текущая стоимость всего
|  |  | Всего | Осн. З/п | Эксп. | Всего | Осн. З/п | Эксп. | Осн. з/п | Эксп. | Всего | Осн. З/п | Эксп.
|  |  |  | Материал | В т.ч. з/п |  | Материал | В т.ч. з/п | Материал | В т.ч. з/п |  | Материал | В т.ч. з/п
1 | 2 | 3 | 4 | 5 | 6 | 7 | 8 | 9 | 10 | 11 | 12 | 13 | 14
Раздел 1. Дорожные знаки
1 | ФЕР27-09-008-01 --------------------------------- Установка дорожных знаков бесфундаментных: на металлических стойках (100 шт) | 0,09 ---------- ((4+5) / 100) | 7516,31 | 3111,74 ---------- 1707,47 | 2697,1 ---------- 253,87 | 677 | 280 ---------- 154 | 243 ---------- 23 | 21,6 ---------- 4,42 | 6,324 ---------- 20,663 | 8263 | 6049 ---------- 679 | 1535 ---------- 472
| Накладные расходы от ФОТ(6521 руб.) |  | 142% |  |  | 430 |  |  |  | 142% | 9260
| Сметная прибыль от ФОТ(6521 руб.) |  | 95%*0,85 |  |  | 245 |  |  |  | 95%*0,85 | 5266
| Всего с НР и СП |  |  |  |  | 1352 |  |  |  |  | 22789
2 | ФССЦ-01.5.03.05-0027 --------------------------------- Стойки круглые металлические для дорожных знаков с покраской и креплением для знака: СКМ 3.40-05(СКМ 3.45) (шт) | 4 | 360,01 | ---------- 360,01 |  | 1440 | ---------- 1440 |  | 1 ---------- 7,599 | 1 ---------- 1 | 10943 | ---------- 10943
3 | ФССЦ-01.5.03.05-0057 --------------------------------- Стойки круглые металлические для дорожных знаков с покраской и креплением для знака: СКМ 4.50/1 (шт) | 5 | 676,1 | ---------- 676,1 |  | 3381 | ---------- 3381 |  | 1 ---------- 8,711 | 1 ---------- 1 | 29448 | ---------- 29448
4 | ФЕР06-01-001-01 --------------------------------- Устройство бетонной подготовки (100 м3) | 0,0072 ---------- (0,72 / 100) | 3897,23 | 1404 ---------- 905,49 | 1587,74 ---------- 244,51 | 28 | 10 ---------- 7 | 11 ---------- 2 | 21,6 ---------- 5,297 | 7,18 ---------- 20,707 | 335 | 218 ---------- 35 | 82 ---------- 36
| Накладные расходы от ФОТ(254 руб.) |  | 105% |  |  | 13 |  |  |  | 105% | 267
| Сметная прибыль от ФОТ(254 руб.) |  | 65%*0,85 |  |  | 7 |  |  |  | 65%*0,85 | 140
| Всего с НР и СП |  |  |  |  | 48 |  |  |  |  | 742
5 | ФССЦ-04.1.02.01-0006 --------------------------------- Бетон мелкозернистый, класс: В15 (М200) (м3) | 0,7344 | 490 | ---------- 490 |  | 360 | ---------- 360 |  | 1 ---------- 8,101 | 1 ---------- 1 | 2915 | ---------- 2915
6 | ФЕР27-09-012-01 --------------------------------- При установке дополнительных щитков добавлять к расценкам таблиц с 27-09-008 по 27-09-011 (100 шт) | 0,16 ---------- ((5+5+2+4+4+5-4-5) / 100) | 876,04 | 588,57 ---------- 287,47 |  | 140 | 94 ---------- 46 |  | 21,6 ---------- 8,779 | 1 ---------- 1 | 2438 | 2034 ---------- 404
| Накладные расходы от ФОТ(2034 руб.) |  | 142% |  |  | 133 |  |  |  | 142% | 2888
| Сметная прибыль от ФОТ(2034 руб.) |  | 95%*0,85 |  |  | 76 |  |  |  | 95%*0,85 | 1642
| Всего с НР и СП |  |  |  |  | 349 |  |  |  |  | 6968
7 | ФССЦ-01.5.03.03-0063 --------------------------------- Знаки дорожные на оцинкованной подоснове со световозвращающей пленкой: приоритета, размером 900х900х900 мм, тип 2.3.1-2.3.7, 2.4 (шт) | 5 | 155,5 | ---------- 155,5 |  | 778 | ---------- 778 |  | 1 ---------- 7,269 | 1 ---------- 1 | 5652 | ---------- 5652
8 | ФССЦ-01.5.03.03-0046 --------------------------------- Знаки дорожные на оцинкованной подоснове со световозвращающей пленкой: предписывающие, круг диаметром 700 мм, тип 4.1.1-4.7 (шт) | 5 | 183,59 | ---------- 183,59 |  | 918 | ---------- 918 |  | 1 ---------- 7,304 | 1 ---------- 1 | 6705 | ---------- 6705
9 | ФССЦ-01.5.03.03-0041 --------------------------------- Знаки дорожные на оцинкованной подоснове со световозвращающей пленкой: особых предписаний, размером 900х600 мм, тип 5.16-5.18, 5.21, 5.22, 5.27-5.34 (шт) | 2 | 190,21 | ---------- 190,21 |  | 380 | ---------- 380 |  | 1 ---------- 8,11 | 1 ---------- 1 | 3085 | ---------- 3085
10 | Прайс-лист --------------------------------- Знаки дорожные на оцинкованной подоснове со световозвращающей пленкой: особых предписаний, размером 900х900 мм, тип 5.19.1 , 5.19.2 флуоресцентный типоразмер 3 (4353,00р) (шт.) --------------------------------- (МАТ = 4353/1,2/6,13*1,02-4353) | 8 ---------- (4+4) | 603,6 | ---------- 603,6 |  | 4829 | ---------- 4829 |  | 21,6 ---------- 6,13 | 1 ---------- 21,6 | 29600 | ---------- 29600
11 | ФССЦ-01.5.03.03-0023 --------------------------------- Знаки дорожные на оцинкованной подоснове со световозвращающей пленкой: дополнительной информации, размером 700х700 мм, тип 8.1.2, 8.13 (шт) | 5 | 183,47 | ---------- 183,47 |  | 917 | ---------- 917 |  | 1 ---------- 7,836 | 1 ---------- 1 | 7188 | ---------- 7188
Демонтаж существующих знаков
12 | ФЕР27-09-008-01 --------------------------------- Демонтаж дорожных знаков бесфундаментных: на металлических стойках (100 шт) --------------------------------- (Демонтаж ПЗ=0,7 (ОЗП=0,7; ЭМ=0,7 к расх.; ЗПМ=0,7; МАТ=0 к расх.; ТЗ=0,7; ТЗМ=0,7)) | 0,06 ---------- (6/100) | 4066,19 | 2178,22 | 1887,97 ---------- 177,71 | 244 | 131 | 113 ---------- 11 | 21,6 ---------- 4,42 | 6,324 ---------- 20,663 | 3539 | 2823 | 716 ---------- 220
| Накладные расходы от ФОТ(3043 руб.) |  | 142% |  |  | 202 |  |  |  | 142% | 4321
| Сметная прибыль от ФОТ(3043 руб.) |  | 95%*0,85 |  |  | 115 |  |  |  | 95%*0,85 | 2457
| Всего с НР и СП |  |  |  |  | 561 |  |  |  |  | 10317
13 | ФЕР27-09-012-01 --------------------------------- Демонтаж дополнительных щитков добавлять к расценкам таблиц c 27-09-008 по 27-09-011 (100 шт) --------------------------------- (Демонтаж ПЗ=0,7 (ОЗП=0,7; ЭМ=0,7 к расх.; ЗПМ=0,7; МАТ=0 к расх.; ТЗ=0,7; ТЗМ=0,7)) | 0,11 ---------- ((17-6)/100) | 412 | 412 |  | 45 | 45 |  | 21,6 ---------- 8,779 | 1 ---------- 1 | 979 | 979
| Накладные расходы от ФОТ(979 руб.) |  | 142% |  |  | 64 |  |  |  | 142% | 1390
| Сметная прибыль от ФОТ(979 руб.) |  | 95%*0,85 |  |  | 36 |  |  |  | 95%*0,85 | 791
| Всего с НР и СП |  |  |  |  | 145 |  |  |  |  | 3160
14 | ФССЦпг-01-01-01-015 --------------------------------- Погрузо-разгрузочные работы при автомобильных перевозках: Погрузка металлических конструкций массой до 1 т (1 т груза) | 0,188 ---------- (20*6/1000+4*17/1000) | 22,33 |  | 22,33 | 4 |  | 4 | 1 ---------- 1 | 13,035 ---------- 1 | 55 |  | 55
| Всего с НР и СП |  |  |  |  | 4 |  |  |  |  | 55
15 | ФССЦпг-01-01-02-015 --------------------------------- Погрузо-разгрузочные работы при автомобильных перевозках: Разгрузка металлических конструкций массой до 1 т (1 т груза) | 0,188 | 22,33 |  | 22,33 | 4 |  | 4 | 1 ---------- 1 | 13,035 ---------- 1 | 55 |  | 55
| Всего с НР и СП |  |  |  |  | 4 |  |  |  |  | 55
16 | ФССЦпг-03-21-01-005 --------------------------------- Перевозка грузов автомобилями-самосвалами грузоподъемностью 10 т работающих вне карьера на расстояние: I класс груза до 5 км (1 т груза) | 0,188 | 6,69 |  | 6,69 | 1 |  | 1 | 1 ---------- 1 | 10,51 ---------- 1 | 13 |  | 13
| Всего с НР и СП |  |  |  |  | 1 |  |  |  |  | 13
Итого прямые затраты по разделу | [5 empty] | 14146 | 560 13210 | 376 36 |  |  | 111213 | 12103 96654 | 2456 728
В том числе (справочно):
оплата труда рабочих | [5 empty] | 560 |  |  |  |  | 12103
материалы | [5 empty] | 13210 |  |  |  |  | 96654
эксплуатация машин и механизмов | [5 empty] | 376 |  |  |  |  | 2456
в т.ч. оплата труда машинистов | [5 empty] | 36 |  |  |  |  | 728
Накладные расходы | [5 empty] | 842 |  |  |  |  | 18126
Сметная прибыль | [5 empty] | 479 |  |  |  |  | 10296
Итоги по разделу 1 Дорожные знаки :
Автомобильные дороги | [5 empty] | 2407 |  |  |  |  | 43234
[6 empty] | 8174 |  |  |  |  | 65936
Бетонные и железобетонные монолитные конструкции в промышленном строительстве | [5 empty] | 48 |  |  |  |  | 742
Прайс листы с ндс 20 % | [5 empty] | 4829 |  |  |  |  | 29600
Погрузо-разгрузочные работы | [5 empty] | 8 |  |  |  |  | 110
Перевозка грузов автотранспортом | [5 empty] | 1 |  |  |  |  | 13
Итого | [5 empty] | 15467 |  |  |  |  | 139635
Итого по разделу 1 Дорожные знаки | [5 empty] | 15467,00 |  |  |  |  | 139635,00
Раздел 2. Дорожная разметка
17 | ФЕР27-09-018-01 --------------------------------- Нанесение линии горизонтальной дорожной разметки краской со световозвращающими элементами на дорожное покрытие (асфальт, поверхностная обработка) разметка 1.1 (100 м2) | 0,02 ---------- (2 / 100) | 227,16 | 17,03 ---------- 8,76 | 201,37 ---------- 28,94 | 4 |  | 4 ---------- 1 | 21,6 ---------- 87,46 | 8,661 ---------- 20,649 | 57 | 7 ---------- 15 | 35 ---------- 12
| Накладные расходы от ФОТ(19 руб.) |  | 142% |  |  | 1 |  |  |  | 142% | 27
| Сметная прибыль от ФОТ(19 руб.) |  | 95%*0,85 |  |  | 1 |  |  |  | 95%*0,85 | 15
| Всего с НР и СП |  |  |  |  | 6 |  |  |  |  | 99
18 | ФССЦ-01.5.01.01-0002 --------------------------------- Краска разметочная дорожная: АК-503 "Колор-М", белая (в т.ч. для разметки взлетно- посадочных полос аэродромов) (т) | 0,001557 ---------- (1,557/1000) | 30571,12 | ---------- 30571,12 |  | 48 | ---------- 48 |  | 1 ---------- 4,037 | 1 ---------- 1 | 192 | ---------- 192
19 | ФЕР27-09-018-01 --------------------------------- Нанесение линии горизонтальной дорожной разметки краской со световозвращающими элементами на дорожное покрытие (асфальт, поверхностная обработка) разметка 1.3 (100 м2) | 0,51 ---------- (51 / 100) | 227,16 | 17,03 ---------- 8,76 | 201,37 ---------- 28,94 | 116 | 9 ---------- 4 | 103 ---------- 15 | 21,6 ---------- 87,46 | 8,661 ---------- 20,649 | 1468 | 188 ---------- 391 | 889 ---------- 305
| Накладные расходы от ФОТ(493 руб.) |  | 142% |  |  | 34 |  |  |  | 142% | 700
| Сметная прибыль от ФОТ(493 руб.) |  | 95%*0,85 |  |  | 19 |  |  |  | 95%*0,85 | 398
| Всего с НР и СП |  |  |  |  | 169 |  |  |  |  | 2566
20 | ФССЦ-01.5.01.01-0002 --------------------------------- Краска разметочная дорожная: АК-503 "Колор-М", белая (в т.ч. для разметки взлетно- посадочных полос аэродромов) (т) | 0,03971 ---------- (39,71/1000) | 30571,12 | ---------- 30571,12 |  | 1214 | ---------- 1214 |  | 1 ---------- 4,037 | 1 ---------- 1 | 4901 | ---------- 4901
21 | ФЕР27-09-018-01 --------------------------------- Нанесение линии горизонтальной дорожной разметки краской со световозвращающими элементами на дорожное покрытие (асфальт, поверхностная обработка) разметка 1.5 (100 м2) | 0,068 ---------- (6,8 / 100) | 227,16 | 17,03 ---------- 8,76 | 201,37 ---------- 28,94 | 16 | 1 ---------- 1 | 14 ---------- 2 | 21,6 ---------- 87,46 | 8,661 ---------- 20,649 | 196 | 25 ---------- 52 | 119 ---------- 41
| Накладные расходы от ФОТ(66 руб.) |  | 142% |  |  | 4 |  |  |  | 142% | 94
| Сметная прибыль от ФОТ(66 руб.) |  | 95%*0,85 |  |  | 2 |  |  |  | 95%*0,85 | 53
| Всего с НР и СП |  |  |  |  | 22 |  |  |  |  | 343
22 | ФССЦ-01.5.01.01-0002 --------------------------------- Краска разметочная дорожная: АК-503 "Колор-М", белая (в т.ч. для разметки взлетно- посадочных полос аэродромов) (т) | 0,005295 ---------- (5,295/1000) | 30571,12 | ---------- 30571,12 |  | 162 | ---------- 162 |  | 1 ---------- 4,037 | 1 ---------- 1 | 653 | ---------- 653
23 | ФЕР27-09-018-01 --------------------------------- Нанесение линии горизонтальной дорожной разметки краской со световозвращающими элементами на дорожное покрытие (асфальт, поверхностная обработка) разметка 1.6 (100 м2) | 0,038 ---------- (3,8 / 100) | 227,16 | 17,03 ---------- 8,76 | 201,37 ---------- 28,94 | 9 | 1 | 8 ---------- 1 | 21,6 ---------- 87,46 | 8,661 ---------- 20,649 | 109 | 14 ---------- 29 | 66 ---------- 23
| Накладные расходы от ФОТ(37 руб.) |  | 142% |  |  | 3 |  |  |  | 142% | 53
| Сметная прибыль от ФОТ(37 руб.) |  | 95%*0,85 |  |  | 2 |  |  |  | 95%*0,85 | 30
| Всего с НР и СП |  |  |  |  | 14 |  |  |  |  | 192
24 | ФССЦ-01.5.01.01-0002 --------------------------------- Краска разметочная дорожная: АК-503 "Колор-М", белая (в т.ч. для разметки взлетно- посадочных полос аэродромов) (т) | 0,002959 ---------- (2,959/1000) | 30571,12 | ---------- 30571,12 |  | 90 | ---------- 90 |  | 1 ---------- 4,037 | 1 ---------- 1 | 365 | ---------- 365
25 | ФЕР27-09-018-01 --------------------------------- Нанесение линии горизонтальной дорожной разметки краской со световозвращающими элементами на дорожное покрытие (асфальт, поверхностная обработка) разметка 1.7 (100 м2) | 0,053 ---------- (5,3 / 100) | 227,16 | 17,03 ---------- 8,76 | 201,37 ---------- 28,94 | 12 | 1 | 11 ---------- 2 | 21,6 ---------- 87,46 | 8,661 ---------- 20,649 | 152 | 19 ---------- 41 | 92 ---------- 32
| Накладные расходы от ФОТ(51 руб.) |  | 142% |  |  | 4 |  |  |  | 142% | 72
| Сметная прибыль от ФОТ(51 руб.) |  | 95%*0,85 |  |  | 2 |  |  |  | 95%*0,85 | 41
| Всего с НР и СП |  |  |  |  | 18 |  |  |  |  | 265
26 | ФССЦ-01.5.01.01-0002 --------------------------------- Краска разметочная дорожная: АК-503 "Колор-М", белая (в т.ч. для разметки взлетно- посадочных полос аэродромов) (т) | 0,004127 ---------- (4,127/1000) | 30571,12 | ---------- 30571,12 |  | 126 | ---------- 126 |  | 1 ---------- 4,037 | 1 ---------- 1 | 509 | ---------- 509
27 | ФЕР27-09-031-01 --------------------------------- Нанесение линии поперечной дорожной разметки холодным пластиком со световозвращающими элементами вручную с применением трафаретной самоклеящейся ленты (10 м2) | 2,24 ---------- (22,4 / 10) | 314,16 | 53,6 ---------- 260,56 |  | 704 | 120 ---------- 584 |  | 21,6 ---------- 3,775 | 1 ---------- 1 | 4796 | 2593 ---------- 2203
| Накладные расходы от ФОТ(2593 руб.) |  | 142% |  |  | 170 |  |  |  | 142% | 3682
| Сметная прибыль от ФОТ(2593 руб.) |  | 95%*0,85 |  |  | 97 |  |  |  | 95%*0,85 | 2094
| Всего с НР и СП |  |  |  |  | 971 |  |  |  |  | 10572
28 | ФССЦ-01.5.01.02-0012 --------------------------------- Пластик холодный двухкомпонентный для нанесения дорожной разметки (кг) | 124,4 | 40,28 | ---------- 40,28 |  | 5011 | ---------- 5011 |  | 1 ---------- 5,009 | 1 ---------- 1 | 25099 | ---------- 25099
29 | ФЕР27-09-018-01 --------------------------------- Нанесение линии горизонтальной дорожной разметки краской со световозвращающими элементами на дорожное покрытие (асфальт, поверхностная обработка) разметка 1.17 (100 м2) | 0,032 ---------- (3,2 / 100) | 227,16 | 17,03 ---------- 8,76 | 201,37 ---------- 28,94 | 7 | 1 | 6 ---------- 1 | 21,6 ---------- 87,46 | 8,661 ---------- 20,649 | 93 | 12 ---------- 25 | 56 ---------- 19
| Накладные расходы от ФОТ(31 руб.) |  | 142% |  |  | 3 |  |  |  | 142% | 44
| Сметная прибыль от ФОТ(31 руб.) |  | 95%*0,85 |  |  | 2 |  |  |  | 95%*0,85 | 25
| Всего с НР и СП |  |  |  |  | 12 |  |  |  |  | 162
30 | ФССЦ-01.5.01.01-0003 --------------------------------- Краска разметочная дорожная: АК-503 "Колор-М", желтая (в т.ч. для разметки взлетно- посадочных полос аэродромов) (т) | 0,002492 ---------- (2,492/1000) | 34591,03 | ---------- 34591,03 |  | 86 | ---------- 86 |  | 1 ---------- 4,035 | 1 ---------- 1 | 348 | ---------- 348
Итого прямые затраты по разделу | [5 empty] | 7605 | 133 7326 | 146 22 |  |  | 38938 | 2858 34823 | 1257 432
В том числе (справочно):
оплата труда рабочих | [5 empty] | 133 |  |  |  |  | 2858
материалы | [5 empty] | 7326 |  |  |  |  | 34823
эксплуатация машин и механизмов | [5 empty] | 146 |  |  |  |  | 1257
в т.ч. оплата труда машинистов | [5 empty] | 22 |  |  |  |  | 432
Накладные расходы | [5 empty] | 220 |  |  |  |  | 4672
Сметная прибыль | [5 empty] | 125 |  |  |  |  | 2657
Итоги по разделу 2 Дорожная разметка :
Автомобильные дороги | [5 empty] | 1213 |  |  |  |  | 14200
[6 empty] | 6737 |  |  |  |  | 32067
Итого | [5 empty] | 7950 |  |  |  |  | 46267
Итого по разделу 2 Дорожная разметка | [5 empty] | 7950,00 |  |  |  |  | 46267,00
Итого прямые затраты по смете | [5 empty] | 21751 | 693 20536 | 522 58 |  |  | 150151 | 14961 131477 | 3713 1160
В том числе (справочно):
оплата труда рабочих | [5 empty] | 693 |  |  |  |  | 14961
материалы | [5 empty] | 20536 |  |  |  |  | 131477
эксплуатация машин и механизмов | [5 empty] | 522 |  |  |  |  | 3713
в т.ч. оплата труда машинистов | [5 empty] | 58 |  |  |  |  | 1160
Накладные расходы | [5 empty] | 1062 |  |  |  |  | 22798
Сметная прибыль | [5 empty] | 604 |  |  |  |  | 12953
Итоги по смете:
Автомобильные дороги | [5 empty] | 3620 |  |  |  |  | 57434
[6 empty] | 14911 |  |  |  |  | 98003
Бетонные и железобетонные монолитные конструкции в промышленном строительстве | [5 empty] | 48 |  |  |  |  | 742
Прайс листы с ндс 20 % | [5 empty] | 4829 |  |  |  |  | 29600
Погрузо-разгрузочные работы | [5 empty] | 8 |  |  |  |  | 110
Перевозка грузов автотранспортом | [5 empty] | 1 |  |  |  |  | 13
Итого | [5 empty] | 23417 |  |  |  |  | 185902
Стоимость общестроительных работ с уч.рег.особ. (индексы-дефляторы на основании Письма Минстроя России от 16.03.2020 N 9333-ИФ/09 «По вопросу применения официальной статистической информации об индексах цен на продукцию (затраты, услуги) инвестиционного назначения по видам экономической деятельности (строительство), публикуемой Росстатом для соответствующего периода, и индексов-дефляторов Минэкономразвития России по строке "Инвестиции в основной капитал (капитальные вложения)»), 1,036404*1,009 | [10 empty] | 194403.6
НДС 20 % | [10 empty] | 38880.72
ВСЕГО по смете | [5 empty] | 23417,00 |  |  |  |  | 233284.32
Note on A3: Титул::<подпись 210 атрибут 950 текст> <подпись 210 значение>
Note on I3: Титул::<подпись 200 атрибут 950 текст> <подпись 200 значение>
Note on A4: Титул::_________________ /<подпись 210 атрибут 950 значение>/
Note on I4: Титул::_________________ /<подпись 200 атрибут 950 значение>/
Note on A7: Титул::<Наименование стройки>
Note on A10: Титул::<Индекс/ЛН локальной сметы>
Note on A12: Титул::на <Наименование локальной сметы>,<Наименование объекта>
Note on A15: Титул::<Основание>
Note on E16: ИтогоБазЦ::=<Итого по расчету>/1000
Note on H16: ИтогоБИМ::=<Итого по расчету>/1000
Note on E17: ИтогоБазЦ::=<Итого ФОТ>/1000
Note on H17: ИтогоБИМ::=<Итого ФОТ>/1000
Note on E18: ИтогоБазЦ::<Итого ТЗ>
Note on H18: ИтогоБИМ::<Итого ТЗ>
Note on E19: ИтогоБазЦ::<Итого ТЗМ>
Note on H19: ИтогоБИМ::<Итого ТЗМ>
Note on A25: РесСмета::<Номер позиции по смете>
Note on B25: РесСмета:: <Обоснование (код) позиции> --------------------------------- <Наименование (текстовая часть) расценки> (<Ед. измерения по расценке>)<Пустой идентификатор> --------------------------------- <Обоснование коэффициентов> Территориальные поправки: ПЗ х <Территориальная поправка к ПЗ к расценкам 2001г.>, ОЗП х <Территориальная поправка к ОЗП к расценкам 2001г.>, ЭМ х <Территориальная поправка к ЭМ к расценкам 2001г.>, ЗПМ х <Территориальная поправка к ЗПМ к расценкам 2001г.>, МАТ х <Территориальная поправка к МАТ к расценкам 2001г.> <Строка задания НР для БИМ> <Строка задания СП для БИМ>
Note on C25: РесСмета::<Количество всего (физ. объем) по позиции> ---------- (<Формула расчета физ. объема>)
Note on D25: РесСмета::<ПЗ по позиции на единицу в базисных ценах с учетом всех к-тов (игнор.тек.ур.ц.)> <Нормы НР по позиции для баз.цен> <Нормы СП по позиции для баз.цен>
Note on E25: РесСмета::<ОЗП по позиции на единицу в базисных ценах с учетом всех к-тов (игнор.тек.ур.ц.)> ---------- <МАТ по позиции на единицу в базисных ценах с учетом всех к-тов (игнор.тек.ур.ц.)> (<Формула базисной цены единицы МАТ>)
Note on F25: РесСмета::<ЭММ по позиции на единицу в базисных ценах с учетом всех к-тов (игнор.тек.ур.ц.)> ---------- <ЗПМ по позиции на единицу в базисных ценах с учетом всех к-тов (игнор.тек.ур.ц.)>
Note on G25: РесСмета::<Общая стоимость ПЗ по позиции в базисных ценах с учетом к-тов к итогам (игнор.тек.ур.ц.)> <Сумма НР по позиции при расчете в базисных ценах> <Сумма СП по позиции при расчете в базисных ценах>
Note on H25: РесСмета::<Общая стоимость ОЗП по позиции в базисных ценах с учетом к-тов к итогам (игнор.тек.ур.ц.)> ---------- <Общая стоимость МАТ по позиции в базисных ценах с учетом к-тов к итогам (игнор.тек.ур.ц.)>
Note on I25: РесСмета::<Общая стоимость ЭММ по позиции в базисных ценах с учетом к-тов к итогам (игнор.тек.ур.ц.)> ---------- <Общая стоимость ЗПМ по позиции в базисных ценах с учетом к-тов к итогам (игнор.тек.ур.ц.)>
Note on J25: РесСмета::<Индекс к ОЗП или ОЗП по позиции на единицу, если позиция в ТЦ> ---------- <Индекс к МАТ или МАТ по позиции на единицу, если позиция в ТЦ> (<Формула текущей цены единицы МАТ>)
Note on K25: РесСмета::<Индекс к ЭММ или ЭММ по позиции на единицу, если позиция в ТЦ> ---------- <Индекс к ЗПМ или ЗПМ по позиции на единицу, если позиция в ТЦ> <Нормы НР по позиции при БИМ> <Нормы СП по позиции при БИМ>
Note on L25: РесСмета::<Общая стоимость ПЗ по позиции для БИМ до начисления НР и СП> <Сумма НР по позиции для БИМ> <Сумма СП по позиции для БИМ>
Note on M25: РесСмета::<Общая стоимость ОЗП по позиции для БИМ до начисления НР и СП> ---------- <Общая стоимость МАТ по позиции для БИМ до начисления НР и СП>
Note on N25: РесСмета::<Общая стоимость ЭММ по позиции для БИМ до начисления НР и СП> ---------- <Общая стоимость ЗПМ по позиции для БИМ до начисления НР и СП>
Note on A147: Итоги::<Текстовая часть (итоги)>
Note on G147: Итоги::<Прямые затраты в базисных ценах (итоги)>
Note on H147: Итоги::<З/п основных рабочих в базисных ценах (итоги)> <Материалы в базисных ценах (итоги)>
Note on I147: Итоги::<Эксплуатация машин в базисных ценах (итоги)> <З/п машинистов в базисных ценах (итоги)>
Note on L147: Итоги::<Прямые затраты (итоги)>
Note on M147: Итоги::<З/п основных рабочих (итоги)> <Материалы (итоги)>
Note on N147: Итоги::<Эксплуатация машин (итоги)> <З/п машинистов (итоги)>
Note on A149: Хвост::<Составил>
Note on A151: Хвост::<Проверил>