## Лист1
Приложение № 2
Утверждено приказом № 421 от 4 августа 2020 г. Минстроя РФ
Наименование редакции сметных нормативов
Наименование программного продукта |  |  | ПК "ГРАНД-Смета 2021"
Ремонт асфальтобетонного покрытия проезжей части улицы Тракторной от автодороги А-322 до ул. Арычной в городе Рубцовске (первый этап) | [13 empty] | Ремонт асфальтобетонного покрытия проезжей части улицы Тракторной от автодороги А-322 до ул. Арычной в городе Рубцовске
(наименование стройки)
(наименование объекта капитального строительства)
ЛОКАЛЬНЫЙ СМЕТНЫЙ РАСЧЕТ (СМЕТА) № 01-01-01
Подготовительные работы
Подготовительные работы
(наименование конструктивного решения)
Составлен базисно-индексным методом
Основание
(проектная и (или) иная техническая документация)
Составлен(а) в текущем (базисном) уровне цен 1 квартала 2020 г. (01.01.2000 г.)
Сметная стоимость |  | 293.31 | (293,31) | тыс.руб.
в том числе:
строительных работ |  | 293.31 | (293,31) | тыс.руб. |  | Средства на оплату труда рабочих |  |  |  |  | 1.39 | (1,39) | тыс.руб.
монтажных работ |  | 0 | (0) | тыс.руб. |  | Нормативные затраты труда рабочих | [5 empty] | 164.67 | чел.час.
оборудования |  | 0 | (0) | тыс.руб. |  | Нормативные затраты труда машинистов | [5 empty] | 495.44 | чел.час.
прочих затрат |  | 0 | (0) | тыс.руб. |  | Расчетный измеритель конструктивного решения
№ п/п | Обоснование | Наименование работ и затрат |  |  | Единица измерения | Количество |  |  | Сметная стоимость в базисном уровне цен (в текущем уровне цен (гр. 8) для ресурсов, отсутствующих в СНБ), руб. |  |  | Индексы | Сметная стоимость в текущем уровне цен, руб.
[6 empty] | на единицу | коэффициенты | всего с учетом коэффициентов | на единицу | коэффициенты | всего
1 | 2 | 3 |  |  | 4 | 5 | 6 | 7 | 8 | 9 | 10 | 11 | 12
Раздел 1. Расчистка древесно-кустарниковой растительности | [15 empty] | Раздел 1. Расчистка древесно-кустарниковой растительности
1 | ФЕР01-02-114-02 | Корчевка кустарника и мелколесья в грунтах естественного залегания корчевателями-собирателями на тракторе мощностью 79 кВт (108 л.с.), кустарник и мелколесье средние |  |  | 4: га; 7: 0,2126 |  |  |  | Корчевка кустарника и мелколесья в грунтах естественного залегания корчевателями-собирателями на тракторе мощностью 79 кВт (108 л.с.), кустарник и мелколесье средние
| 2 | ЭМ |  |  | 8: 598.36; 10: 127.21 |  |  |  |  | ЭМ
| 3 | в т.ч. ОТм |  |  | 8: 96.91; 10: 20.6; 12: 21 |  |  |  |  | в т.ч. ОТм
|  | ЗТм |  |  | 4: чел.-ч; 5: 6,73; 7: 1,430798 | [5 empty] | ЗТм
|  | Итого по расценке |  |  | 8: 598.36; 10: 127.21 | [6 empty] | Итого по расценке
|  | ФОТ |  |  | 10: 20.6; 12: 21 | [5 empty] | ФОТ
|  | НР Земляные работы, выполняемые по другим видам работ (подготовительным, сопутствующим, укрепительным) (МДС81-33.2004 Прил.4 п.1.4; Письмо №АП-5536/06 Прил.1 п.1.4) |  |  | 4: %; 5: 80; 7: 80; 10: 16.48; 12: 17 | [5 empty] | НР Земляные работы, выполняемые по другим видам работ (подготовительным, сопутствующим, укрепительным) (МДС81-33.2004 Прил.4 п.1.4; Письмо №АП-5536/06 Прил.1 п.1.4)
|  | СП Земляные работы, выполняемые по другим видам работ (подготовительным, сопутствующим, укрепительным) (МДС81-33.2004 Прил.4 п.1.4; Письмо №АП-5536/06 Прил.1 п.1.4) |  |  | % | 38,25 | 0,85 | 32,5125 |  |  | 6.7 |  | 7 | [5 empty] | СП Земляные работы, выполняемые по другим видам работ (подготовительным, сопутствующим, укрепительным) (МДС81-33.2004 Прил.4 п.1.4; Письмо №АП-5536/06 Прил.1 п.1.4)
|  | Всего по позиции |  |  | 10: 150.39 | [7 empty] | Всего по позиции
2 | ФССЦпг01-01-01-043 | Погрузка отходов кустарника экскаваторами емкостью ковша до 0,5 м3 |  |  | 4: 1 т груза; 7: 4,8; 8: 3.28; 10: 15.74 |  |  |  | Погрузка отходов кустарника экскаваторами емкостью ковша до 0,5 м3
3 | ФССЦпг03-21-01-015 | Транспортировка отходов кустарника на полигон ТБО на 15 км |  |  | 4: 1 т груза; 7: 4,8; 8: 13.38; 10: 64.22 |  |  |  | Транспортировка отходов кустарника на полигон ТБО на 15 км
4 | ФЕР27-03-011-02 | Срезка поверхностного слоя асфальтобетонных дорожных покрытий с применением фрез при ширине фрезерования до 1300 мм, толщина слоя до 10 см |  |  | 4: 100 м2; 7: 392,0736 |  |  |  | Срезка поверхностного слоя асфальтобетонных дорожных покрытий с применением фрез при ширине фрезерования до 1300 мм, толщина слоя до 10 см
|  | Объем=39207,36/100 | [19 empty] | Объем=39207,36/100
| 1 | ОТ |  |  | 8: 3.55; 10: 1391.86; 12: 1392 |  |  |  |  | ОТ
| 2 | ЭМ |  |  | 8: 702.09; 10: 275270.95 |  |  |  |  | ЭМ
| 3 | в т.ч. ОТм |  |  | 8: 16.12; 10: 6320.23; 12: 6320 |  |  |  |  | в т.ч. ОТм
| 4 | М |  |  | 8: 0.43; 10: 168.59 |  |  |  |  | М
|  | ЗТ |  |  | 4: чел.-ч; 5: 0,42; 7: 164,670912 | [5 empty] | ЗТ
|  | ЗТм |  |  | 4: чел.-ч; 5: 1,26; 7: 494,012736 | [5 empty] | ЗТм
|  | Итого по расценке |  |  | 8: 706.07; 10: 276831.4 | [6 empty] | Итого по расценке
|  | ФОТ |  |  | 10: 7712.09; 12: 7712 | [5 empty] | ФОТ
|  | НР Автомобильные дороги (МДС81-33.2004 Прил.4 п.21; Письмо №АП-5536/06 Прил.1 п.21) |  |  | 4: %; 5: 142; 7: 142; 10: 10951.17; 12: 10951 | [5 empty] | НР Автомобильные дороги (МДС81-33.2004 Прил.4 п.21; Письмо №АП-5536/06 Прил.1 п.21)
|  | СП Автомобильные дороги (МДС81-33.2004 Прил.4 п.21; Письмо №АП-5536/06 Прил.1 п.21) |  |  | % | 80,75 | 0,85 | 68,6375 |  |  | 5293.39 |  | 5293 | [5 empty] | СП Автомобильные дороги (МДС81-33.2004 Прил.4 п.21; Письмо №АП-5536/06 Прил.1 п.21)
|  | Всего по позиции |  |  | 10: 293075.96 | [7 empty] | Всего по позиции
|  | Итоги по смете: | [20 empty] | Итоги по смете:
|  | Итого прямые затраты (справочно) |  |  | 10: 277038.57; 12: 277039 | [10 empty] | Итого прямые затраты (справочно)
|  | Строительные работы |  |  | 10: 293306.31; 12: 293307 | [10 empty] | Строительные работы
|  | В том числе: | [21 empty] | В том числе:
|  | оплата труда |  |  | 10: 1391.86; 12: 1392 | [10 empty] | оплата труда
| И1 | эксплуатация машин и механизмов |  |  | 10: 275478.12; 12: 275478 | [10 empty] | эксплуатация машин и механизмов
| И1 | материалы |  |  | 10: 168.59; 12: 169 | [10 empty] | материалы
|  | накладные расходы |  |  | 10: 10967.65; 12: 10968 | [10 empty] | накладные расходы
|  | сметная прибыль |  |  | 10: 5300.09; 12: 5300 | [10 empty] | сметная прибыль
|  | Итого ФОТ (справочно) |  |  | 10: 7732.69; 12: 7733 | [10 empty] | Итого ФОТ (справочно)
|  | Итого накладные расходы (справочно) |  |  | 10: 10967.65; 12: 10968 | [10 empty] | Итого накладные расходы (справочно)
|  | Итого сметная прибыль (справочно) |  |  | 10: 5300.09; 12: 5300 | [10 empty] | Итого сметная прибыль (справочно)
|  | ВСЕГО по смете |  |  | 10: 293306.31; 12: 293307 | [11 empty] | ВСЕГО по смете
| Письмо Минстроя России от 24.02.2021 №6799-ИФ/09 (1 квартал 2021 г.) | ВСЕГО СМР по смете |  |  | 10: 293306.31; 11: 7.76; 12: 2276056.97
|  | НДС 20 % |  |  | 10: 58661.26; 12: 455211.39
|  | Всего с учетом НДС 20% |  |  | 10: 351967.57; 12: 2731268.36