## Лист1
Смета на сумму: |  | 752903 руб. |  | Смета на сумму: |  |  | 752903 руб.
|  | / |  |  |  |  | /
« » |  | 20 г. |  | « » |  | 20 г.
Наименование редакции сметных нормативов |  |  | ФЕР-2001 в редакции 2020 года с доп. и изм. 5 (приказ Минстроя России № 51/пр)
Наименование программного продукта |  |  | ПК РИК (вер. 1.3.210423)
Благоустройство разделительных полос (валка, корчёвка и посадка деревьев) в городе Рубцовске Алтайского края
(наименование объекта капитального строительства)
ЛОКАЛЬНЫЙ СМЕТНЫЙ РАСЧЁТ (СМЕТА) № | [6 empty] | 01-01-01
Подготовительные работы
(наименование конструктивного решения)
Составлен |  | базисно-индексным | методом
Основание |  | Дефектная ведомость
(проектная и (или) иная техническая документация)
Составлен(а) в текущем (базисном) уровне цен |  |  | 2кв. 2021г. |  | (01.01.2000)
Сметная стоимость |  | 752.90 (40.09) | тыс. руб.
в том числе
строительных работ |  | 752.90 (40.09) | тыс. руб. | Средства на оплату труда рабочих |  |  |  | 240.21 (9.41) |  |  | тыс. руб.
монтажных работ |  |  | тыс. руб. | Нормативные затраты труда рабочих |  |  |  | 1126.019 |  |  | чел.-ч.
оборудования |  |  | тыс. руб. | Нормативные затраты труда машинистов |  |  |  | 52.7425 |  |  | чел.-ч.
прочих затрат |  |  | тыс. руб. | Расчетный измеритель конструктивного решения
№ п/п | Обоснование | Наименование работ и затрат | Единица измерения | Количество |  |  | Сметная стоимость в базисном уровне цен (в текущем уровне цен (гр.8) для ресурсов, отсутствующих в СНБ), руб. |  |  | Индексы | Сметная стоимость в текущем уровне цен | № п/п | Обоснование | Наименование работ и затрат | Единица измерения | Количество | Сметная стоимость в базисном уровне цен (в текущем уровне цен (гр.8) для ресурсов, отсутствующих в СНБ), руб. | Индексы | Сметная стоимость в текущем уровне цен
|  |  |  | на единицу | коэффициенты | всего с учётом коэффициентов | на единицу | коэффициенты | всего
1 | 2 | 3 | 4 | 5 | 6 | 7 | 8 | 9 | 10 | 11 | 12
Раздел 1. Подготовительные работы | [19 empty] | Раздел 1. Подготовительные работы
1 | ФЕРр 68-3-5 | Валка деревьев в городских условиях: (дуб, бук, граб, клен, ясень) диаметром до 300 мм | м3 | 39.4 |  | 39.4
| 1 | ОТ |  |  |  |  | 32.18 |  | 1267.89 | 25.52 | 32357
| 3 | ЭМ
| 2 | в т. ч. ОТм | [7 empty] | 25.52
| 4 | М
|  | ЗТ | чел.-ч | 3.84 |  | 151.3
|  | ЗТм | чел.-ч
|  | Итого по расценке |  |  |  |  | 32.18 |  | 1267.89
|  | ФОТ | [6 empty] | 1267.89 |  | 32357
| приказ Минстроя № 812/пр | НР | % | 102 |  | 102 |  |  | 1293.25 |  | 33004
| приказ Минстроя № 774/пр | СП | % | 54 |  | 54 |  |  | 684.66 |  | 17473
|  | Всего по позиции | [6 empty] | 3245.8
2 | ФЕРр 68-3-6 | Валка деревьев в городских условиях: (дуб, бук, граб, клен, ясень) диаметром более 300 мм | м3 | 8.4 |  | 8.4
| 1 | ОТ |  |  |  |  | 61.84 |  | 519.46 | 25.52 | 13257
| 3 | ЭМ
| 2 | в т. ч. ОТм | [7 empty] | 25.52
| 4 | М
|  | ЗТ | чел.-ч | 7.38 |  | 61.99
|  | ЗТм | чел.-ч
|  | Итого по расценке |  |  |  |  | 61.84 |  | 519.46
|  | ФОТ | [6 empty] | 519.46 |  | 13257
| приказ Минстроя № 812/пр | НР | % | 102 |  | 102 |  |  | 529.85 |  | 13522
| приказ Минстроя № 774/пр | СП | % | 54 |  | 54 |  |  | 280.51 |  | 7159
|  | Всего по позиции | [6 empty] | 1329.82
3 | ФЕРр 68-3-3 | Валка деревьев в городских условиях: (ель, пихта, береза, лиственница, ольха) диаметром до 300 мм | м3 | 10.3 |  | 10.3
| 1 | ОТ |  |  |  |  | 24.89 |  | 256.37 | 25.52 | 6543
| 3 | ЭМ
| 2 | в т. ч. ОТм | [7 empty] | 25.52
| 4 | М
|  | ЗТ | чел.-ч | 2.97 |  | 30.59
|  | ЗТм | чел.-ч
|  | Итого по расценке |  |  |  |  | 24.89 |  | 256.37
|  | ФОТ | [6 empty] | 256.37 |  | 6543
| приказ Минстроя № 812/пр | НР | % | 102 |  | 102 |  |  | 261.5 |  | 6674
| приказ Минстроя № 774/пр | СП | % | 54 |  | 54 |  |  | 138.44 |  | 3533
|  | Всего по позиции | [6 empty] | 656.31
4 | ФЕРр 68-1-2 | Корчевка пней твердых пород вручную с засыпкой ям от корчевки в городских условиях, диаметр пня: до 35 см | шт | 163 |  | 163
| 1 | ОТ |  |  |  |  | 42.15 |  | 6870.45 | 25.52 | 175334
| 3 | ЭМ |  |  |  |  | 19.71 |  | 3212.73
| 2 | в т. ч. ОТм |  |  |  |  | 3.48 |  | 567.24 | 25.52 | 14476
| 4 | М
|  | ЗТ | чел.-ч | 5.03 |  | 819.89
|  | ЗТм | чел.-ч | 0.3 |  | 48.9
|  | Итого по расценке |  |  |  |  | 61.86 |  | 10083.18
4.1 | ФССЦ 16.2.01.02-0001 | Земля растительная | м3 | 0.25 |  | 40.75 | 135.6 |  | 5525.7
Объём: (163.0)*0.25
|  | ФОТ | [6 empty] | 7437.69 |  | 189810
| приказ Минстроя № 812/пр | НР | % | 102 |  | 102 |  |  | 7586.44 |  | 193606
| приказ Минстроя № 774/пр | СП | % | 54 |  | 54 |  |  | 4016.35 |  | 102497
|  | Всего по позиции | [6 empty] | 27211.67
5 | ФЕРр 68-1-3 | Корчевка пней твердых пород вручную с засыпкой ям от корчевки в городских условиях, диаметр пня: до 45 см | шт | 6 |  | 6
| 1 | ОТ |  |  |  |  | 49.86 |  | 299.16 | 25.52 | 7635
| 3 | ЭМ |  |  |  |  | 23.66 |  | 141.96
| 2 | в т. ч. ОТм |  |  |  |  | 4.18 |  | 25.08 | 25.52 | 640
| 4 | М
| 16.2.01.02 | Земля растительная | м3 | 0.3
|  | ЗТ | чел.-ч | 5.95 |  | 35.7
|  | ЗТм | чел.-ч | 0.36 |  | 2.16
|  | Итого по расценке |  |  |  |  | 73.52 |  | 441.12
5.1 | ФССЦ 16.2.01.02-0001 | Земля растительная | м3 | 0.3 |  | 1.8 | 135.6 |  | 244.08
Объём: (6.0)*0.3
|  | ФОТ | [6 empty] | 324.24 |  | 8275
| приказ Минстроя № 812/пр | НР | % | 102 |  | 102 |  |  | 330.72 |  | 8441
| приказ Минстроя № 774/пр | СП | % | 54 |  | 54 |  |  | 175.09 |  | 4469
|  | Всего по позиции | [6 empty] | 1191.01
6 | ФЕР 01-02-114-02 | Корчевка кустарника и мелколесья в грунтах естественного залегания корчевателями-собирателями на тракторе мощностью: 79 кВт (108 л.с.), кустарник и мелколесье средние | га | 0.25 |  | 0.25
| 1 | ОТ | [7 empty] | 25.52
| 3 | ЭМ |  |  |  |  | 598.36 |  | 149.59
| 2 | в т. ч. ОТм |  |  |  |  | 96.91 |  | 24.23 | 25.52 | 618
| 4 | М
|  | ЗТ | чел.-ч
|  | ЗТм | чел.-ч | 6.73 |  | 1.68
|  | Итого по расценке |  |  |  |  | 598.36 |  | 149.59
|  | ФОТ | [6 empty] | 24.23 |  | 618
| приказ Минстроя № 812/пр | НР | % | 89 |  | 89 |  |  | 21.56 |  | 550
| приказ Минстроя № 774/пр | СП | % | 41 |  | 41 |  |  | 9.93 |  | 253
|  | Всего по позиции | [6 empty] | 181.08
7 | ФЕР 01-02-061-01 | Засыпка вручную траншей, пазух котлованов и ям, группа грунтов: 1 | 100 м3 | 0.3 |  | 0.3
| 1 | ОТ |  |  |  |  | 663.75 |  | 199.13 | 25.52 | 5082
| 3 | ЭМ
| 2 | в т. ч. ОТм | [7 empty] | 25.52
| 4 | М
|  | ЗТ | чел.-ч | 88.5 |  | 26.55
|  | ЗТм | чел.-ч
|  | Итого по расценке |  |  |  |  | 663.75 |  | 199.13
|  | ФОТ | [6 empty] | 199.13 |  | 5082
| приказ Минстроя № 812/пр | НР | % | 89 |  | 89 |  |  | 177.23 |  | 4523
| приказ Минстроя № 774/пр | СП | % | 40 |  | 40 |  |  | 79.65 |  | 2033
|  | Всего по позиции | [6 empty] | 456.01
8 | ФССЦ 16.2.01.02-0001 | Земля растительная | м3 | 30 |  | 30 | 135.6 |  | 4068
|  | Всего по позиции | [6 empty] | 4068
9 | ФССЦпг 01-01-01-043 | Погрузка при автомобильных перевозках: мусора строительного с погрузкой экскаваторами емкостью ковша до 0,5 м3 | 1 т груза | 115.7 |  | 115.7 | 3.28 |  | 379.5
|  | Всего по позиции | [6 empty] | 379.5
10 | ФССЦпг 03-21-01-011 | Перевозка грузов I класса автомобилями-самосвалами грузоподъемностью 10 т работающих вне карьера на расстояние: до 11 км | 1 т груза | 115.7 |  | 115.7 | 11.81 |  | 1366.42
|  | Всего по позиции | [6 empty] | 1366.42
|  | Итого прямые затраты по Разделу 1 (в базисном уровне цен) | [6 empty] | 24500.44 | [11 empty] | Итого прямые затраты по Разделу 1 (в базисном уровне цен)
|  | в том числе | [18 empty] | в том числе
|  | оплата труда | [6 empty] | 9412.46 | [11 empty] | оплата труда
|  | эксплуатация машин и механизмов | [6 empty] | 3504.28 | [11 empty] | эксплуатация машин и механизмов
|  | материальные ресурсы | [6 empty] | 9837.78 | [11 empty] | материальные ресурсы
|  | перевозка | [6 empty] | 1745.92 | [11 empty] | перевозка
|  | Итого ФОТ (в базисном уровне цен) (справочно) | [6 empty] | 10029.01 | [11 empty] | Итого ФОТ (в базисном уровне цен) (справочно)
|  | Итого накладные расходы (в базисном уровне цен) | [6 empty] | 10200.55 | [11 empty] | Итого накладные расходы (в базисном уровне цен)
|  | Итого сметная прибыль (в базисном уровне цен) | [6 empty] | 5384.63 | [11 empty] | Итого сметная прибыль (в базисном уровне цен)
|  | Итого по Разделу 1 (в базисном уровне цен) | [6 empty] | 40085.62 | [11 empty] | Итого по Разделу 1 (в базисном уровне цен)
|  | ВСЕГО по смете (в базисном и текущем уровнях цен) | [18 empty] | ВСЕГО по смете (в базисном и текущем уровнях цен)
|  | ВСЕГО прямые затраты по смете | [6 empty] | 24500.44 |  | 355166 | [9 empty] | ВСЕГО прямые затраты по смете
|  | в том числе | [18 empty] | в том числе
|  | оплата труда | [6 empty] | 9412.46 |  | 240208 | [9 empty] | оплата труда
|  | эксплуатация машин и механизмов | [6 empty] | 3504.28 | 9.51 | 33326 | [9 empty] | эксплуатация машин и механизмов
|  | материальные ресурсы | [6 empty] | 9837.78 | 6.61 | 65028 | [9 empty] | материальные ресурсы
|  | перевозка | [6 empty] | 1745.92 | 9.51 | 16604 | [9 empty] | перевозка
|  | Всего ФОТ (справочно) | [6 empty] | 10029.01 |  | 255942 | [9 empty] | Всего ФОТ (справочно)
|  | Всего накладные расходы | [6 empty] | 10200.55 |  | 260320 | [9 empty] | Всего накладные расходы
|  | Всего сметная прибыль | [6 empty] | 5384.63 |  | 137417 | [9 empty] | Всего сметная прибыль
|  | ВСЕГО по смете (в базисном и текущем уровнях цен) | [6 empty] | 40085.62 |  | 752903 | [9 empty] | ВСЕГО по смете (в базисном и текущем уровнях цен)