## 2) Капитальный ремонт линии нар
Приложение № 2
Утверждено приказом № 421 от 4 августа 2020 г. Минстроя РФ
СОГЛАСОВАНО: | [9 empty] | УТВЕРЖДАЮ:
"____" ________________ 202_ года | [12 empty] | "____" ________________ 202_ года
Наименование редакции сметных нормативов |  |  | Изменения в сметные нормы, федеральные единичные расценки и отдельные составляющие к ним, включенные в федеральный реестр сметных нормативов приказами Минстроя России от 26 декабря 2019 г. № 871/пр, 872/пр, 873/пр, 874/пр, 875/пр, 876/пр (в ред. приказов от 30.03.2020 № 171/пр, 172/пр, от 01.06.2020 № 294/пр, 295/пр, от 30.06.2020 № 352/пр, 353/пр, от 20.10.2020 № 635/пр, 636/пр, от 09.02.2021 № 50/пр, 51/пр, от 24.05.2021 № 320/пр, 321/пр, от 24.06.2021 № 407/пр, 408/пр, от 14.10.2021 № 745/пр, 746/пр), от 20.12.2021 № 961/пр, 962/пр) | [10 empty] | Изменения в сметные нормы, федеральные единичные расценки и отдельные составляющие к ним, включенные в федеральный реестр сметных нормативов приказами Минстроя России от 26 декабря 2019 г. № 871/пр, 872/пр, 873/пр, 874/пр, 875/пр, 876/пр (в ред. приказов от 30.03.2020 № 171/пр, 172/пр, от 01.06.2020 № 294/пр, 295/пр, от 30.06.2020 № 352/пр, 353/пр, от 20.10.2020 № 635/пр, 636/пр, от 09.02.2021 № 50/пр, 51/пр, от 24.05.2021 № 320/пр, 321/пр, от 24.06.2021 № 407/пр, 408/пр, от 14.10.2021 № 745/пр, 746/пр), от 20.12.2021 № 961/пр, 962/пр)
Наименование программного продукта |  |  | "ГРАНД-Смета 2022.1"
Капитальный ремонт линий наружного освещения в г.Рубцовске Алтайского края | [14 empty] | Текущий ремонт линии наружного освещения ул. Ростовская (от Рабочего тракта до ул. Менделеева)
(наименование стройки)
Капитальный ремонт линий наружного освещения в г.Рубцовске Алтайского края
(наименование объекта капитального строительства)
ЛОКАЛЬНЫЙ СМЕТНЫЙ РАСЧЕТ (СМЕТА) №02-01-01
Капитальный ремонт линий наружного освещения в г.Рубцовске Алтайского края | [15 empty] | 2) Капитальный ремонт линии наружного освещения в г.Рубцовске - Тракторная - 1кв.22г.
(наименование конструктивного решения)
Составлен | базисно-индексным | методом
Основание
(проектная и (или) иная техническая документация)
Составлен в ФЕР2020г. изм. 1-9 с переводом в текущие цены индексами Минстроя РФ на 1кв.2022г.
Сметная стоимость |  | 2012.85 | (193,54) | тыс.руб.
в том числе:
| строительных работ | 1607.66 | (183,51) | тыс.руб. |  | Средства на оплату труда рабочих |  |  |  |  | 78.06 | (2,91) | тыс.руб.
| монтажных работ | 27.13 | (1,29) | тыс.руб. |  | Нормативные затраты труда рабочих | [5 empty] | 317.21 | чел.час.
| оборудования | 42.59 | (8,74) | тыс.руб. |  | Нормативные затраты труда машинистов | [5 empty] | 114.32 | чел.час.
| прочих затрат | 0 | (0) | тыс.руб. |  | Расчетный измеритель конструктивного решения
№ п/п | Обоснование | Наименование работ и затрат |  |  | Единица измерения | Количество |  |  | Сметная стоимость в базисном уровне цен (в текущем уровне цен (гр. 8) для ресурсов, отсутствующих в СНБ), руб. |  |  | Индексы | Сметная стоимость в текущем уровне цен, руб.
[6 empty] | на единицу | коэффициенты | всего с учетом коэффициентов | на единицу | коэффициенты | всего
1 | 2 | 3 |  |  | 4 | 5 | 6 | 7 | 8 | 9 | 10 | 11 | 12
Раздел 1. ул.Тракторная (от жд переезда до ЛДК-угол западной стороны) | [16 empty] | Раздел 1. ул.Тракторная (от жд переезда до ЛДК-угол западной стороны)
1 | ФЕР33-04-003-01 | Установка железобетонных опор ВЛ 0,38; 6-10 кВ с траверсами без приставок: одностоечных |  |  | 4: шт; 7: 34 |  |  |  |  | Установка железобетонных опор ВЛ 0,38; 6-10 кВ с траверсами без приставок: одностоечных
| 1 | ОТ |  |  | 8: 27.11; 10: 921.74; 11: 26.86; 12: 24758 | [5 empty] | ОТ
| 2 | ЭМ |  |  | 8: 106.69; 10: 3627.46; 11: 7.72; 12: 28004 | [5 empty] | ЭМ
| 3 | в т.ч. ОТм |  |  | 8: 10.09; 10: 343.06; 11: 26.86; 12: 9215 | [5 empty] | в т.ч. ОТм
| 4 | М |  |  | 8: 45.54; 10: 1548.36; 11: 8.83; 12: 13672 | [5 empty] | М
| 01.7.15.03-0042 | Болты с гайками и шайбами строительные |  |  | 4: кг; 5: 0; 7: 0 | [6 empty] | Болты с гайками и шайбами строительные
| 05.1.02.07-0021 | Стойка железобетонная вибрированная для опор |  |  | 4: шт; 5: 0; 7: 0 | [6 empty] | Стойка железобетонная вибрированная для опор
| 07.2.02.05 | Траверсы стальные |  |  | 4: т; 5: 0; 7: 0 | [6 empty] | Траверсы стальные
| 07.2.07.13 | Хомуты стальные |  |  | 4: кг; 5: 0; 7: 0 | [6 empty] | Хомуты стальные
| 08.3.04.02 | Сталь стержневая диаметром до 10 мм |  |  | 4: т; 5: 0; 7: 0 | [6 empty] | Сталь стержневая диаметром до 10 мм
| 22.2.01.04 | Изоляторы штыревые |  |  | 4: шт; 5: 0; 7: 0 | [6 empty] | Изоляторы штыревые
| 22.2.02.21 | Штыри |  |  | 4: шт; 5: 0; 7: 0 | [6 empty] | Штыри
| 22.2.02.23 | Металлические плакаты |  |  | 4: шт; 5: 0.1; 7: 3.4 | [6 empty] | Металлические плакаты
|  | ЗТ |  |  | 4: чел.-ч; 5: 3.06; 7: 104.04 | [7 empty] | ЗТ
|  | ЗТм |  |  | 4: чел.-ч; 5: 0.87; 7: 29.58 | [7 empty] | ЗТм
|  | Итого по расценке |  |  | 8: 179.34; 10: 6097.56 | [8 empty] | Итого по расценке
|  | ФОТ |  |  | 10: 1264.8; 12: 33973 | [7 empty] | ФОТ
| Приказ № 812/пр от 21.12.2020 Прил. п.27 | НР Линии электропередачи |  |  | 4: %; 5: 103; 7: 103; 10: 1302.74; 12: 34992 | [7 empty] | НР Линии электропередачи
| Приказ № 774/пр от 11.12.2020 Прил. п.27 | СП Линии электропередачи |  |  | 4: %; 5: 60; 7: 60; 10: 758.88; 12: 20384 | [7 empty] | СП Линии электропередачи
|  | Всего по позиции |  |  | 10: 8159.18; 12: 121810 | [9 empty] | Всего по позиции
2 | ФЕР33-04-003-02 | Установка железобетонных опор ВЛ 0,38; 6-10 кВ с траверсами без приставок: одностоечных с одним подкосом |  |  | 4: шт; 7: 4 |  |  |  |  | Установка железобетонных опор ВЛ 0,38; 6-10 кВ с траверсами без приставок: одностоечных с одним подкосом
| 1 | ОТ |  |  | 8: 52.98; 10: 211.92; 11: 26.86; 12: 5692 | [5 empty] | ОТ
| 2 | ЭМ |  |  | 8: 247.94; 10: 991.76; 11: 7.72; 12: 7656 | [5 empty] | ЭМ
| 3 | в т.ч. ОТм |  |  | 8: 23.2; 10: 92.8; 11: 26.86; 12: 2493 | [5 empty] | в т.ч. ОТм
| 4 | М |  |  | 8: 45.54; 10: 182.16; 11: 8.83; 12: 1608 | [5 empty] | М
| 01.7.15.03-0042 | Болты с гайками и шайбами строительные |  |  | 4: кг; 5: 0; 7: 0 | [6 empty] | Болты с гайками и шайбами строительные
| 05.1.02.07-0021 | Стойка железобетонная вибрированная для опор |  |  | 4: шт; 5: 0; 7: 0 | [6 empty] | Стойка железобетонная вибрированная для опор
| 07.2.02.05 | Траверсы стальные |  |  | 4: т; 5: 0; 7: 0 | [6 empty] | Траверсы стальные
| 07.2.07.13 | Хомуты стальные |  |  | 4: кг; 5: 0; 7: 0 | [6 empty] | Хомуты стальные
| 08.3.04.02 | Сталь стержневая диаметром до 10 мм |  |  | 4: т; 5: 0; 7: 0 | [6 empty] | Сталь стержневая диаметром до 10 мм
| 22.2.01.04 | Изоляторы штыревые |  |  | 4: шт; 5: 0; 7: 0 | [6 empty] | Изоляторы штыревые
| 22.2.02.07 | Детали крепления стальные |  |  | 4: кг; 5: 0; 7: 0 | [6 empty] | Детали крепления стальные
| 22.2.02.09 | Детали крепления стальные |  |  | 4: кг; 5: 0; 7: 0 | [6 empty] | Детали крепления стальные
| 22.2.02.21 | Штыри |  |  | 4: шт; 5: 0; 7: 0 | [6 empty] | Штыри
| 22.2.02.23 | Металлические плакаты |  |  | 4: шт; 5: 0.1; 7: 0.4 | [6 empty] | Металлические плакаты
|  | ЗТ |  |  | 4: чел.-ч; 5: 5.98; 7: 23.92 | [7 empty] | ЗТ
|  | ЗТм |  |  | 4: чел.-ч; 5: 2; 7: 8 | [7 empty] | ЗТм
|  | Итого по расценке |  |  | 8: 346.46; 10: 1385.84 | [8 empty] | Итого по расценке
|  | ФОТ |  |  | 10: 304.72; 12: 8185 | [7 empty] | ФОТ
| Приказ № 812/пр от 21.12.2020 Прил. п.27 | НР Линии электропередачи |  |  | 4: %; 5: 103; 7: 103; 10: 313.86; 12: 8431 | [7 empty] | НР Линии электропередачи
| Приказ № 774/пр от 11.12.2020 Прил. п.27 | СП Линии электропередачи |  |  | 4: %; 5: 60; 7: 60; 10: 182.83; 12: 4911 | [7 empty] | СП Линии электропередачи
|  | Всего по позиции |  |  | 10: 1882.53; 12: 28298 | [9 empty] | Всего по позиции
3 | ФССЦ-20.2.06.05-0001 | Кронштейны |  |  | кг |  |  | 20 | 9.12 |  | 182.4 | 8.83 | 1611 |  |  |  |  | Кронштейны
(Линии электропередачи)
|  | Объем=5*4 | [21 empty] | Объем=5*4
4 | ФССЦ-05.1.02.07-0066 прим. | Стойка опоры СВ 95-3,5-а, бетон B22,5, объем 0,36 м3, расход арматуры 39,4 кг |  |  | шт |  |  | 40 | 939.22 |  | 37568.8 | 8.83 | 331733 |  |  |  |  | Стойка опоры СВ 95-3,5-а, бетон B22,5, объем 0,36 м3, расход арматуры 39,4 кг
(Линии электропередачи)
5 | ФССЦ-05.1.02.07-0069 | Стойка опоры СВ 105-5, бетон B30, объем 0,47 м3, расход арматуры 92,0 кг |  |  | шт |  |  | 2 | 1672.09 |  | 3344.18 | 8.83 | 29529 |  |  |  |  | Стойка опоры СВ 105-5, бетон B30, объем 0,47 м3, расход арматуры 92,0 кг
(Линии электропередачи)
6 | ФЕР33-04-017-01 | Подвеска самонесущих изолированных проводов (СИП-2А) напряжением от 0,4 кВ до 1 кВ (со снятием напряжения) при количестве 29 опор: с использованием автогидроподъемника - 34+4 опоры |  |  | 4: 1000 м; 7: 1.2146 |  |  |  |  | Подвеска самонесущих изолированных проводов (СИП-2А) напряжением от 0,4 кВ до 1 кВ (со снятием напряжения) при количестве 29 опор: с использованием автогидроподъемника - 34+4 опоры
|  | Объем=(34*31,9+130) / 1000 | [21 empty] | Объем=(34*31,9+130) / 1000
| 1 | ОТ |  |  | 8: 620.43; 10: 753.57; 11: 26.86; 12: 20241 | [5 empty] | ОТ
| 2 | ЭМ |  |  | 8: 3092.82; 10: 3756.54; 11: 7.72; 12: 29000 | [5 empty] | ЭМ
| 3 | в т.ч. ОТм |  |  | 8: 399.08; 10: 484.72; 11: 26.86; 12: 13020 | [5 empty] | в т.ч. ОТм
| 4 | М |  |  | 8: 7435.74; 10: 9031.45; 11: 8.83; 12: 79748 | [5 empty] | М
| 20.1.01.08-0019 | Зажим ответвительный с проводами ответвлений сечением 16-95 мм2 |  |  | 4: 100 шт; 5: 0; 7: 0 | [6 empty] | Зажим ответвительный с проводами ответвлений сечением 16-95 мм2
| 20.2.02.04-0001 | Колпачки герметичные для защиты жил площадью поперечного сечения от 6 до 35 мм2 |  |  | 4: 100 шт; 5: 0; 7: 0 | [6 empty] | Колпачки герметичные для защиты жил площадью поперечного сечения от 6 до 35 мм2
| 21.2.01.01 | Провода самонесущие изолированные |  |  | 4: 1000 м; 5: 1.02; 7: 1.2389 | [6 empty] | Провода самонесущие изолированные
| 25.2.02.09-0011 | Хомут стяжной, диаметр 10-45 мм, длина 175 мм, разрушающая нагрузка 0,3 кН |  |  | 4: 100 шт; 5: 0; 7: 0 | [6 empty] | Хомут стяжной, диаметр 10-45 мм, длина 175 мм, разрушающая нагрузка 0,3 кН
|  | ЗТ |  |  | 4: чел.-ч; 5: 65.24; 7: 79.2405 | [7 empty] | ЗТ
|  | ЗТм |  |  | 4: чел.-ч; 5: 37.51; 7: 45.5596 | [7 empty] | ЗТм
|  | Итого по расценке |  |  | 8: 11148.99; 10: 13541.56 | [8 empty] | Итого по расценке
|  | ФОТ |  |  | 10: 1238.29; 12: 33261 | [7 empty] | ФОТ
| Приказ № 812/пр от 21.12.2020 Прил. п.27 | НР Линии электропередачи |  |  | 4: %; 5: 103; 7: 103; 10: 1275.44; 12: 34259 | [7 empty] | НР Линии электропередачи
| Приказ № 774/пр от 11.12.2020 Прил. п.27 | СП Линии электропередачи |  |  | 4: %; 5: 60; 7: 60; 10: 742.97; 12: 19957 | [7 empty] | СП Линии электропередачи
|  | Всего по позиции |  |  | 10: 15559.97; 12: 183205 | [9 empty] | Всего по позиции
7 | ФЕР33-04-017-03 | При изменении количества опор на 1000 м добавлять или исключать: к расценке 33-04-017-01 |  |  | 4: шт; 7: 3 |  |  |  |  | При изменении количества опор на 1000 м добавлять или исключать: к расценке 33-04-017-01
| 1 | ОТ |  |  | 8: 15.18; 10: 45.54; 11: 26.86; 12: 1223 | [5 empty] | ОТ
| 2 | ЭМ |  |  | 8: 90.92; 10: 272.76; 11: 7.72; 12: 2106 | [5 empty] | ЭМ
| 3 | в т.ч. ОТм |  |  | 8: 11.69; 10: 35.07; 11: 26.86; 12: 942 | [5 empty] | в т.ч. ОТм
| 4 | М |  |  | 8: 255.79; 10: 767.37; 11: 8.83; 12: 6776 | [5 empty] | М
| 20.1.01.08-0019 | Зажим ответвительный с проводами ответвлений сечением 16-95 мм2 |  |  | 4: 100 шт; 5: 0; 7: 0 | [6 empty] | Зажим ответвительный с проводами ответвлений сечением 16-95 мм2
| 25.2.02.09-0011 | Хомут стяжной, диаметр 10-45 мм, длина 175 мм, разрушающая нагрузка 0,3 кН |  |  | 4: 100 шт; 5: 0; 7: 0 | [6 empty] | Хомут стяжной, диаметр 10-45 мм, длина 175 мм, разрушающая нагрузка 0,3 кН
|  | ЗТ |  |  | 4: чел.-ч; 5: 1.53; 7: 4.59 | [7 empty] | ЗТ
|  | ЗТм |  |  | 4: чел.-ч; 5: 1.11; 7: 3.33 | [7 empty] | ЗТм
|  | Итого по расценке |  |  | 8: 361.89; 10: 1085.67 | [8 empty] | Итого по расценке
|  | ФОТ |  |  | 10: 80.61; 12: 2165 | [7 empty] | ФОТ
| Приказ № 812/пр от 21.12.2020 Прил. п.27 | НР Линии электропередачи |  |  | 4: %; 5: 103; 7: 103; 10: 83.03; 12: 2230 | [7 empty] | НР Линии электропередачи
| Приказ № 774/пр от 11.12.2020 Прил. п.27 | СП Линии электропередачи |  |  | 4: %; 5: 60; 7: 60; 10: 48.37; 12: 1299 | [7 empty] | СП Линии электропередачи
|  | Всего по позиции |  |  | 10: 1217.07; 12: 13634 | [9 empty] | Всего по позиции
8 | ФССЦ-21.2.01.01-0065 | Провод самонесущий изолированный СИП-4 4х16-0,6/1 |  |  | 1000 м |  |  | 1.2389 | 9524.88 |  | 11800.37 | 8.83 | 104197 |  |  |  |  | Провод самонесущий изолированный СИП-4 4х16-0,6/1
(Линии электропередачи)
|  | Объем=(1214,6*1,02) / 1000 | [21 empty] | Объем=(1214,6*1,02) / 1000
9 | ФЕРм08-03-573-04 | Шкаф (пульт) управления навесной, высота, ширина и глубина: до 600х600х350 мм | [15 empty] | Шкаф (пульт) управления навесной, высота, ширина и глубина: до 600х600х350 мм | bar: 4; 7
| 1 | ОТ |  |  | 8: 20.44; 10: 20.44; 11: 26.86; 12: 549 | [5 empty] | ОТ
| 2 | ЭМ |  |  | 8: 33.47; 10: 33.47; 11: 7.72; 12: 258 | [5 empty] | ЭМ
| 3 | в т.ч. ОТм |  |  | 8: 3.42; 10: 3.42; 11: 26.86; 12: 92 | [5 empty] | в т.ч. ОТм
| 4 | М |  |  | 8: 2.94; 10: 2.94; 11: 8.83; 12: 26 | [5 empty] | М
|  | ЗТ |  |  | 4: чел.-ч; 5: 2.06; 7: 2.06 | [7 empty] | ЗТ
|  | ЗТм |  |  | 4: чел.-ч; 5: 0.31; 7: 0.31 | [7 empty] | ЗТм
|  | Итого по расценке |  |  | 8: 56.85; 10: 56.85 | [8 empty] | Итого по расценке
|  | ФОТ |  |  | 10: 23.86; 12: 641 | [7 empty] | ФОТ
| Приказ № 812/пр от 21.12.2020 Прил. п.49.3 | НР Электротехнические установки на других объектах |  |  | 4: %; 5: 97; 7: 97; 10: 23.14; 12: 622 | [7 empty] | НР Электротехнические установки на других объектах
| Приказ № 774/пр от 11.12.2020 Прил. п.49.3 | СП Электротехнические установки на других объектах |  |  | 4: %; 5: 51; 7: 51; 10: 12.17; 12: 327 | [7 empty] | СП Электротехнические установки на других объектах
|  | Всего по позиции |  |  | 10: 92.16; 12: 1782 | [9 empty] | Всего по позиции
10 | ТЦ_62.1.02.14_22_2225216845_10.01.2022_01 | Автоматизированный шкаф управления осветительными сетями (АСУНО АЛТАЙ) 25А 3Ф |  |  | шт. |  |  | 1 | 191099.33 |  | 39240.04 | 4.87 | 191099 |  |  |  |  | Автоматизированный шкаф управления осветительными сетями (АСУНО АЛТАЙ) 25А 3Ф
(Линии электропередачи)
|  | Цена=220000/1,2*1,012*1,03 | [22 empty] | Цена=220000/1,2*1,012*1,03
11 | ФЕР33-04-014-02 прим. | Установка светильников: с лампами люминесцентными -светодиодными |  |  | 4: шт; 7: 34 |  |  |  |  | Установка светильников: с лампами люминесцентными -светодиодными
| 1 | ОТ |  |  | 8: 17.81; 10: 605.54; 11: 26.86; 12: 16265 | [5 empty] | ОТ
| 2 | ЭМ |  |  | 8: 147.2; 10: 5004.8; 11: 7.72; 12: 38637 | [5 empty] | ЭМ
| 3 | в т.ч. ОТм |  |  | 8: 9.4; 10: 319.6; 11: 26.86; 12: 8584 | [5 empty] | в т.ч. ОТм
| 4 | М |  |  | 8: 0.51; 10: 17.34; 11: 8.83; 12: 153 | [5 empty] | М
| 01.7.15.03-0042 | Болты с гайками и шайбами строительные |  |  | 4: кг; 5: 0; 7: 0 | [6 empty] | Болты с гайками и шайбами строительные
| 07.2.07.13 | Хомуты стальные |  |  | 4: кг; 5: 0; 7: 0 | [6 empty] | Хомуты стальные
| 20.2.06.05 | Кронштейны |  |  | 4: кг; 5: 0; 7: 0 | [6 empty] | Кронштейны
| 20.3.03.04 | Светильники с люминесцентными или ртутными лампами |  |  | 4: шт; 5: 0; 7: 0 | [6 empty] | Светильники с люминесцентными или ртутными лампами
| 21.2.03.09 | Провода с резиновой изоляцией |  |  | 4: т; 5: 0; 7: 0 | [6 empty] | Провода с резиновой изоляцией
|  | ЗТ |  |  | 4: чел.-ч; 5: 2.01; 7: 68.34 | [7 empty] | ЗТ
|  | ЗТм |  |  | 4: чел.-ч; 5: 0.81; 7: 27.54 | [7 empty] | ЗТм
|  | Итого по расценке |  |  | 8: 165.52; 10: 5627.68 | [8 empty] | Итого по расценке
|  | ФОТ |  |  | 10: 925.14; 12: 24849 | [7 empty] | ФОТ
| Приказ № 812/пр от 21.12.2020 Прил. п.27 | НР Линии электропередачи |  |  | 4: %; 5: 103; 7: 103; 10: 952.89; 12: 25594 | [7 empty] | НР Линии электропередачи
| Приказ № 774/пр от 11.12.2020 Прил. п.27 | СП Линии электропередачи |  |  | 4: %; 5: 60; 7: 60; 10: 555.08; 12: 14909 | [7 empty] | СП Линии электропередачи
|  | Всего по позиции |  |  | 10: 7135.65; 12: 95558 | [9 empty] | Всего по позиции
12 | ТЦ_20.2.06.05_22_0411161678_12.01.2022_01 | Кронштейн Кс2 |  |  | шт. |  |  | 34 | 1258 |  | 4843.94 | 8.83 | 42772 |  |  |  |  | Кронштейн Кс2
(Линии электропередачи)
|  | Цена=1480/1,2*1,02 | [22 empty] | Цена=1480/1,2*1,02
13 | ТЦ_20.3.03.07_22_2225216845_10.01.2022_01 | Светильники BL-LD-3A-4 (XPL) 80 Вт |  |  | шт. |  |  | 34 | 13209 |  | 50861.38 | 8.83 | 449106 |  |  |  |  | Светильники BL-LD-3A-4 (XPL) 80 Вт
(Линии электропередачи)
|  | Цена=15540/1,2*1,02 | [22 empty] | Цена=15540/1,2*1,02
14 | ФССЦ-20.5.04.11-0013 | Зажим проходной WAGO 281-652 |  |  | 100 шт |  |  | 1.02 | 685 |  | 698.7 | 8.83 | 6170 |  |  |  |  | Зажим проходной WAGO 281-652
(Линии электропередачи)
|  | Объем=(34*3) / 100 | [21 empty] | Объем=(34*3) / 100
15 | ТЦ_20.5.04.11_22_0411161678_12.01.2022_01 | Зажим Ор6 |  |  | шт. |  |  | 68 | 110.5 |  | 850.96 | 8.83 | 7514 |  |  |  |  | Зажим Ор6
(Линии электропередачи)
|  | Объем=34*2 | [21 empty] | Объем=34*2
|  | Цена=130/1,2*1,02 | [22 empty] | Цена=130/1,2*1,02
16 | ТЦ_20.5.04.11_22_0411161678_12.01.2022_01 | Зажим Ор645 |  |  | шт. |  |  | 12 | 119 |  | 161.72 | 8.83 | 1428 |  |  |  |  | Зажим Ор645
(Линии электропередачи)
|  | Цена=140/1,2*1,02 | [22 empty] | Цена=140/1,2*1,02
17 | ФССЦ-21.1.06.09-0054 | Кабель силовой с медными жилами ВВГ 3х1,5-660 |  |  | 1000 м |  |  | 0.102 | 3246.49 |  | 331.14 | 8.83 | 2924 |  |  |  |  | Кабель силовой с медными жилами ВВГ 3х1,5-660
(Электротехнические установки на других объектах)
|  | Объем=(34*3) / 1000 | [21 empty] | Объем=(34*3) / 1000
18 | ФЕРм11-02-001-01 прим. | Прибор, устанавливаемый на резьбовых соединениях, масса: до 1,5 кг |  |  | 4: шт; 7: 34 |  |  |  |  | Прибор, устанавливаемый на резьбовых соединениях, масса: до 1,5 кг
| 1 | ОТ |  |  | 8: 10.22; 10: 347.48; 11: 26.86; 12: 9333 | [5 empty] | ОТ
| 4 | М |  |  | 8: 1.31; 10: 44.54; 11: 8.83; 12: 393 | [5 empty] | М
|  | ЗТ |  |  | 4: чел.-ч; 5: 1.03; 7: 35.02 | [7 empty] | ЗТ
|  | Итого по расценке |  |  | 8: 11.53; 10: 392.02 | [8 empty] | Итого по расценке
|  | ФОТ |  |  | 10: 347.48; 12: 9333 | [7 empty] | ФОТ
| Приказ № 812/пр от 21.12.2020 Прил. п.53 | НР Приборы, средства автоматизации и вычислительной техники |  |  | 4: %; 5: 90; 7: 90; 10: 312.73; 12: 8400 | [7 empty] | НР Приборы, средства автоматизации и вычислительной техники
| Приказ № 774/пр от 11.12.2020 Прил. п.53 | СП Приборы, средства автоматизации и вычислительной техники |  |  | 4: %; 5: 46; 7: 46; 10: 159.84; 12: 4293 | [7 empty] | СП Приборы, средства автоматизации и вычислительной техники
|  | Всего по позиции |  |  | 10: 864.59; 12: 22419 | [9 empty] | Всего по позиции
19 О | ТЦ_62.1.00.00_22_2225216845_10.01.2022_01 | Система управлениея освещением SNT |  |  | шт. |  |  | 34 | 1252.57 |  | 8744.76 | 4.87 | 42587 |  |  |  |  | Система управлениея освещением SNT
(Инженерное оборудование)
|  | Цена=1442/1,2*1,012*1,03 | [22 empty] | Цена=1442/1,2*1,012*1,03
|  | Итоги по смете: | [23 empty] | Итоги по смете:
|  | Итого прямые затраты (справочно) |  |  | 10: 178070.81; 12: 1454181 | [13 empty] | Итого прямые затраты (справочно)
|  | в том числе: | [24 empty] | в том числе:
|  | Оплата труда рабочих |  |  | 10: 2906.23; 12: 78061 | [13 empty] | Оплата труда рабочих
|  | Эксплуатация машин |  |  | 10: 13686.79; 12: 105661 | [13 empty] | Эксплуатация машин
|  | в том числе оплата труда машинистов (Отм) |  |  | 10: 1278.67; 12: 34346 | [13 empty] | в том числе оплата труда машинистов (Отм)
|  | Материалы |  |  | 10: 161477.79; 12: 1270459 | [13 empty] | Материалы
|  | Строительные работы |  |  | 10: 183506.89; 12: 1607664 | [13 empty] | Строительные работы
|  | в том числе: | [24 empty] | в том числе:
|  | оплата труда |  |  | 10: 2538.31; 12: 68179 | [13 empty] | оплата труда
|  | эксплуатация машин и механизмов |  |  | 10: 13653.32; 12: 105403 | [13 empty] | эксплуатация машин и механизмов
|  | в том числе оплата труда машинистов (ОТм) |  |  | 10: 1275.25; 12: 34254 | [13 empty] | в том числе оплата труда машинистов (ОТм)
|  | материалы |  |  | 10: 161099.17; 12: 1267116 | [13 empty] | материалы
|  | накладные расходы |  |  | 10: 3927.96; 12: 105506 | [13 empty] | накладные расходы
|  | сметная прибыль |  |  | 10: 2288.13; 12: 61460 | [13 empty] | сметная прибыль
|  | Монтажные работы |  |  | 10: 1287.89; 12: 27125 | [13 empty] | Монтажные работы
|  | в том числе: | [24 empty] | в том числе:
|  | оплата труда |  |  | 10: 367.92; 12: 9882 | [13 empty] | оплата труда
|  | эксплуатация машин и механизмов |  |  | 10: 33.47; 12: 258 | [13 empty] | эксплуатация машин и механизмов
|  | в том числе оплата труда машинистов (ОТм) |  |  | 10: 3.42; 12: 92 | [13 empty] | в том числе оплата труда машинистов (ОТм)
|  | материалы |  |  | 10: 378.62; 12: 3343 | [13 empty] | материалы
|  | накладные расходы |  |  | 10: 335.87; 12: 9022 | [13 empty] | накладные расходы
|  | сметная прибыль |  |  | 10: 172.01; 12: 4620 | [13 empty] | сметная прибыль
|  | Оборудование |  |  | 10: 8744.76; 12: 42587 | [13 empty] | Оборудование
|  | Инженерное оборудование |  |  | 10: 8744.76; 12: 42587 | [13 empty] | Инженерное оборудование
|  | Итого |  |  | 10: 193539.54; 12: 1677376 | [14 empty] | Итого
|  | Итого ФОТ (справочно) |  |  | 10: 4184.9; 12: 112407 | [13 empty] | Итого ФОТ (справочно)
|  | Итого накладные расходы (справочно) |  |  | 10: 4263.83; 12: 114528 | [13 empty] | Итого накладные расходы (справочно)
|  | Итого сметная прибыль (справочно) |  |  | 10: 2460.14; 12: 66080 | [13 empty] | Итого сметная прибыль (справочно)
|  | НДС 20% (только ТЦ) |  |  | 12: 335475.2 | [15 empty] | НДС 20% (только ТЦ)
|  | ВСЕГО по смете |  |  | 10: 193539.54; 12: 2012851.2 | [16 empty] | ВСЕГО по смете
|  | в том числе: | [24 empty] | в том числе:
|  | материальные ресурсы, отсутствующие в ФРСН |  |  | 10: 95958.04; 12: 691919 | [13 empty] | материальные ресурсы, отсутствующие в ФРСН
|  | оборудование, отсутствующее в ФРСН |  |  | 10: 8744.76; 12: 42587 | [13 empty] | оборудование, отсутствующее в ФРСН