## Ливневка по Улежникова (устройс
Ведомость объёмов работ
Выполнение работ по капитальному ремонту и устройству ливневой канализации в городе Рубцовске Алтайского края
№ п/п | № в ЛСР | Наименование работ | Ед. изм. | Кол-во | Ссылки на чертежи | Формула расчёта, расчёт объёмов работ и расхода материалов
1 | 2 | 3 | 4 | 5 | 6 | 7
Раздел 1. Ремонт ливневой канализации | [8 empty] | Раздел 1. Ремонт ливневой канализации
1 | 1 | Разработка грунта экскаваторами с погрузкой на автомобили-самосвалы, вместимость ковша 0,5 (0,5-0,63) м3, группа грунтов: 2 | м3 | 78.2 |  |  |  | 1
2 | 2 | Перевозка грузов I класса автомобилями-самосвалами грузоподъемностью до 15 т по дорогам с усовершенствованным (асфальтобетонным, цементобетонным, железобетонным, обработанным органическим вяжущим) дорожным покрытием на расстояние 10 км | т | 136.85 |  |  | 78,2*1,75 | 1
3 | 3 | Разработка грунта вручную в траншеях глубиной до 2 м без креплений с откосами, группа грунтов: 2 | м3 | 2.36 |  |  |  | 1
Устройство колодцев | [9 empty] | Устройство колодцев
4 | 4 | Устройство круглых сборных железобетонных канализационных колодцев диаметром: 1 м в мокрых грунтах (гидроизоляция есть) | м3 | 21.09 |  |  | (21,09 / 10)*10 | 1
5 | 5 | Кольцо железобетонное для смотровых колодцев водопроводных и канализационных сетей, внутренний диаметр 1000 мм, высота 0,89 м, расход арматуры 8 кг на 1 м, бетон В15, объем 0,27 м3 | м | 43.61 |  |  |  | 1
6 | 6 | Плиты днища железобетонные, объем до 0,5 м3, бетон В15, расход арматуры от 50 до 100 кг/м3 | м3 | 6.12 |  |  |  | 1
7 | 7 | Плиты перекрытий железобетонные для смотровых колодцев водопроводных и канализационных сетей, объем до 0,2 м3, бетон В15, расход арматуры от 50 до 100 кг/м3 | м3 | 1.5 |  |  |  | 1
8 | 8 | Плиты перекрытий водоприемных колодцев железобетонные, объем до 0,07 м3, бетон В15, расход арматуры от 100 до 150 кг/м3 | м3 | 1.71 |  |  |  | 1
9 | 9 | Люк чугунный круглый средний, номинальная нагрузка 125 кН, диаметр лаза 600 мм | шт | 15 |  |  |  | 1
10 | 10 | Люк чугунный с решеткой для дождеприемного колодца, тип ДБ2, размеры 980х495х120 мм | шт | 19 |  |  |  | 1
11 | 11 | Кладка стен приямков и каналов | м3 | 0.6 |  |  |  | 1
12 | 12 | Раствор готовый кладочный, цементный, М75 | м3 | 0.1326 |  |  |  | 1
13 | 13 | Кирпич керамический полнотелый одинарный, размеры 250х120х65 мм, марка 100 | шт | 240 |  |  |  | 1
14 | 14 | Регулирование высотного положения крышек колодцев с подъемом на высоту: свыше 5 до 10 см | шт | 15 |  |  |  | 1
15 | 15 | Кольца опорные железобетонные под люк колодца, объем до 0,05 м3, бетон В15 | м3 | 0.3 |  |  |  | 1
16 | 16 | Пробивка в бетонных стенах и полах толщиной 100 мм отверстий площадью: свыше 20 до 100 см2 | отверстий | 38 |  |  |  | 1
17 | 17 | Заделка отверстий, гнезд и борозд: в стенах и перегородках железобетонных площадью до 0,1 м2 | м3 | 0.152 |  |  |  | 1
Обратная засыпка | [9 empty] | Обратная засыпка
18 | 18 | Разработка грунта экскаваторами с погрузкой на автомобили-самосвалы, вместимость ковша 0,5 (0,5-0,63) м3, группа грунтов: 2 | м3 | 11.73 |  |  |  | 1
19 | 19 | Перевозка грузов I класса автомобилями-самосвалами грузоподъемностью до 15 т по дорогам с усовершенствованным (асфальтобетонным, цементобетонным, железобетонным, обработанным органическим вяжущим) дорожным покрытием на расстояние 10 км | т | 20.5275 |  |  | 11,73*1,75 | 1
20 | 20 | Засыпка вручную траншей, пазух котлованов и ям, группа грунтов: 1 | м3 | 2 |  |  |  | 1