## ливневка Улежникова - Расчет це
Проект сметы контракта
Выполнение работ по капитальному ремонту и устройству ливневой канализации в городе Рубцовске Алтайского края
(наименование объекта)
№пп | Обоснование |  |  | Наименование конструктивных решений (элементов), комплексов (видов) работ | Единица измерения | Количество (объем работ) | Цена
| Номер сметы | Позиция сметного расчета |  |  |  |  | На единицу измерения | Всего
|  | Номер | Обоснование
1 | 2 | 3 | 4 | 5 | 6 | 7 | 8 | 9
Раздел 1.Ремонт ливневой канализации | [8 empty] | Раздел 1. Новый раздел
1 | ЛС 02-01-01 Поз.: 1-20 |  |  | Выполнение работ по капитальному ремонту и устройству ливневой канализации в городе Рубцовске Алтайского края |  | 1 | 1421080.02 | 1421080.02 |  | ЛС 02-01-01 Поз.: 1-20
1.1 | 02-01-01 | 1 | ГЭСН01-01-012-32 | Разработка грунта экскаваторами с погрузкой на автомобили-самосвалы, вместимость ковша 0,5 (0,5-0,63) м3, группа грунтов: 2 | 1000 м3 | 0.0782 |  | 6778.23
1.2 | 02-01-01 | 2 | 02-15-1-01-0010 | Перевозка грузов I класса автомобилями-самосвалами грузоподъемностью до 15 т по дорогам с усовершенствованным (асфальтобетонным, цементобетонным, железобетонным, обработанным органическим вяжущим) дорожным покрытием на расстояние 10 км | т | 136.85 |  | 23480.72
1.3 | 02-01-01 | 3 | ГЭСН01-02-057-02 | Разработка грунта вручную в траншеях глубиной до 2 м без креплений с откосами, группа грунтов: 2 | 100 м3 | 0.0236 |  | 2273.04
Устройство колодцев
1.4 | 02-01-01 | 4 | ГЭСН23-03-001-04 | Устройство круглых сборных железобетонных канализационных колодцев диаметром: 1 м в мокрых грунтах (гидроизоляция есть) | 10 м3 | 2.109 |  | 542856.32
1.5 | 02-01-01 | 5 | ФСБЦ-05.1.01.09-0015 | Кольцо железобетонное для смотровых колодцев водопроводных и канализационных сетей, внутренний диаметр 1000 мм, высота 0,89 м, расход арматуры 8 кг на 1 м, бетон В15, объем 0,27 м3 | м | 43.61 |  | 172496.74
1.6 | 02-01-01 | 6 | ФСБЦ-05.1.01.11-0044 | Плиты днища железобетонные, объем до 0,5 м3, бетон В15, расход арматуры от 50 до 100 кг/м3 | м3 | 6.12 |  | 140382.82
1.7 | 02-01-01 | 7 | ФСБЦ-05.1.01.09-0117 | Плиты перекрытий железобетонные для смотровых колодцев водопроводных и канализационных сетей, объем до 0,2 м3, бетон В15, расход арматуры от 50 до 100 кг/м3 | м3 | 1.5 |  | 23700.8
1.8 | 02-01-01 | 8 | ФСБЦ-05.1.01.09-1022 | Плиты перекрытий водоприемных колодцев железобетонные, объем до 0,07 м3, бетон В15, расход арматуры от 100 до 150 кг/м3 | м3 | 1.71 |  | 77145.54
1.9 | 02-01-01 | 9 | ФСБЦ-08.1.02.06-0021 | Люк чугунный круглый средний, номинальная нагрузка 125 кН, диаметр лаза 600 мм | шт | 15 |  | 118577.7
1.10 | 02-01-01 | 10 | ФСБЦ-08.1.02.06-1008 | Люк чугунный с решеткой для дождеприемного колодца, тип ДБ2, размеры 980х495х120 мм | шт | 19 |  | 252981.2
1.11 | 02-01-01 | 11 | ГЭСН08-02-001-09 | Кладка стен приямков и каналов | м3 | 0.6 |  | 3464.86
1.12 | 02-01-01 | 12 | ФСБЦ-04.3.01.09-0013 | Раствор готовый кладочный, цементный, М75 | м3 | 0.1326 |  | 626.84
1.13 | 02-01-01 | 13 | ФСБЦ-06.1.01.05-0035 | Кирпич керамический полнотелый одинарный, размеры 250х120х65 мм, марка 100 | 1000 шт | 0.24 |  | 3766.11
1.14 | 02-01-01 | 14 | ГЭСНр68-02-018-02 | Регулирование высотного положения крышек колодцев с подъемом на высоту: свыше 5 до 10 см | шт | 15 |  | 20195.93
1.15 | 02-01-01 | 15 | ФСБЦ-05.1.01.09-1019 | Кольца опорные железобетонные под люк колодца, объем до 0,05 м3, бетон В15 | м3 | 0.3 |  | 7298.68
1.16 | 02-01-01 | 16 | ГЭСН46-03-010-02 | Пробивка в бетонных стенах и полах толщиной 100 мм отверстий площадью: свыше 20 до 100 см2 | 100 отверстий | 0.38 |  | 9354.76
1.17 | 02-01-01 | 17 | ГЭСН46-03-017-03 | Заделка отверстий, гнезд и борозд: в стенах и перегородках железобетонных площадью до 0,1 м2 | м3 | 0.152 |  | 10099.55
Обратная засыпка
1.18 | 02-01-01 | 18 | ГЭСН01-01-012-32 | Разработка грунта экскаваторами с погрузкой на автомобили-самосвалы, вместимость ковша 0,5 (0,5-0,63) м3, группа грунтов: 2 | 1000 м3 | 0.01173 |  | 1016.75
1.19 | 02-01-01 | 19 | 02-15-1-01-0010 | Перевозка грузов I класса автомобилями-самосвалами грузоподъемностью до 15 т по дорогам с усовершенствованным (асфальтобетонным, цементобетонным, железобетонным, обработанным органическим вяжущим) дорожным покрытием на расстояние 10 км | т | 20.5275 |  | 3522.11
1.20 | 02-01-01 | 20 | ГЭСН01-02-061-01 | Засыпка вручную траншей, пазух котлованов и ям, группа грунтов: 1 | 100 м3 | 0.02 |  | 1061.32
|  |  |  | Итого по позиции | 1421080.02 | [5 empty] | 1421080,02
|  |  |  | Расчетная стоимость единицы |  | 1 421 080,02 / 1 |  | 1421080.02 |  |  |  | 1 421 080,02 / 1
|  |  |  | Всего на физобъем | 1421080.02 | [5 empty] | 1421080,02
|  |  |  | Итого по разделу 1 Новый раздел |  |  |  | 1421080.02 |  |  |  |  | Итого по разделу 1 Новый раздел
|  |  |  | Сумма НДС (ставка 20%) по позиции:1 |  |  |  | 284216
|  |  |  | Всего с НДС |  |  |  | 1705296.02
|  |  |  | Итого по смете |  |  |  | 1421080.02 | [5 empty] | Итого по смете
|  |  |  | Сумма НДС (ставка 20%) по позиции:1 |  |  |  | 284216 | [6 empty] | Сумма НДС (ставка 20%) по позиции:1
|  |  |  | Всего с НДС |  |  |  | 1705296.02 | [6 empty] | Всего с НДС