## ЛС-02-01-01 КР - Ведомость объе
"Капитальный ремонт крыши многоквартирного дома №59 по пр-кту Ленина в городе Рубцовске"
(наименование стройки)
"Капитальный ремонт крыши многоквартирного дома №59 по пр-кту Ленина в городе Рубцовске"
(наименование объекта капитального строительства)
Ведомость объёмов работ № ЛС-02-01-01
Конструктивные решения
Основание: 62-24-КР
Дата составления: 3кв. 2024г.
№ п/п | Наименование работ | Ед. изм. | Кол-во | Формула расчёта, расчёт объёмов работ и расхода материалов | Ссылка на чертежи, спецификации в проектной документации |  | Дополнительная информация
1 | 2 | 3 | 4 | 5 | 6 |  | 7
Раздел 1. Демонтажные работы (лист 1.2) | [7 empty] | Раздел 1. Демонтажные работы (лист 1.2)
1 | Разборка покрытий кровель: из рулонных материалов | м2 | 339.8 |  | 62-24-КР | 1
2 | Демонтаж стяжки цементно-песчаной толщ.50мм | м2 | 339.8 |  | 62-24-КР | 1
3 | Демонтаж утеплителя из газобетона | т | 27.184 | (339,8*0,2*0,4) | 62-24-КР | 1
4 | Демонтаж ж/б плит парапета 50*500*3000мм | шт | 29 |  | 62-24-КР | 1
5 | Разборка трубопроводов из чугунных канализационных труб диаметром: 100 мм / фановые трубы | м | 4 |  | 62-24-КР | 1
6 | Разборка: кирпичных стен / парапет | м3 | 5.15 |  | 62-24-КР | 1
Вывоз мусора | [8 empty] | Вывоз мусора
7 | Погрузка в автотранспортное средство: мусор строительный с погрузкой экскаваторами емкостью ковша до 0,5 м3 | т | 86.3225 | 339,8*2,5*4/1000+339,8*0,05*2,4+27,184+29*3*0,5*0,05*2,4+0,0536+5,15*1,8+0,4209 | 62-24-КР | 1
8 | Вывоз мусора автомобилями-самосвалами грузоподъемностью до 15 т по дорогам с усовершенствованным (асфальтобетонным) дорожным покрытием на расстояние 10 км | т | 86.3225 |  | 62-24-КР | 1
Раздел 2. Парапет, окраска сущ.баннера, швы температурно-усадочные (лист 3) | [7 empty] | Раздел 2. Парапет, окраска сущ.баннера, швы температурно-усадочные (лист 3)
ремонт кирпичной кладки парапета | [8 empty] | ремонт кирпичной кладки парапета
9 | Ремонт участков парапета кирпичной кладкой (Кирпич керамический полнотелый одинарный, размеры 250х120х65 мм, марка 150) | м3 | 1.83 | 1,33+0,5 | 62-24-КР | 1
10 | Кирпич керамический полнотелый одинарный, размеры 250х120х65 мм, марка 150 | шт | 735.66 |  | 62-24-КР | 1
температурно-усадочные швы в стяжке из цементно-песчаного раствора | [8 empty] | температурно-усадочные швы в стяжке из цементно-песчаного раствора
11 | Устройство швов расширения | м2 | 339.8 |  | 62-24-КР | 1
окраска металлоконструкций баннера | [8 empty] | окраска металлоконструкций баннера
12 | Окраска масляными составами ранее окрашенных поверхностей труб: стальных за 2 раза | м2 | 24.7 |  | 62-24-КР | 1
13 | Эмаль ПФ-115, цветная, белый | т | 0.0039767 |  | 62-24-КР | 1
Раздел 3. Кровля (лист 7) площадь устроиваемой кровли 339,8 м2 (без учета вентшахт и парапета) | [7 empty] | Раздел 3. Кровля (лист 7) площадь устроиваемой кровли 339,8 м2 (без учета вентшахт и парапета)
14 | Устройство пароизоляции: прокладочной в один слой | м2 | 339.8 |  | 62-24-КР | 1
15 | Мастика битумно-полимерная гидроизоляционная, кровельная, для строительных конструкций и устройства (ремонта) кровли, холодная, готовая к применению, диапазон температур от -20 до +40 °C, прочность сцепления с металлом/бетоном не менее 0,9/0,6 МПа, расход для гидроизоляции/устройства кровли 2,5-3,5/3,8-5,7 кг/м2 при толщине слоя покрытия 2 мм | кг | 169.9 |  | 62-24-КР | 1
16 | Унифлекс ЭПП | м2 | 373.78 |  | 62-24-КР | 1
17 | Утепление покрытий плитами: из пенопласта полистирольного на битумной мастике в два слоя общей толщиной 200мм (крыша над лифтовой) | м2 | 11.05 | (2,21/0,2) | 62-24-КР | 1
18 | Плиты теплоизоляционные из экструдированного пенополистирола, плотность 35,1-45 кг/м3, теплопроводность при 25±5 °C не более 0,034 Вт/(м*К) | м3 | 2.2763 | 11,3815*0,2 | 62-24-КР | 1
19 | Утепление покрытий: керамзитом / с устройством разуклонки | м3 | 59.41 | 57,2+2,21 | 62-24-КР | 1
20 | Гравий керамзитовый М 400, фракция 10-20 мм | м3 | 61.1923 |  | 62-24-КР | 1
21 | Проливка керамзита раствором М150 | м3 | 10.194 | (339,8*0,03) | 62-24-КР | 1
22 | Раствор кладочный, цементно-известковый, М150 | м3 | 10.3979 |  | 62-24-КР | 1
23 | Армирование подстилающих слоев и набетонок / сеткой 100*100*4 Вр1 | т | 0.61164 |  | 62-24-КР | 1
24 | Сетка сварная из холоднотянутой проволоки, диаметр 4-5 мм | т | 0.61164 | 339,8*1,8/1000 | 62-24-КР | 1
25 | Устройство выравнивающих стяжек: цементно-песчаных толщиной 50мм | м2 | 339.8 |  | 62-24-КР | 1
26 | Раствор готовый кладочный, цементный, М150 | м3 | 17.3298 | 12,13086+5,19894 | 62-24-КР | 1
27 | Огрунтовка оснований из бетона или раствора под водоизоляционный кровельный ковер: в 2 слоя битумным праймером Технониколь №01 | м2 | 339.8 |  | 62-24-КР | 1
28 | Мастика (праймер) битумная с органическими растворителями для подготовки бетонных и цементно-песчаных поверхностей перед укладкой кровельных и гидроизоляционных материалов, диапазон температур от -20 до +40 °C, расход 0,2-0,3 кг/м2 | л | 101.94 | 339,8*0,3 | 62-24-КР | 1
29 | Устройство кровель плоских из наплавляемых материалов: в два слоя | м2 | 339.8 |  | 62-24-КР | 1
30 | Техноэласт ЭКП | м2 | 387.372 |  | 62-24-КР | 1
31 | Техноэласт ЭПП | м2 | 394.168 |  | 62-24-КР | 1
32 | Устройство примыканий кровель из наплавляемых материалов к стенам и парапетам высотой: более 600 мм с одним фартуком | м | 153.5 |  | 62-24-КР | 1
33 | Техноэласт ЭПП | м2 | 290.115 |  | 62-24-КР | 1
34 | Устройство дополнительного слоя Техноэласта ЭПП по коньку 300мм | м2 | 2.6 |  | 62-24-КР | 1
35 | Техноэласт ЭПП | м2 | 3.016 |  | 62-24-КР | 1
36 | Устройство дополнительного слоя Техноэласта ЭКП по коньку 500мм | м2 | 4.3 |  | 62-24-КР | 1
37 | Техноэласт ЭКП | м2 | 4.988 |  | 62-24-КР | 1
38 | Укладка и крепление доски 32*100 вдоль парапепа | м3 | 0.76 |  | 62-24-КР | 1
39 | Доска обрезная хвойных пород, сухая, длина 2-6,5 м, ширина 100-250 мм, толщина 30-40 мм, сорт I | м3 | 0.1216 |  | 62-24-КР | 1
40 | Антисептирование водными растворами: стен | м2 | 63.1224 | (239,1*(0,1*2+0,032*2)) | 62-24-КР | 1
41 | Устройство гидроизоляции из рубероида по парапету перед укладкой доски (2,5688м2 учтено в расценке на укладку доски) | м2 | 71.3312 | (73,9-2,5688) | 62-24-КР | 1
42 | Мастика битумно-полимерная гидроизоляционная, кровельная, для строительных конструкций и устройства (ремонта) кровли, холодная, готовая к применению, диапазон температур от -20 до +40 °C, прочность сцепления с металлом/бетоном не менее 0,9/0,6 МПа, расход для гидроизоляции/устройства кровли 2,5-3,5/3,8-5,7 кг/м2 при толщине слоя покрытия 2 мм | кг | 35.6656 |  | 62-24-КР | 1
фановые трубы | [8 empty] | фановые трубы
43 | Прокладка трубопроводов канализации из полиэтиленовых труб высокой плотности диаметром: 110 мм | м | 5.12 | (4+4*0,28) | 62-24-КР | 1
44 | Трубы напорные полиэтиленовые, кроме газопроводных ПЭ100, для транспортировки воды, стандартное размерное отношение SDR17, номинальный наружный диаметр 110 мм, толщина стенки 6,6 мм | м | 4 |  | 62-24-КР | 1
45 | Переход с чугунной трубы на ПП с манжетой | шт | 4 |  | 62-24-КР | 1
46 | Обжимное кольцо фановой трубы 100*450*4мм | шт | 4 |  | 62-24-КР | 1
47 | Устройство фартука фановой трубы из листового металла с оцинкованным покрытием толщ.0,7мм | м2 | 0.4 |  | 62-24-КР | 1
воронки в перекрытиях | [8 empty] | воронки в перекрытиях
48 | Установка воронок водосточных | шт | 2 |  | 62-24-КР | 1
49 | Воронка для сбора атмосферных осадков из оцинкованной стали, толщина 0,5 мм, диаметр 110 мм | шт | 2 |  | 62-24-КР | 1
Антикоррозионная защита вентшахт | [8 empty] | Антикоррозионная защита вентшахт
50 | Огрунтовка металлических поверхностей за один раз: грунтовкой ГФ-021 / вручную | м2 | 34.4 |  | 62-24-КР | 1
51 | Окраска металлических огрунтованных поверхностей: эмалью ПФ-115 / вручную за 2 раза | м2 | 34.4 |  | 62-24-КР | 1
Раздел 4. Водосточная система (лист 8) | [7 empty] | Раздел 4. Водосточная система (лист 8)
52 | Устройство металлической водосточной системы: воронок | шт | 3 |  | 62-24-КР | 1
53 | Воронка водосборная из оцинкованной стали для водосточных систем, диаметр 350/150 мм | шт | 3 |  | 62-24-КР | 1
54 | Устройство металлической водосточной системы: колен | шт | 3 |  | 62-24-КР | 1
55 | Колено трубы сливное 60° из оцинкованной стали для водосточных систем, диаметр 150 мм | шт | 3 |  | 62-24-КР | 1
56 | Устройство металлической водосточной системы: прямых звеньев труб | м | 6 | 6*0,5+3 | 62-24-КР | 1
57 | Труба из оцинкованной стали для водосточных систем, диаметр 150 мм, длина 1000 мм | шт | 6 |  | 62-24-КР | 1
58 | Хомут трубы (саморез) из оцинкованной стали для водосточных систем, диаметр 150 мм | шт | 6 |  | 62-24-КР | 1
59 | Устройство желобов: подвесных | м | 11 |  | 62-24-КР | 1