## Смета контракта пр-кт Ленина 59
Смета контракт (проект)
Капитальный ремонт крыши многоквартирного дома №59 по пр-кту Ленина в городе Рубцовске
(наименование объекта)
№пп | Наименование конструктивных решений (элементов), комплексов (видов) работ | Единица измерения | Количество (объем работ) | Цена
|  |  |  | На единицу измерения | Всего
1 | 5 | 6 | 7 | 8 | 9
№ ЛС-02-01-01 | [5 empty] | Раздел 1. Демонтажные работы (лист 1.2)
Раздел 1. Демонтажные работы
1 | Разборка покрытий кровель: из рулонных материалов | 100 м2 | 3.398 | 4077.41 | 13855.04 |  | ГЭСН46-04-008-01
2 | Разборка отбойным молотком стяжек толщиной 20 мм: цементных, бетонных с кирпичным щебнем / Демонтаж стяжки цементно-песчаной толщ.50мм | 100 м2 | 3.398 | 5167.12 | 17557.87 |  | ГЭСНр57-01-021-02
3 | Добавлять или исключать на каждые 5 мм изменения толщины стяжки: к норме 57-01-021-02 / добавить 30мм | 100 м2 | 3.398 | 1292.48 | 4391.85 |  | ГЭСНр57-01-021-05
4 | Очистка помещений от строительного мусора / Демонтаж утеплителя из газобетона | 100 т | 0.27184 | 48158.08 | 13091.29 |  | ГЭСНр69-01-009-01
5 | Установка мелких конструкций (подоконников, сливов, парапетов и др.) массой до 0,5 т / Демонтаж ж/б плит парапета 50*500*3000мм | 100 шт | 0.29 | 50775.86 | 14725 |  | ГЭСН07-05-030-11
6 | Разборка трубопроводов из чугунных канализационных труб диаметром: 100 мм / фановые трубы | 100 м | 0.04 | 25571.84 | 1022.87 |  | ГЭСНр65-01-002-02
7 | Разборка: кирпичных стен / парапет | м3 | 5.15 | 2395.48 | 12336.72 |  | ГЭСН46-04-001-04
8 | Погрузка в автотранспортное средство: мусор строительный с погрузкой экскаваторами емкостью ковша до 0,5 м3 | т | 86.3225 | 62.93 | 5432.27 |  | 49-1
9 | Перевозка грузов I класса автомобилями-самосвалами грузоподъемностью до 15 т по дорогам с усовершенствованным (асфальтобетонным, цементобетонным, железобетонным, обработанным органическим вяжущим) дорожным покрытием на расстояние 10 км | т | 86.3225 | 172.48 | 14888.9 |  | 02-15-1-01-0010
| Итого по разделу 1 Демонтажные работы |  |  |  | 97301.81 |  |  | Итого по разделу 1 Демонтажные работы (лист 1.2)
Раздел 2. Парапет, окраска сущ.баннера, швы температурно-усадочные | [5 empty] | Раздел 2. Парапет, окраска сущ.баннера, швы температурно-усадочные (лист 3)
10 | Ремонт кирпичной кладки стен отдельными местами / Ремонт участков парапета кирпичной кладкой (Кирпич керамический полнотелый одинарный, размеры 250х120х65 мм, марка 150) | м3 | 1.83 | 11756.39 | 21514.19 |  | ГЭСНр53-01-015-01
11 | Кирпич керамический полнотелый одинарный, размеры 250х120х65 мм, марка 150 | 1000 шт | 0.73566 | 18039.67 | 13271.06 |  | ФСБЦ-06.1.01.05-0037
12 | Устройство швов расширения | 1000 м2 | 0.3398 | 4995.95 | 1697.62 |  | ГЭСН27-06-011-01
13 | Окраска масляными составами ранее окрашенных поверхностей труб: стальных за 2 раза | 100 м2 | 0.247 | 21937.9 | 5418.66 |  | ГЭСНр62-03-005-02
14 | Эмаль ПФ-115, цветная, белый | т | 0.0039767 | 100275.73 | 398.77 |  | ФСБЦ-14.4.04.08-0001
| Итого по разделу 2 Парапет, окраска сущ.баннера, швы температурно-усадочные |  |  |  | 42300.3 |  |  | Итого по разделу 2 Парапет, окраска сущ.баннера, швы температурно-усадочные (лист 3)
Раздел 3. Кровля (площадь устроиваемой кровли 339,8 м2 (без учета вентшахт и парапета) | [5 empty] | Раздел 3. Кровля (лист 7) площадь устроиваемой кровли 339,8 м2 (без учета вентшахт и парапета)
15 | Устройство пароизоляции: прокладочной в один слой | 100 м2 | 3.398 | 6468.41 | 21979.66 |  | ГЭСН12-01-015-03
16 | Рубероид кровельный РКП-350 | м2 | -373.78 | 36.89 | -13788.74 |  | ФСБЦ-12.1.02.06-0022
17 | Мастика битумно-полимерная гидроизоляционная, кровельная, для строительных конструкций и устройства (ремонта) кровли, холодная, готовая к применению, диапазон температур от -20 до +40 °C, прочность сцепления с металлом/бетоном не менее 0,9/0,6 МПа, расход для гидроизоляции/устройства кровли 2,5-3,5/3,8-5,7 кг/м2 при толщине слоя покрытия 2 мм | кг | 169.9 | 256.12 | 43514.79 |  | ФСБЦ-01.2.03.03-0122
18 | Материал рулонный битумно-полимерный кровельный и гидроизоляционный ЭПП, наплавляемый, основа полиэстер, продольная/поперечная нагрузка на разрыв не менее 700/500 Н, гибкость не выше -20 °C, теплостойкость не ниже 100 °C, масса 4,3 кг/м2, толщина 3,0 мм / Унифлекс ЭПП | м2 | 373.78 | 204.13 | 76299.71 |  | ФСБЦ-12.1.02.03-0304
19 | Утепление покрытий плитами: из пенопласта полистирольного на битумной мастике в один слой / в два слоя общей толщиной 200мм (крыша над лифтовой) | 100 м2 | 0.1105 | 11923.94 | 1317.6 |  | ГЭСН12-01-013-01
20 | Утепление покрытий плитами: на каждый последующий слой добавлять к норме 12-01-013-01 | 100 м2 | 0.1105 | 5110.28 | 564.69 |  | ГЭСН12-01-013-02
21 | Плиты теплоизоляционные из экструдированного пенополистирола, плотность 35,1-45 кг/м3, теплопроводность при 25±5 °C не более 0,034 Вт/(м*К) | м3 | 2.2763 | 8588.17 | 19549.25 |  | ФСБЦ-12.2.05.09-0023
22 | Утепление покрытий: керамзитом / с устройством разуклонки | м3 | 59.41 | 1238.09 | 73554.93 |  | ГЭСН12-01-014-02
23 | Гравий керамзитовый М 400, фракция 10-20 мм | м3 | 61.1923 | 2316.23 | 141735.44 |  | ФСБЦ-02.2.01.03-0014
24 | Устройство бетонной подготовки / Проливка керамзита раствором М150 | 100 м3 | 0.10194 | 58786.71 | 5992.72 |  | ГЭСН06-01-001-01
25 | Раствор кладочный, цементно-известковый, М150 | м3 | 10.3979 | 5701.98 | 59288.5 |  | ФСБЦ-04.3.01.12-0006
26 | Армирование подстилающих слоев и набетонок / сеткой 100*100*4 Вр1 | т | 0.61164 | 6869.07 | 4201.4 |  | ГЭСН06-03-004-14
27 | Сетка сварная из холоднотянутой проволоки, диаметр 4-5 мм | т | 0.61164 | 64602.05 | 39513.2 |  | ФСБЦ-08.4.02.06-0003
28 | Устройство выравнивающих стяжек: цементно-песчаных толщиной 15 мм / 50мм | 100 м2 | 3.398 | 10522.96 | 35757.02 |  | ГЭСН12-01-017-01
29 | Устройство выравнивающих стяжек: на каждый 1 мм изменения толщины добавлять или исключать к норме 12-01-017-01 / добавить 35мм | 100 м2 | 3.398 | 349.42 | 1187.33 |  | ГЭСН12-01-017-02
30 | Раствор готовый кладочный, цементный, М150 | м3 | 17.3298 | 349.42 | 6055.38 |  | ФСБЦ-04.3.01.09-0015
31 | Огрунтовка оснований из бетона или раствора под водоизоляционный кровельный ковер: готовой эмульсией битумной / в 2 слоя битумным праймером Технониколь №01 | 100 м2 | 3.398 | 6226.12 | 21156.36 |  | ГЭСН12-01-016-02
32 | Мастика (праймер) битумная с органическими растворителями для подготовки бетонных и цементно-песчаных поверхностей перед укладкой кровельных и гидроизоляционных материалов, диапазон температур от -20 до +40 °C, расход 0,2-0,3 кг/м2 | л | 101.94 | 892.09 | 90939.65 |  | ФСБЦ-01.2.03.05-0011
33 | Устройство кровель плоских из наплавляемых материалов: в два слоя | 100 м2 | 3.398 | 268.35 | 911.85 |  | ГЭСН12-01-002-09
34 | Материал рулонный битумно-полимерный кровельный и гидроизоляционный СБС-модифицированный ЭКП с антикорневыми добавками, наплавляемый, основа полиэстер, продольная/поперечная нагрузка на разрыв не менее 800/600 Н, гибкость не выше -25 °C, теплостойкость не ниже 100 °C, масса 5,2-5,35 кг/м2, толщина 4,2 мм / Техноэласт ЭКП | м2 | 387.372 | 7440.33 | 2882175.51 |  | ФСБЦ-12.1.02.03-0164
35 | Материал рулонный битумно-полимерный кровельный и гидроизоляционный СБС-модифицированный ЭПП с антикорневыми добавками, наплавляемый, основа полиэстер, продольная/поперечная нагрузка на разрыв не менее 800/600 Н, гибкость не выше -25 °C, теплостойкость не ниже 100 °C, масса 5,0 кг/м2, толщина 4 мм / Техноэласт ЭПП | м2 | 394.168 | 509.42 | 200797.06 |  | ФСБЦ-12.1.02.03-0165
36 | Устройство примыканий кровель из наплавляемых материалов к стенам и парапетам высотой: более 600 мм с одним фартуком | 100 м | 1.535 | 45792.81 | 70291.96 |  | ГЭСН12-01-004-05
37 | Материал рулонный битумно-полимерный кровельный и гидроизоляционный СБС-модифицированный ЭПП с антикорневыми добавками, наплавляемый, основа полиэстер, продольная/поперечная нагрузка на разрыв не менее 800/600 Н, гибкость не выше -25 °C, теплостойкость не ниже 100 °C, масса 5,0 кг/м2, толщина 4 мм / Техноэласт ЭПП | м2 | 290.115 | 509.42 | 147790.38 |  | ФСБЦ-12.1.02.03-0165
38 | Устройство кровель плоских из наплавляемых материалов: в один слой / Устройство дополнительного слоя Техноэласта ЭПП по коньку 300мм | 100 м2 | 0.026 | 4159.49 | 108.15 |  | ГЭСН12-01-002-10
39 | Материал рулонный битумно-полимерный кровельный и гидроизоляционный СБС-модифицированный ЭПП с антикорневыми добавками, наплавляемый, основа полиэстер, продольная/поперечная нагрузка на разрыв не менее 800/600 Н, гибкость не выше -25 °C, теплостойкость не ниже 100 °C, масса 5,0 кг/м2, толщина 4 мм / Техноэласт ЭПП | м2 | 3.016 | 509.42 | 1536.41 |  | ФСБЦ-12.1.02.03-0165
40 | Устройство кровель плоских из наплавляемых материалов: в один слой / Устройство дополнительного слоя Техноэласта ЭКП по коньку 500мм | 100 м2 | 0.043 | 4159.49 | 178.86 |  | ГЭСН12-01-002-10
41 | Материал рулонный битумно-полимерный кровельный и гидроизоляционный СБС-модифицированный ЭКП с антикорневыми добавками, наплавляемый, основа полиэстер, продольная/поперечная нагрузка на разрыв не менее 800/600 Н, гибкость не выше -25 °C, теплостойкость не ниже 100 °C, масса 5,2-5,35 кг/м2, толщина 4,2 мм / Техноэласт ЭКП | м2 | 4.988 | 464.28 | 2315.83 |  | ФСБЦ-12.1.02.03-0164
42 | Установка стропил / Укладка и крепление доски 32*100 вдоль парапепа | м3 | 0.76 | 34104.73 | 25919.59 |  | ГЭСН10-01-002-01
43 | Доска обрезная хвойных пород, сухая, длина 2-6,5 м, ширина 100-250 мм, толщина 30-40 мм, сорт I | м3 | 0.1216 | 25884.38 | 3147.54 |  | ФСБЦ-11.1.03.06-0119
44 | Антисептирование водными растворами: стен | 100 м2 | 0.63122 | 4872.5 | 3075.64 |  | ГЭСН10-01-089-01
45 | Устройство пароизоляции: прокладочной в один слой / Устройство гидроизоляции из рубероида по парапету перед укладкой доски (2,5688м2 учтено в расценке на укладку доски) | 100 м2 | 0.71331 | 6468.41 | 4613.99 |  | ГЭСН12-01-015-03
46 | Мастика битумно-полимерная гидроизоляционная, кровельная, для строительных конструкций и устройства (ремонта) кровли, холодная, готовая к применению, диапазон температур от -20 до +40 °C, прочность сцепления с металлом/бетоном не менее 0,9/0,6 МПа, расход для гидроизоляции/устройства кровли 2,5-3,5/3,8-5,7 кг/м2 при толщине слоя покрытия 2 мм | кг | 35.6656 | 256.12 | 9134.67 |  | ФСБЦ-01.2.03.03-0122
47 | Прокладка трубопроводов канализации из полиэтиленовых труб высокой плотности диаметром: 110 мм | 100 м | 0.0512 | 20156.56 | 1032.02 |  | ГЭСН16-04-001-02
48 | Трубы напорные полиэтиленовые, кроме газопроводных ПЭ100, для транспортировки воды, стандартное размерное отношение SDR17, номинальный наружный диаметр 110 мм, толщина стенки 6,6 мм | м | 4 | 488.66 | 1954.64 |  | ФСБЦ-24.3.03.13-0046
49 | Переход с чугунной трубы на ПП с манжетой | шт | 4 | 215.9 | 863.6 |  | ТЦ_24.3.05.10_22_5404186409_23.07.2024_01
50 | Кольцо стальное опорно-направляющее для труб, диаметр 100 мм / Обжимное кольцо фановой трубы 100*450*4мм | шт | 4 | 236.49 | 945.96 |  | ФСБЦ-23.1.02.03-0002
51 | Устройство мелких покрытий (брандмауэры, парапеты, свесы и т.п.) из листовой оцинкованной стали / Устройство фартука фановой трубы из листового металла с оцинкованным покрытием толщ.0,7мм | 100 м2 | 0.004 | 82918.41 | 331.67 |  | ГЭСН12-01-010-01
52 | Установка воронок водосточных | шт | 2 | 1001.37 | 2002.74 |  | ГЭСН16-07-002-01
53 | Воронка для сбора атмосферных осадков из оцинкованной стали, толщина 0,5 мм, диаметр 110 мм | шт | 2 | 437.86 | 875.72 |  | ФСБЦ-08.1.02.01-0008
54 | Огрунтовка металлических поверхностей за один раз: грунтовкой ГФ-021 / вручную | 100 м2 | 0.344 | 2990.97 | 1028.89 |  | ГЭСН13-03-002-04
55 | Окраска металлических огрунтованных поверхностей: эмалью ПФ-115 / вручную за 2 раза | 100 м2 | 0.344 | 1722.37 | 592.5 |  | ГЭСН13-03-004-26
| Итого по разделу 3 Кровля ( площадь устроиваемой кровли 339,8 м2 (без учета вентшахт и парапета) |  |  |  | 3990444.07 |  |  | Итого по разделу 3 Кровля (лист 7) площадь устроиваемой кровли 339,8 м2 (без учета вентшахт и парапета)
Раздел 4. Водосточная система | [5 empty] | Раздел 4. Водосточная система (лист 8)
56 | Устройство металлической водосточной системы: воронок | шт | 3 | 61.24 | 183.72 |  | ГЭСН12-01-035-02
57 | Воронка водосборная из оцинкованной стали для водосточных систем, диаметр 350/150 мм | шт | 3 | 982.92 | 2948.76 |  | ФСБЦ-12.1.01.05-0008
58 | Устройство металлической водосточной системы: колен | шт | 3 | 40.82 | 122.46 |  | ГЭСН12-01-035-01
59 | Колено трубы сливное 60° из оцинкованной стали для водосточных систем, диаметр 150 мм | шт | 3 | 312.97 | 938.91 |  | ФСБЦ-12.1.01.05-0052
60 | Устройство металлической водосточной системы: прямых звеньев труб | м | 6 | 170.61 | 1023.66 |  | ГЭСН12-01-035-03
61 | Труба из оцинкованной стали для водосточных систем, диаметр 150 мм, длина 1000 мм | шт | 6 | 432.34 | 2594.04 |  | ФСБЦ-12.1.01.05-0073
62 | Хомут трубы (саморез) из оцинкованной стали для водосточных систем, диаметр 150 мм | шт | 6 | 238.25 | 1429.5 |  | ФСБЦ-12.1.01.05-0024
63 | Устройство желобов: подвесных | 100 м | 0.11 | 51074.42 | 5618.19 |  | ГЭСН12-01-009-02
| Итого по разделу 4 Водосточная система |  |  |  | 14859.24 |  |  | Итого по разделу 4 Водосточная система (лист 8)
| Итого по смете |  |  |  | 2042570.97 |  |  |  | Итого по смете
| Непредвиденные работы и затраты 2% |  |  |  | 40851.42
| Сумма НДС 20% |  |  |  | 416684.48 |  |  |  |  | Сумма НДС (ставка 20%) по позициям:1-63
| Всего с НДС |  |  |  | 2500106.87 |  |  |  |  | Всего с НДС