## содержанию и техническому обслу
Приложение № 4
Утверждено приказом Минстроя РФ № 421/пр от 4 августа 2020 г. в редакции приказа № 557/пр от 7 июля 2022 г.
Наименование программного продукта |  |  |  |  | ГРАНД-Смета, версия 2025.2 | [9 empty] | ГРАНД-Смета, версия 2025.2
Наименование редакции сметных нормативов |  |  |  |  | Приказ Минстроя России от 30.12.2021 № 1046/пр; Приказ Минстроя России от 04.08.2020 № 421/пр; Приказ Минстроя России от 21.12.2020 № 812/пр; Приказ Минстроя России от 11.12.2020 № 774/пр; Приказ Минстроя России от 02.08.2023 № 551/пр; Приказ Минстроя России от 14.11.2023 № 817/пр; Приказ Минстроя России от 16.02.2024 № 102/пр; Приказ Минстроя России от 13.05.2024 №323/пр; Приказ Минстроя России от 09.08.2024 №524/пр; Приказ Минстроя России от 07.11.2024 №747/пр; Приказ Минстроя России от 07.02.2025 №69/пр | [10 empty] | Приказ Минстроя России от 30.12.2021 № 1046/пр; Приказ Минстроя России от 04.08.2020 № 421/пр; Приказ Минстроя России от 21.12.2020 № 812/пр; Приказ Минстроя России от 11.12.2020 № 774/пр; Приказ Минстроя России от 02.08.2023 № 551/пр; Приказ Минстроя России от 14.11.2023 № 817/пр; Приказ Минстроя России от 16.02.2024 № 102/пр; Приказ Минстроя России от 13.05.2024 №323/пр; Приказ Минстроя России от 09.08.2024 №524/пр; Приказ Минстроя России от 07.11.2024 №747/пр; Приказ Минстроя России от 07.02.2025 №69/пр
Реквизиты приказа Минстроя России об утверждении дополнений и изменений к сметным нормативам |  |  |  |  | Приказ Минстроя России от 18 мая 2022 г. № 378/пр, Приказ Минстроя России от 26 августа 2022 г. № 703/пр, Приказ Минстроя России от 26 октября 2022 г. № 905/пр, Приказ Минстроя России от 27 декабря 2022 г. № 1133/пр, Приказ Минстроя России от 10 февраля 2023 г. № 84/пр, Приказ Минстроя России от 11.05.2023 №335/пр; Приказ Минстроя России от 07.07.2022 № 557/пр; Приказ Минстроя России от 02.09.2021 № 636/пр, Приказ Минстроя России от 26.07.2022 № 611/пр; Приказ Минстроя России от 22.04.2022 № 317/пр; Приказ Минстроя России от 02.08.2023 № 551/пр; Приказ Минстроя России от 14.11.2023 № 817/пр; Приказ Минстроя России от 30.01.2024 № 55/пр; Приказ Минстроя России от 16.02.2024 № 102/пр; Приказ Минстроя России от 13.05.2024 №323/пр; Приказ Минстроя России от 09.08.2024 №524/пр; Приказ Минстроя России от 07.11.2024 №747/пр; Приказ Минстроя России от 07.02.2025 №69/пр | [7 empty] | Реквизиты приказа Минстроя России об утверждении дополнений и изменений к сметным нормативам | Приказ Минстроя России от 18 мая 2022 г. № 378/пр, Приказ Минстроя России от 26 августа 2022 г. № 703/пр, Приказ Минстроя России от 26 октября 2022 г. № 905/пр, Приказ Минстроя России от 27 декабря 2022 г. № 1133/пр, Приказ Минстроя России от 10 февраля 2023 г. № 84/пр, Приказ Минстроя России от 11.05.2023 №335/пр; Приказ Минстроя России от 07.07.2022 № 557/пр; Приказ Минстроя России от 02.09.2021 № 636/пр, Приказ Минстроя России от 26.07.2022 № 611/пр; Приказ Минстроя России от 22.04.2022 № 317/пр; Приказ Минстроя России от 02.08.2023 № 551/пр; Приказ Минстроя России от 14.11.2023 № 817/пр; Приказ Минстроя России от 30.01.2024 № 55/пр; Приказ Минстроя России от 16.02.2024 № 102/пр; Приказ Минстроя России от 13.05.2024 №323/пр; Приказ Минстроя России от 09.08.2024 №524/пр; Приказ Минстроя России от 07.11.2024 №747/пр; Приказ Минстроя России от 07.02.2025 №69/пр |  |  | Реквизиты приказа Минстроя России об утверждении дополнений и изменений к сметным нормативам | Приказ Минстроя России от 18 мая 2022 г. № 378/пр, Приказ Минстроя России от 26 августа 2022 г. № 703/пр, Приказ Минстроя России от 26 октября 2022 г. № 905/пр, Приказ Минстроя России от 27 декабря 2022 г. № 1133/пр, Приказ Минстроя России от 10 февраля 2023 г. № 84/пр, Приказ Минстроя России от 11.05.2023 №335/пр; Приказ Минстроя России от 07.07.2022 № 557/пр; Приказ Минстроя России от 02.09.2021 № 636/пр, Приказ Минстроя России от 26.07.2022 № 611/пр; Приказ Минстроя России от 22.04.2022 № 317/пр; Приказ Минстроя России от 02.08.2023 № 551/пр; Приказ Минстроя России от 14.11.2023 № 817/пр; Приказ Минстроя России от 30.01.2024 № 55/пр; Приказ Минстроя России от 16.02.2024 № 102/пр; Приказ Минстроя России от 13.05.2024 №323/пр; Приказ Минстроя России от 09.08.2024 №524/пр; Приказ Минстроя России от 07.11.2024 №747/пр; Приказ Минстроя России от 07.02.2025 №69/пр
Реквизиты нормативного правового акта об утверждении оплаты труда, утверждаемый в соответствии с пунктом 22(1) Правилами мониторинга цен, утвержденными постановлением Правительства Российской Федерации от 23 декабря 2016 г. № 1452 |  |  |  |  | Приказ Министерства строительства и жилищно-коммунального хозяйства Алтайского края от 14.02.2024 № 79 | [7 empty] | Реквизиты нормативного правового акта об утверждении оплаты труда, утверждаемый в соответствии с пунктом 22(1) Правилами мониторинга цен, утвержденными постановлением Правительства Российской Федерации от 23 декабря 2016 г. № 1452 | Приказ Министерства строительства и жилищно-коммунального хозяйства Алтайского края от 14.02.2024 № 79 |  |  |  |  | Реквизиты нормативного правового акта об утверждении оплаты труда, утверждаемый в соответствии с пунктом 22(1) Правилами мониторинга цен, утвержденными постановлением Правительства Российской Федерации от 23 декабря 2016 г. № 1452 | Приказ Министерства строительства и жилищно-коммунального хозяйства Алтайского края от 14.02.2024 № 79
ЛОКАЛЬНЫЙ СМЕТНЫЙ РАСЧЕТ (СМЕТА) №
Оказание услуг по содержанию и техническому обслуживанию ливневой канализации и дождеприёмных колодцев на территории города Рубцовска Алтайского края | [20 empty] | содержанию и техническому обслуживанию ливневой канализации и дождеприемных колодцев за ед. НАБОР РАБОТ НАШ
(наименование работ и затрат)
Составлен | ресурсным | методом
Основание
(проектная и (или) иная техническая документация)
Составлен(а) в текущем уровне цен |  | I квартал 2025 года | [19 empty] | I квартал 2025 года
Наименование субъекта Российской Федерации |  |  |  | 22. Алтайский край | [18 empty] | 22. Алтайский край
Наименование зоны субъекта Российской Федерации |  |  |  | Алтайский край | [19 empty] | Алтайский край
Сметная стоимость |  |  | 232.36 | тыс.руб.
в том числе:
| строительных работ |  | 193.63 | тыс.руб. |  | Средства на оплату труда рабочих |  |  |  |  | 48.8 | тыс.руб.
| монтажных работ |  | 0 | тыс.руб. |  | Средства на оплату труда машинистов |  |  |  |  | 6.02 | тыс.руб.
| оборудования |  | 0 | тыс.руб. |  | Нормативные затраты труда рабочих |  |  |  |  | 156.17 | чел.час.
| прочих затрат |  | 0 | тыс.руб. |  | Нормативные затраты труда машинистов |  |  |  |  | 15.05 | чел.час.
№ п/п | Обоснование | Наименование работ и затрат |  |  |  | Единица измерения | Количество |  |  | Сметная стоимость в текущем уровне цен, руб.
[7 empty] | на единицу | коэффициенты | всего с учетом коэффициентов | на единицу | коэффициенты | всего
1 | 2 | 3 |  |  |  | 4 | 5 | 6 | 7 | 8 | 9 | 10
Раздел 1. Новый раздел | [24 empty] | Раздел 1. Новый раздел
1 | ГЭСНс01-01-022-01 | Прим. Демонтаж и монтаж дождеприёмных решеток, очистка решёток |  |  |  | 4: 1 шт.; 5: 1; 6: 1; 7: 1 | [13 empty] | Прим. Демонтаж и монтаж дождеприёмных решеток, очистка решёток
| 1 | ОТ(ЗТ) |  |  |  | 4: чел.-ч; 7: 0.72; 10: 0 | [14 empty] | ОТ(ЗТ)
| 1-2-0 | Дорожный рабочий 2 разряда |  |  |  | чел.-ч | 0.72 |  | 0.72 | 0 |  | 0 | [15 empty] | Дорожный рабочий 2 разряда
| 2 | ЭМ |  |  |  | 10: 0 | [14 empty] | ЭМ
| 121550 | Машины дорожной службы (машина дорожного мастера) |  |  |  | маш.-ч | 0.18 |  | 0.18 | 0 |  | 0 | [15 empty] | Машины дорожной службы (машина дорожного мастера)
| 4 | М |  |  |  | 10: 0 | [14 empty] | М
| 101-2537 | Люки чугунные с решеткой для дождеприемного колодца ЛР |  |  |  | шт. | 1 |  | 1 | 0 |  | 0 | [15 empty] | Люки чугунные с решеткой для дождеприемного колодца ЛР
|  | Итого прямые затраты | [26 empty] | Итого прямые затраты
|  | ФОТ | [27 empty] | ФОТ
| Пр/812-100.1-1 | НР Наружные инженерные сети: демонтаж, разборка, очистка (ремонтно-строительные) |  |  |  | 4: %; 5: 89; 7: 89 | [17 empty] | НР Наружные инженерные сети: демонтаж, разборка, очистка (ремонтно-строительные)
| Пр/774-100.1 | СП Наружные инженерные сети: демонтаж, разборка, очистка (ремонтно-строительные) |  |  |  | 4: %; 5: 44; 7: 44 | [17 empty] | СП Наружные инженерные сети: демонтаж, разборка, очистка (ремонтно-строительные)
|  | Всего по позиции | [28 empty] | Всего по позиции
2 | 1-100- 20 | Средний разряд работы 2,0 |  |  |  | чел.-ч | 0.72 | 1 | 0.72 | 288.93 |  | 208.03 | [13 empty] | Средний разряд работы 2,0
| 1 | ОТ(ЗТ) |  |  |  | 4: чел.-ч; 10: 208.03 | [14 empty] | ОТ(ЗТ)
|  | ФОТ |  |  |  | 10: 208.03 | [17 empty] | ФОТ
| Пр/812-100.1-1 | НР Наружные инженерные сети: демонтаж, разборка, очистка (ремонтно-строительные) |  |  |  | 4: %; 5: 89; 7: 89; 10: 185.15 | [17 empty] | НР Наружные инженерные сети: демонтаж, разборка, очистка (ремонтно-строительные)
| Пр/774-100.1 | СП Наружные инженерные сети: демонтаж, разборка, очистка (ремонтно-строительные) |  |  |  | 4: %; 5: 44; 7: 44; 10: 91.53 | [17 empty] | СП Наружные инженерные сети: демонтаж, разборка, очистка (ремонтно-строительные)
|  | Всего по позиции |  |  |  | 10: 484.71 | [18 empty] | Всего по позиции
3 | ФСЭМ-91.13.01-032 | Машины дорожной службы (машина дорожного мастера), мощность двигателя 80 кВт (109 л.с.) |  |  |  | маш.-ч | 0.18 | 1 | 0.18 | 1099.13 |  | 261.77 | [13 empty] | Машины дорожной службы (машина дорожного мастера), мощность двигателя 80 кВт (109 л.с.)
3 | ФСЭМ-91.13.01-032 | Машины дорожной службы (машина дорожного мастера), мощность двигателя 80 кВт (109 л.с.) |  |  |  | маш.-ч | 0.18 |  | 0.18 | 1099.13 |  | 197.84 | [19 empty] | Машины дорожной службы (машина дорожного мастера), мощность двигателя 80 кВт (109 л.с.)
3.1 | 4-100-040 | ОТм(Зтм) Средний разряд машинистов 4 |  |  |  | чел.-ч | 1 |  | 0.18 | 355.19 |  | 63.93 | [20 empty] | ОТм(Зтм) Средний разряд машинистов 4
|  | Итого прямые затраты |  |  |  | 10: 261.77 | [16 empty] | Итого прямые затраты
|  | ФОТ |  |  |  | 10: 63.93 | [17 empty] | ФОТ
| Пр/812-100.1-1 | НР Наружные инженерные сети: демонтаж, разборка, очистка (ремонтно-строительные) |  |  |  | 4: %; 5: 89; 7: 89; 10: 56.9 | [17 empty] | НР Наружные инженерные сети: демонтаж, разборка, очистка (ремонтно-строительные)
| Пр/774-100.1 | СП Наружные инженерные сети: демонтаж, разборка, очистка (ремонтно-строительные) |  |  |  | 4: %; 5: 44; 7: 44; 10: 28.13 | [17 empty] | СП Наружные инженерные сети: демонтаж, разборка, очистка (ремонтно-строительные)
|  | Всего по позиции |  |  |  | 10: 346.8 | [18 empty] | Всего по позиции
4 | ГЭСН27-09-014-01 | Установка дорожных знаков со световозвращающей поверхностью на растяжке: на 2-х креплениях |  |  |  | 4: 100 шт; 5: 0.01; 6: 1; 7: 0.01 | [13 empty] | Установка дорожных знаков со световозвращающей поверхностью на растяжке: на 2-х креплениях
| 1 | ОТ(ЗТ) |  |  |  | 4: чел.-ч; 7: 0.5768; 10: 181.94 | [14 empty] | ОТ(ЗТ)
| 1-100-30 | Средний разряд работы 3,0 |  |  |  | чел.-ч | 57.68 |  | 0.5768 | 315.43 |  | 181.94 | [15 empty] | Средний разряд работы 3,0
| 2 | ЭМ |  |  |  | 10: 150.23 | [14 empty] | ЭМ
|  | ОТм(ЗТм) |  |  |  | 4: чел.-ч; 7: 0.284; 10: 100.87 | [14 empty] | ОТм(ЗТм)
| 91.06.06-011 | Автогидроподъемники, высота подъема 12 м |  |  |  | маш.-ч | 28 |  | 0.28 | 527.03 |  | 147.57 | [15 empty] | Автогидроподъемники, высота подъема 12 м
| 4-100-040 | ОТм(Зтм) Средний разряд машинистов 4 |  |  |  | чел.-ч | 28 |  | 0.28 | 355.19 |  | 99.45 | [20 empty] | ОТм(Зтм) Средний разряд машинистов 4
| 91.14.02-001 | Автомобили бортовые, грузоподъемность до 5 т |  |  |  | маш.-ч | 0.4 |  | 0.004 | 664.31 |  | 2.66 | [15 empty] | Автомобили бортовые, грузоподъемность до 5 т
| 4-100-040 | ОТм(Зтм) Средний разряд машинистов 4 |  |  |  | чел.-ч | 0.4 |  | 0.004 | 355.19 |  | 1.42 | [20 empty] | ОТм(Зтм) Средний разряд машинистов 4
| 4 | М |  |  |  | 10: 7.19 | [14 empty] | М
| 01.7.15.03-0042 | Болты с гайками и шайбами строительные |  |  |  | кг | 3.736 |  | 0.03736 | 192.42 |  | 7.19 | [15 empty] | Болты с гайками и шайбами строительные
|  | Итого прямые затраты |  |  |  | 10: 440.23 | [16 empty] | Итого прямые затраты
|  | ФОТ |  |  |  | 10: 282.81 | [17 empty] | ФОТ
| Пр/812-021.0-1 | НР Автомобильные дороги |  |  |  | 4: %; 5: 147; 7: 147; 10: 415.73 | [17 empty] | НР Автомобильные дороги
| Пр/774-021.0 | СП Автомобильные дороги |  |  |  | 4: %; 5: 134; 7: 134; 10: 378.97 | [17 empty] | СП Автомобильные дороги
|  | Всего по позиции |  |  |  | 8: 123493; 10: 1234.93 | [18 empty] | Всего по позиции
5 | ГЭСН27-09-015-01 | Демонтаж дорожных знаков |  |  |  | 4: 100 шт; 5: 0.01; 6: 1; 7: 0.01 | [13 empty] | Демонтаж дорожных знаков
| 1 | ОТ(ЗТ) |  |  |  | 4: чел.-ч; 7: 0.2163; 10: 64.79 | [14 empty] | ОТ(ЗТ)
| 1-100-24 | Средний разряд работы 2,4 |  |  |  | чел.-ч | 21.63 |  | 0.2163 | 299.53 |  | 64.79 | [15 empty] | Средний разряд работы 2,4
| 2 | ЭМ |  |  |  | 10: 55.36 | [14 empty] | ЭМ
|  | ОТм(ЗТм) |  |  |  | 4: чел.-ч; 7: 0.104; 10: 36.94 | [14 empty] | ОТм(ЗТм)
| 91.06.06-011 | Автогидроподъемники, высота подъема 12 м |  |  |  | маш.-ч | 10 |  | 0.1 | 527.03 |  | 52.7 | [15 empty] | Автогидроподъемники, высота подъема 12 м
| 4-100-040 | ОТм(Зтм) Средний разряд машинистов 4 |  |  |  | чел.-ч | 10 |  | 0.1 | 355.19 |  | 35.52 | [20 empty] | ОТм(Зтм) Средний разряд машинистов 4
| 91.14.02-001 | Автомобили бортовые, грузоподъемность до 5 т |  |  |  | маш.-ч | 0.4 |  | 0.004 | 664.31 |  | 2.66 | [15 empty] | Автомобили бортовые, грузоподъемность до 5 т
| 4-100-040 | ОТм(Зтм) Средний разряд машинистов 4 |  |  |  | чел.-ч | 0.4 |  | 0.004 | 355.19 |  | 1.42 | [20 empty] | ОТм(Зтм) Средний разряд машинистов 4
|  | Итого прямые затраты |  |  |  | 10: 157.09 | [16 empty] | Итого прямые затраты
|  | ФОТ |  |  |  | 10: 101.73 | [17 empty] | ФОТ
| Пр/812-021.0-1 | НР Автомобильные дороги |  |  |  | 4: %; 5: 147; 7: 147; 10: 149.54 | [17 empty] | НР Автомобильные дороги
| Пр/774-021.0 | СП Автомобильные дороги |  |  |  | 4: %; 5: 134; 7: 134; 10: 136.32 | [17 empty] | СП Автомобильные дороги
|  | Всего по позиции |  |  |  | 8: 44295; 10: 442.95 | [18 empty] | Всего по позиции
6 | ГЭСНр66-03-011-01 | Промывка спецмашинами канализационных трубопроводов диаметром: 150-250 мм |  |  |  | 4: 100 м; 5: 0.01; 6: 1; 7: 0.01 | [13 empty] | Промывка спецмашинами канализационных трубопроводов диаметром: 150-250 мм
| 1 | ОТ(ЗТ) |  |  |  | 4: чел.-ч; 7: 1.3053; 10: 470.56 | [14 empty] | ОТ(ЗТ)
| 1-100-41 | Средний разряд работы 4,1 |  |  |  | чел.-ч | 130.53 |  | 1.3053 | 360.5 |  | 470.56 | [15 empty] | Средний разряд работы 4,1
| 2 | ЭМ |  |  |  | 10: 472.05 | [14 empty] | ЭМ
|  | ОТм(ЗТм) |  |  |  | 4: чел.-ч; 7: 0.3678; 10: 151.54 | [14 empty] | ОТм(ЗТм)
| 91.10.11-031 | Системы телеинспекционные для обследования труб на базе автомобиля |  |  |  | маш.-ч | 2.5 |  | 0.025 | 1250.09 |  | 31.25 | [15 empty] | Системы телеинспекционные для обследования труб на базе автомобиля
| 4-100-040 | ОТм(Зтм) Средний разряд машинистов 4 |  |  |  | чел.-ч | 2.5 |  | 0.025 | 355.19 |  | 8.88 | [20 empty] | ОТм(Зтм) Средний разряд машинистов 4
| 91.13.03-092 | Машины промывочные на базе автомобиля, производительность 50 л/мин |  |  |  | маш.-ч | 17.14 |  | 0.1714 | 440.58 |  | 75.52 | [15 empty] | Машины промывочные на базе автомобиля, производительность 50 л/мин
| 4-100-040 | ОТм(Зтм) Средний разряд машинистов 4 |  |  |  | чел.-ч | 17.14 |  | 0.1714 | 355.19 |  | 60.88 | [20 empty] | ОТм(Зтм) Средний разряд машинистов 4
| 91.19.01-510 | Машины илососные, объем цистерны для ила 10 м3 |  |  |  | маш.-ч | 17.14 |  | 0.1714 | 2082.46 |  | 356.93 | [15 empty] | Машины илососные, объем цистерны для ила 10 м3
| 4-100-060 | ОТм(Зтм) Средний разряд машинистов 6 |  |  |  | чел.-ч | 17.14 |  | 0.1714 | 477.13 |  | 81.78 | [20 empty] | ОТм(Зтм) Средний разряд машинистов 6
| 91.19.08-006 | Насосы, производительность 40 м3/ч, напор 25 м, мощность 5,5 кВт |  |  |  | маш.-ч | 36.78 |  | 0.3678 | 22.7 |  | 8.35 | [15 empty] | Насосы, производительность 40 м3/ч, напор 25 м, мощность 5,5 кВт
| 4 | М |  |  |  | 10: 18.84 | [14 empty] | М
| 01.7.03.01-0001 | Вода |  |  |  | м3 | 75 |  | 0.75 | 25.12 |  | 18.84 | [15 empty] | Вода
|  | Итого прямые затраты |  |  |  | 10: 1112.99 | [16 empty] | Итого прямые затраты
|  | ФОТ |  |  |  | 10: 622.1 | [17 empty] | ФОТ
| Пр/812-100.1-1 | НР Наружные инженерные сети: демонтаж, разборка, очистка (ремонтно-строительные) |  |  |  | 4: %; 5: 89; 7: 89; 10: 553.67 | [17 empty] | НР Наружные инженерные сети: демонтаж, разборка, очистка (ремонтно-строительные)
| Пр/774-100.1 | СП Наружные инженерные сети: демонтаж, разборка, очистка (ремонтно-строительные) |  |  |  | 4: %; 5: 44; 7: 44; 10: 273.72 | [17 empty] | СП Наружные инженерные сети: демонтаж, разборка, очистка (ремонтно-строительные)
|  | Всего по позиции |  |  |  | 8: 194038; 10: 1940.38 | [18 empty] | Всего по позиции
7 | ГЭСНр66-03-011-02 | Промывка спецмашинами канализационных трубопроводов диаметром: 300 мм |  |  |  | 4: 100 м; 5: 0.01; 6: 1; 7: 0.01 | [13 empty] | Промывка спецмашинами канализационных трубопроводов диаметром: 300 мм
| 1 | ОТ(ЗТ) |  |  |  | 4: чел.-ч; 7: 1.915; 10: 690.36 | [14 empty] | ОТ(ЗТ)
| 1-100-41 | Средний разряд работы 4,1 |  |  |  | чел.-ч | 191.5 |  | 1.915 | 360.5 |  | 690.36 | [15 empty] | Средний разряд работы 4,1
| 2 | ЭМ |  |  |  | 10: 545.51 | [14 empty] | ЭМ
|  | ОТм(ЗТм) |  |  |  | 4: чел.-ч; 7: 0.425; 10: 175.35 | [14 empty] | ОТм(ЗТм)
| 91.10.11-031 | Системы телеинспекционные для обследования труб на базе автомобиля |  |  |  | маш.-ч | 2.5 |  | 0.025 | 1250.09 |  | 31.25 | [15 empty] | Системы телеинспекционные для обследования труб на базе автомобиля
| 4-100-040 | ОТм(Зтм) Средний разряд машинистов 4 |  |  |  | чел.-ч | 2.5 |  | 0.025 | 355.19 |  | 8.88 | [20 empty] | ОТм(Зтм) Средний разряд машинистов 4
| 91.13.03-092 | Машины промывочные на базе автомобиля, производительность 50 л/мин |  |  |  | маш.-ч | 20 |  | 0.2 | 440.58 |  | 88.12 | [15 empty] | Машины промывочные на базе автомобиля, производительность 50 л/мин
| 4-100-040 | ОТм(Зтм) Средний разряд машинистов 4 |  |  |  | чел.-ч | 20 |  | 0.2 | 355.19 |  | 71.04 | [20 empty] | ОТм(Зтм) Средний разряд машинистов 4
| 91.19.01-510 | Машины илососные, объем цистерны для ила 10 м3 |  |  |  | маш.-ч | 20 |  | 0.2 | 2082.46 |  | 416.49 | [15 empty] | Машины илососные, объем цистерны для ила 10 м3
| 4-100-060 | ОТм(Зтм) Средний разряд машинистов 6 |  |  |  | чел.-ч | 20 |  | 0.2 | 477.13 |  | 95.43 | [20 empty] | ОТм(Зтм) Средний разряд машинистов 6
| 91.19.08-006 | Насосы, производительность 40 м3/ч, напор 25 м, мощность 5,5 кВт |  |  |  | маш.-ч | 42.5 |  | 0.425 | 22.7 |  | 9.65 | [15 empty] | Насосы, производительность 40 м3/ч, напор 25 м, мощность 5,5 кВт
| 4 | М |  |  |  | 10: 26.38 | [14 empty] | М
| 01.7.03.01-0001 | Вода |  |  |  | м3 | 105 |  | 1.05 | 25.12 |  | 26.38 | [15 empty] | Вода
|  | Итого прямые затраты |  |  |  | 10: 1437.6 | [16 empty] | Итого прямые затраты
|  | ФОТ |  |  |  | 10: 865.71 | [17 empty] | ФОТ
| Пр/812-100.1-1 | НР Наружные инженерные сети: демонтаж, разборка, очистка (ремонтно-строительные) |  |  |  | 4: %; 5: 89; 7: 89; 10: 770.48 | [17 empty] | НР Наружные инженерные сети: демонтаж, разборка, очистка (ремонтно-строительные)
| Пр/774-100.1 | СП Наружные инженерные сети: демонтаж, разборка, очистка (ремонтно-строительные) |  |  |  | 4: %; 5: 44; 7: 44; 10: 380.91 | [17 empty] | СП Наружные инженерные сети: демонтаж, разборка, очистка (ремонтно-строительные)
|  | Всего по позиции |  |  |  | 8: 258899; 10: 2588.99 | [18 empty] | Всего по позиции
8 | ГЭСНр66-03-011-03 | Промывка спецмашинами канализационных трубопроводов диаметром: 400 мм |  |  |  | 4: 100 м; 5: 0.01; 6: 1; 7: 0.01 | [13 empty] | Промывка спецмашинами канализационных трубопроводов диаметром: 400 мм
| 1 | ОТ(ЗТ) |  |  |  | 4: чел.-ч; 7: 2.253; 10: 812.21 | [14 empty] | ОТ(ЗТ)
| 1-100-41 | Средний разряд работы 4,1 |  |  |  | чел.-ч | 225.3 |  | 2.253 | 360.5 |  | 812.21 | [15 empty] | Средний разряд работы 4,1
| 2 | ЭМ |  |  |  | 10: 648.24 | [14 empty] | ЭМ
|  | ОТм(ЗТм) |  |  |  | 4: чел.-ч; 7: 0.505; 10: 208.64 | [14 empty] | ОТм(ЗТм)
| 91.10.11-031 | Системы телеинспекционные для обследования труб на базе автомобиля |  |  |  | маш.-ч | 2.5 |  | 0.025 | 1250.09 |  | 31.25 | [15 empty] | Системы телеинспекционные для обследования труб на базе автомобиля
| 4-100-040 | ОТм(Зтм) Средний разряд машинистов 4 |  |  |  | чел.-ч | 2.5 |  | 0.025 | 355.19 |  | 8.88 | [20 empty] | ОТм(Зтм) Средний разряд машинистов 4
| 91.13.03-092 | Машины промывочные на базе автомобиля, производительность 50 л/мин |  |  |  | маш.-ч | 24 |  | 0.24 | 440.58 |  | 105.74 | [15 empty] | Машины промывочные на базе автомобиля, производительность 50 л/мин
| 4-100-040 | ОТм(Зтм) Средний разряд машинистов 4 |  |  |  | чел.-ч | 24 |  | 0.24 | 355.19 |  | 85.25 | [20 empty] | ОТм(Зтм) Средний разряд машинистов 4
| 91.19.01-510 | Машины илососные, объем цистерны для ила 10 м3 |  |  |  | маш.-ч | 24 |  | 0.24 | 2082.46 |  | 499.79 | [15 empty] | Машины илососные, объем цистерны для ила 10 м3
| 4-100-060 | ОТм(Зтм) Средний разряд машинистов 6 |  |  |  | чел.-ч | 24 |  | 0.24 | 477.13 |  | 114.51 | [20 empty] | ОТм(Зтм) Средний разряд машинистов 6
| 91.19.08-006 | Насосы, производительность 40 м3/ч, напор 25 м, мощность 5,5 кВт |  |  |  | маш.-ч | 50.5 |  | 0.505 | 22.7 |  | 11.46 | [15 empty] | Насосы, производительность 40 м3/ч, напор 25 м, мощность 5,5 кВт
| 4 | М |  |  |  | 10: 28.89 | [14 empty] | М
| 01.7.03.01-0001 | Вода |  |  |  | м3 | 115 |  | 1.15 | 25.12 |  | 28.89 | [15 empty] | Вода
|  | Итого прямые затраты |  |  |  | 10: 1697.98 | [16 empty] | Итого прямые затраты
|  | ФОТ |  |  |  | 10: 1020.85 | [17 empty] | ФОТ
| Пр/812-100.1-1 | НР Наружные инженерные сети: демонтаж, разборка, очистка (ремонтно-строительные) |  |  |  | 4: %; 5: 89; 7: 89; 10: 908.56 | [17 empty] | НР Наружные инженерные сети: демонтаж, разборка, очистка (ремонтно-строительные)
| Пр/774-100.1 | СП Наружные инженерные сети: демонтаж, разборка, очистка (ремонтно-строительные) |  |  |  | 4: %; 5: 44; 7: 44; 10: 449.17 | [17 empty] | СП Наружные инженерные сети: демонтаж, разборка, очистка (ремонтно-строительные)
|  | Всего по позиции |  |  |  | 8: 305571; 10: 3055.71 | [18 empty] | Всего по позиции
9 | ГЭСНр66-03-011-04 | Промывка спецмашинами канализационных трубопроводов диаметром: 500 мм |  |  |  | 4: 100 м; 5: 0.01; 6: 1; 7: 0.01 | [13 empty] | Промывка спецмашинами канализационных трубопроводов диаметром: 500 мм
| 1 | ОТ(ЗТ) |  |  |  | 4: чел.-ч; 7: 2.76; 10: 994.98 | [14 empty] | ОТ(ЗТ)
| 1-100-41 | Средний разряд работы 4,1 |  |  |  | чел.-ч | 276 |  | 2.76 | 360.5 |  | 994.98 | [15 empty] | Средний разряд работы 4,1
| 2 | ЭМ |  |  |  | 10: 802.35 | [14 empty] | ЭМ
|  | ОТм(ЗТм) |  |  |  | 4: чел.-ч; 7: 0.625; 10: 258.58 | [14 empty] | ОТм(ЗТм)
| 91.10.11-031 | Системы телеинспекционные для обследования труб на базе автомобиля |  |  |  | маш.-ч | 2.5 |  | 0.025 | 1250.09 |  | 31.25 | [15 empty] | Системы телеинспекционные для обследования труб на базе автомобиля
| 4-100-040 | ОТм(Зтм) Средний разряд машинистов 4 |  |  |  | чел.-ч | 2.5 |  | 0.025 | 355.19 |  | 8.88 | [20 empty] | ОТм(Зтм) Средний разряд машинистов 4
| 91.13.03-092 | Машины промывочные на базе автомобиля, производительность 50 л/мин |  |  |  | маш.-ч | 30 |  | 0.3 | 440.58 |  | 132.17 | [15 empty] | Машины промывочные на базе автомобиля, производительность 50 л/мин
| 4-100-040 | ОТм(Зтм) Средний разряд машинистов 4 |  |  |  | чел.-ч | 30 |  | 0.3 | 355.19 |  | 106.56 | [20 empty] | ОТм(Зтм) Средний разряд машинистов 4
| 91.19.01-510 | Машины илососные, объем цистерны для ила 10 м3 |  |  |  | маш.-ч | 30 |  | 0.3 | 2082.46 |  | 624.74 | [15 empty] | Машины илососные, объем цистерны для ила 10 м3
| 4-100-060 | ОТм(Зтм) Средний разряд машинистов 6 |  |  |  | чел.-ч | 30 |  | 0.3 | 477.13 |  | 143.14 | [20 empty] | ОТм(Зтм) Средний разряд машинистов 6
| 91.19.08-006 | Насосы, производительность 40 м3/ч, напор 25 м, мощность 5,5 кВт |  |  |  | маш.-ч | 62.5 |  | 0.625 | 22.7 |  | 14.19 | [15 empty] | Насосы, производительность 40 м3/ч, напор 25 м, мощность 5,5 кВт
| 4 | М |  |  |  | 10: 32.66 | [14 empty] | М
| 01.7.03.01-0001 | Вода |  |  |  | м3 | 130 |  | 1.3 | 25.12 |  | 32.66 | [15 empty] | Вода
|  | Итого прямые затраты |  |  |  | 10: 2088.57 | [16 empty] | Итого прямые затраты
|  | ФОТ |  |  |  | 10: 1253.56 | [17 empty] | ФОТ
| Пр/812-100.1-1 | НР Наружные инженерные сети: демонтаж, разборка, очистка (ремонтно-строительные) |  |  |  | 4: %; 5: 89; 7: 89; 10: 1115.67 | [17 empty] | НР Наружные инженерные сети: демонтаж, разборка, очистка (ремонтно-строительные)
| Пр/774-100.1 | СП Наружные инженерные сети: демонтаж, разборка, очистка (ремонтно-строительные) |  |  |  | 4: %; 5: 44; 7: 44; 10: 551.57 | [17 empty] | СП Наружные инженерные сети: демонтаж, разборка, очистка (ремонтно-строительные)
|  | Всего по позиции |  |  |  | 8: 375581; 10: 3755.81 | [18 empty] | Всего по позиции
10 | ГЭСНр66-03-011-05 | Промывка спецмашинами канализационных трубопроводов диаметром: 600 мм |  |  |  | 4: 100 м; 5: 0.01; 6: 1; 7: 0.01 | [13 empty] | Промывка спецмашинами канализационных трубопроводов диаметром: 600 мм
| 1 | ОТ(ЗТ) |  |  |  | 4: чел.-ч; 7: 3.1262; 10: 1127 | [14 empty] | ОТ(ЗТ)
| 1-100-41 | Средний разряд работы 4,1 |  |  |  | чел.-ч | 312.62 |  | 3.1262 | 360.5 |  | 1127 | [15 empty] | Средний разряд работы 4,1
| 2 | ЭМ |  |  |  | 10: 912.79 | [14 empty] | ЭМ
|  | ОТм(ЗТм) |  |  |  | 4: чел.-ч; 7: 0.711; 10: 294.37 | [14 empty] | ОТм(ЗТм)
| 91.10.11-031 | Системы телеинспекционные для обследования труб на базе автомобиля |  |  |  | маш.-ч | 2.5 |  | 0.025 | 1250.09 |  | 31.25 | [15 empty] | Системы телеинспекционные для обследования труб на базе автомобиля
| 4-100-040 | ОТм(Зтм) Средний разряд машинистов 4 |  |  |  | чел.-ч | 2.5 |  | 0.025 | 355.19 |  | 8.88 | [20 empty] | ОТм(Зтм) Средний разряд машинистов 4
| 91.13.03-092 | Машины промывочные на базе автомобиля, производительность 50 л/мин |  |  |  | маш.-ч | 34.3 |  | 0.343 | 440.58 |  | 151.12 | [15 empty] | Машины промывочные на базе автомобиля, производительность 50 л/мин
| 4-100-040 | ОТм(Зтм) Средний разряд машинистов 4 |  |  |  | чел.-ч | 34.3 |  | 0.343 | 355.19 |  | 121.83 | [20 empty] | ОТм(Зтм) Средний разряд машинистов 4
| 91.19.01-510 | Машины илососные, объем цистерны для ила 10 м3 |  |  |  | маш.-ч | 34.3 |  | 0.343 | 2082.46 |  | 714.28 | [15 empty] | Машины илососные, объем цистерны для ила 10 м3
| 4-100-060 | ОТм(Зтм) Средний разряд машинистов 6 |  |  |  | чел.-ч | 34.3 |  | 0.343 | 477.13 |  | 163.66 | [20 empty] | ОТм(Зтм) Средний разряд машинистов 6
| 91.19.08-006 | Насосы, производительность 40 м3/ч, напор 25 м, мощность 5,5 кВт |  |  |  | маш.-ч | 71.1 |  | 0.711 | 22.7 |  | 16.14 | [15 empty] | Насосы, производительность 40 м3/ч, напор 25 м, мощность 5,5 кВт
| 4 | М |  |  |  | 10: 35.17 | [14 empty] | М
| 01.7.03.01-0001 | Вода |  |  |  | м3 | 140 |  | 1.4 | 25.12 |  | 35.17 | [15 empty] | Вода
|  | Итого прямые затраты |  |  |  | 10: 2369.33 | [16 empty] | Итого прямые затраты
|  | ФОТ |  |  |  | 10: 1421.37 | [17 empty] | ФОТ
| Пр/812-100.1-1 | НР Наружные инженерные сети: демонтаж, разборка, очистка (ремонтно-строительные) |  |  |  | 4: %; 5: 89; 7: 89; 10: 1265.02 | [17 empty] | НР Наружные инженерные сети: демонтаж, разборка, очистка (ремонтно-строительные)
| Пр/774-100.1 | СП Наружные инженерные сети: демонтаж, разборка, очистка (ремонтно-строительные) |  |  |  | 4: %; 5: 44; 7: 44; 10: 625.4 | [17 empty] | СП Наружные инженерные сети: демонтаж, разборка, очистка (ремонтно-строительные)
|  | Всего по позиции |  |  |  | 8: 425975; 10: 4259.75 | [18 empty] | Всего по позиции
11 | ГЭСНс01-01-020-01 | Очистка водоприемных колодцев |  |  |  | 4: 1 колодец; 5: 1; 6: 1; 7: 1 | [13 empty] | Очистка водоприемных колодцев
| 1 | ОТ(ЗТ) |  |  |  | 4: чел.-ч; 7: 1.34; 10: 0 | [14 empty] | ОТ(ЗТ)
| 1-2-0 | Дорожный рабочий 2 разряда |  |  |  | чел.-ч | 1.34 |  | 1.34 | 0 |  | 0 | [15 empty] | Дорожный рабочий 2 разряда
|  | Итого прямые затраты | [26 empty] | Итого прямые затраты
|  | ФОТ | [27 empty] | ФОТ
| Пр/812-100.1-1 | НР Наружные инженерные сети: демонтаж, разборка, очистка (ремонтно-строительные) |  |  |  | 4: %; 5: 89; 7: 89 | [17 empty] | НР Наружные инженерные сети: демонтаж, разборка, очистка (ремонтно-строительные)
| Пр/774-100.1 | СП Наружные инженерные сети: демонтаж, разборка, очистка (ремонтно-строительные) |  |  |  | 4: %; 5: 44; 7: 44 | [17 empty] | СП Наружные инженерные сети: демонтаж, разборка, очистка (ремонтно-строительные)
|  | Всего по позиции | [28 empty] | Всего по позиции
12 | 1-100- 20 | Средний разряд работы 2,0 |  |  |  | чел.-ч | 1.34 | 1 | 1.34 | 288.93 |  | 387.17 | [13 empty] | Средний разряд работы 2,0
| 1 | ОТ(ЗТ) |  |  |  | 4: чел.-ч; 10: 387.17 | [14 empty] | ОТ(ЗТ)
|  | ФОТ |  |  |  | 10: 387.17 | [17 empty] | ФОТ
| Пр/812-100.1-1 | НР Наружные инженерные сети: демонтаж, разборка, очистка (ремонтно-строительные) |  |  |  | 4: %; 5: 89; 7: 89; 10: 344.58 | [17 empty] | НР Наружные инженерные сети: демонтаж, разборка, очистка (ремонтно-строительные)
| Пр/774-100.1 | СП Наружные инженерные сети: демонтаж, разборка, очистка (ремонтно-строительные) |  |  |  | 4: %; 5: 44; 7: 44; 10: 170.35 | [17 empty] | СП Наружные инженерные сети: демонтаж, разборка, очистка (ремонтно-строительные)
|  | Всего по позиции |  |  |  | 10: 902.1 | [18 empty] | Всего по позиции
13 | ГЭСНр66-01-022-01 | Замена люков и кирпичных горловин колодцев и камер | [23 empty] | Замена люков и кирпичных горловин колодцев и камер | bar: 4 to 7
| 1 | ОТ(ЗТ) |  |  |  | 4: чел.-ч; 7: 4.53; 10: 1428.9 | [14 empty] | ОТ(ЗТ)
| 1-100-30 | Средний разряд работы 3,0 |  |  |  | чел.-ч | 4.53 |  | 4.53 | 315.43 |  | 1428.9 | [15 empty] | Средний разряд работы 3,0
| 2 | ЭМ |  |  |  | 10: 66.43 | [14 empty] | ЭМ
|  | ОТм(ЗТм) |  |  |  | 4: чел.-ч; 7: 0.1; 10: 35.52 | [14 empty] | ОТм(ЗТм)
| 91.14.02-001 | Автомобили бортовые, грузоподъемность до 5 т |  |  |  | маш.-ч | 0.1 |  | 0.1 | 664.31 |  | 66.43 | [15 empty] | Автомобили бортовые, грузоподъемность до 5 т
| 4-100-040 | ОТм(Зтм) Средний разряд машинистов 4 |  |  |  | чел.-ч | 0.1 |  | 0.1 | 355.19 |  | 35.52 | [20 empty] | ОТм(Зтм) Средний разряд машинистов 4
| 4 | М |  |  |  | 10: 150.63 | [14 empty] | М
| 04.3.01.09-0012 | Раствор готовый кладочный, цементный, М50 |  |  |  | м3 | 0.03 |  | 0.03 | 5020.99 |  | 150.63 | [15 empty] | Раствор готовый кладочный, цементный, М50
|  | Итого прямые затраты |  |  |  | 10: 1681.48 | [16 empty] | Итого прямые затраты
|  | ФОТ |  |  |  | 10: 1464.42 | [17 empty] | ФОТ
| Пр/812-100.2-1 | НР Наружные инженерные сети: замена участков трубопроводов, восстановление и замена изделий и другое (ремонтно-строительные) |  |  |  | 4: %; 5: 104; 7: 104; 10: 1523 | [17 empty] | НР Наружные инженерные сети: замена участков трубопроводов, восстановление и замена изделий и другое (ремонтно-строительные)
| Пр/774-100.2 | СП Наружные инженерные сети: замена участков трубопроводов, восстановление и замена изделий и другое (ремонтно-строительные) |  |  |  | 4: %; 5: 60; 7: 60; 10: 878.65 | [17 empty] | СП Наружные инженерные сети: замена участков трубопроводов, восстановление и замена изделий и другое (ремонтно-строительные)
|  | Всего по позиции |  |  |  | 8: 4083.13; 10: 4083.13 | [18 empty] | Всего по позиции
14 | ФСБЦ-04.1.02.05-0004 | Смеси бетонные тяжелого бетона (БСТ), класс В10 (М150) |  |  |  | м3 | 0.35 | 1 | 0.35 | 5342.03 |  | 1869.71 | [13 empty] | Смеси бетонные тяжелого бетона (БСТ), класс В10 (М150)
|  | Всего по позиции |  |  |  | 10: 1869.71 | [18 empty] | Всего по позиции
15 | ФСБЦ-06.1.01.05-0035 | Кирпич керамический полнотелый одинарный, размеры 250х120х65 мм, марка 100 |  |  |  | 1000 шт | 0.017 | 1 | 0.017 | 16580.36 |  | 281.87 | [13 empty] | Кирпич керамический полнотелый одинарный, размеры 250х120х65 мм, марка 100
|  | Всего по позиции |  |  |  | 10: 281.87 | [18 empty] | Всего по позиции
16 | Текущая цена на 25.03.2025 | Люк чугунный круглый тяжелый, номинальная нагрузка 250 кН, диаметр лаза 600 мм |  |  |  |  | 1 | 1 | 1 | 12500 |  | 12500 | [13 empty] | Люк чугунный круглый тяжелый, номинальная нагрузка 250 кН, диаметр лаза 600 мм
|  | Цена=15000/1,2 | [31 empty] | Цена=15000/1,2
|  | Всего по позиции |  |  |  | 10: 12500 | [18 empty] | Всего по позиции
17 | ГЭСНс01-01-022-01 | Замена дефектных решеток водоприемных колодцев |  |  |  | 4: 1 шт.; 5: 1; 6: 1; 7: 1 | [13 empty] | Замена дефектных решеток водоприемных колодцев
| 1 | ОТ(ЗТ) |  |  |  | 4: чел.-ч; 7: 0.72; 10: 0 | [14 empty] | ОТ(ЗТ)
| 1-2-0 | Дорожный рабочий 2 разряда |  |  |  | чел.-ч | 0.72 |  | 0.72 | 0 |  | 0 | [15 empty] | Дорожный рабочий 2 разряда
| 2 | ЭМ |  |  |  | 10: 0 | [14 empty] | ЭМ
| 121550 | Машины дорожной службы (машина дорожного мастера) |  |  |  | маш.-ч | 0.18 |  | 0.18 | 0 |  | 0 | [15 empty] | Машины дорожной службы (машина дорожного мастера)
| 4 | М |  |  |  | 10: 0 | [14 empty] | М
| 101-2537 | Люки чугунные с решеткой для дождеприемного колодца ЛР |  |  |  | шт. | 1 |  | 1 | 0 |  | 0 | [15 empty] | Люки чугунные с решеткой для дождеприемного колодца ЛР
|  | Итого прямые затраты | [26 empty] | Итого прямые затраты
|  | ФОТ | [27 empty] | ФОТ
| Пр/812-100.1-1 | НР Наружные инженерные сети: демонтаж, разборка, очистка (ремонтно-строительные) |  |  |  | 4: %; 5: 89; 7: 89 | [17 empty] | НР Наружные инженерные сети: демонтаж, разборка, очистка (ремонтно-строительные)
| Пр/774-100.1 | СП Наружные инженерные сети: демонтаж, разборка, очистка (ремонтно-строительные) |  |  |  | 4: %; 5: 44; 7: 44 | [17 empty] | СП Наружные инженерные сети: демонтаж, разборка, очистка (ремонтно-строительные)
|  | Всего по позиции | [28 empty] | Всего по позиции
18 | 1-100- 20 | Средний разряд работы 2,0 |  |  |  | чел.-ч | 0.72 | 1 | 0.72 | 288.93 |  | 208.03 | [13 empty] | Средний разряд работы 2,0
| 1 | ОТ(ЗТ) |  |  |  | 4: чел.-ч; 10: 208.03 | [14 empty] | ОТ(ЗТ)
|  | ФОТ |  |  |  | 10: 208.03 | [17 empty] | ФОТ
| Пр/812-100.1-1 | НР Наружные инженерные сети: демонтаж, разборка, очистка (ремонтно-строительные) |  |  |  | 4: %; 5: 89; 7: 89; 10: 185.15 | [17 empty] | НР Наружные инженерные сети: демонтаж, разборка, очистка (ремонтно-строительные)
| Пр/774-100.1 | СП Наружные инженерные сети: демонтаж, разборка, очистка (ремонтно-строительные) |  |  |  | 4: %; 5: 44; 7: 44; 10: 91.53 | [17 empty] | СП Наружные инженерные сети: демонтаж, разборка, очистка (ремонтно-строительные)
|  | Всего по позиции |  |  |  | 10: 484.71 | [18 empty] | Всего по позиции
19 | ФСЭМ-91.13.01-032 | Машины дорожной службы (машина дорожного мастера), мощность двигателя 80 кВт (109 л.с.) |  |  |  | маш.-ч | 0.18 | 1 | 0.18 | 1099.13 |  | 261.77 | [13 empty] | Машины дорожной службы (машина дорожного мастера), мощность двигателя 80 кВт (109 л.с.)
19 | ФСЭМ-91.13.01-032 | Машины дорожной службы (машина дорожного мастера), мощность двигателя 80 кВт (109 л.с.) |  |  |  | маш.-ч | 0.18 |  | 0.18 | 1099.13 |  | 197.84 | [19 empty] | Машины дорожной службы (машина дорожного мастера), мощность двигателя 80 кВт (109 л.с.)
19.1 | 4-100-040 | ОТм(Зтм) Средний разряд машинистов 4 |  |  |  | чел.-ч | 1 |  | 0.18 | 355.19 |  | 63.93 | [20 empty] | ОТм(Зтм) Средний разряд машинистов 4
|  | Итого прямые затраты |  |  |  | 10: 261.77 | [16 empty] | Итого прямые затраты
|  | ФОТ |  |  |  | 10: 63.93 | [17 empty] | ФОТ
| Пр/812-100.1-1 | НР Наружные инженерные сети: демонтаж, разборка, очистка (ремонтно-строительные) |  |  |  | 4: %; 5: 89; 7: 89; 10: 56.9 | [17 empty] | НР Наружные инженерные сети: демонтаж, разборка, очистка (ремонтно-строительные)
| Пр/774-100.1 | СП Наружные инженерные сети: демонтаж, разборка, очистка (ремонтно-строительные) |  |  |  | 4: %; 5: 44; 7: 44; 10: 28.13 | [17 empty] | СП Наружные инженерные сети: демонтаж, разборка, очистка (ремонтно-строительные)
|  | Всего по позиции |  |  |  | 10: 346.8 | [18 empty] | Всего по позиции
20 | Текущая цена на 25.03.2025 | Люк чугунный с решеткой для дождеприемного колодца, номинальная нагрузка 15 кН, диаметр лаза 600 мм |  |  |  |  | 1 | 1 | 1 | 13750 |  | 13750 | [13 empty] | Люк чугунный с решеткой для дождеприемного колодца, номинальная нагрузка 15 кН, диаметр лаза 600 мм
|  | Цена=16500/1,2 | [31 empty] | Цена=16500/1,2
|  | Всего по позиции |  |  |  | 10: 13750 | [18 empty] | Всего по позиции
21 | ГЭСНс01-05-026-01 | Сколка льда и обледенелого снега, прорубка борозд |  |  |  | 4: 100 м2; 5: 0.01; 6: 1; 7: 0.01 | [13 empty] | Сколка льда и обледенелого снега, прорубка борозд
| 1 | ОТ(ЗТ) |  |  |  | 4: чел.-ч; 7: 0.0908; 10: 0 | [14 empty] | ОТ(ЗТ)
| 1-2-0 | Дорожный рабочий 2 разряда |  |  |  | чел.-ч | 9.08 |  | 0.0908 | 0 |  | 0 | [15 empty] | Дорожный рабочий 2 разряда
|  | Итого прямые затраты | [26 empty] | Итого прямые затраты
|  | ФОТ | [27 empty] | ФОТ
| Пр/812-100.1-1 | НР Наружные инженерные сети: демонтаж, разборка, очистка (ремонтно-строительные) |  |  |  | 4: %; 5: 89; 7: 89 | [17 empty] | НР Наружные инженерные сети: демонтаж, разборка, очистка (ремонтно-строительные)
| Пр/774-100.1 | СП Наружные инженерные сети: демонтаж, разборка, очистка (ремонтно-строительные) |  |  |  | 4: %; 5: 44; 7: 44 | [17 empty] | СП Наружные инженерные сети: демонтаж, разборка, очистка (ремонтно-строительные)
|  | Всего по позиции | [28 empty] | Всего по позиции
22 | 1-100- 20 | Средний разряд работы 2,0 |  |  |  | чел.-ч | 0.0908 | 1 | 0.0908 | 288.93 |  | 26.23 | [13 empty] | Средний разряд работы 2,0
| 1 | ОТ(ЗТ) |  |  |  | 4: чел.-ч; 10: 26.23 | [14 empty] | ОТ(ЗТ)
|  | ФОТ |  |  |  | 10: 26.23 | [17 empty] | ФОТ
| Пр/812-100.1-1 | НР Наружные инженерные сети: демонтаж, разборка, очистка (ремонтно-строительные) |  |  |  | 4: %; 5: 89; 7: 89; 10: 23.34 | [17 empty] | НР Наружные инженерные сети: демонтаж, разборка, очистка (ремонтно-строительные)
| Пр/774-100.1 | СП Наружные инженерные сети: демонтаж, разборка, очистка (ремонтно-строительные) |  |  |  | 4: %; 5: 44; 7: 44; 10: 11.54 | [17 empty] | СП Наружные инженерные сети: демонтаж, разборка, очистка (ремонтно-строительные)
|  | Всего по позиции |  |  |  | 10: 61.11 | [18 empty] | Всего по позиции
23 | 02-15-1-01-0010 | Перевозка грузов I класса автомобилями-самосвалами грузоподъемностью до 15 т по дорогам с усовершенствованным (асфальтобетонным, цементобетонным, железобетонным, обработанным органическим вяжущим) дорожным покрытием на расстояние 10 км |  |  |  | т | 1 | 1 | 1 | 185.34 |  | 185.34 | [13 empty] | Перевозка грузов I класса автомобилями-самосвалами грузоподъемностью до 15 т по дорогам с усовершенствованным (асфальтобетонным, цементобетонным, железобетонным, обработанным органическим вяжущим) дорожным покрытием на расстояние 10 км
|  | Всего по позиции |  |  |  | 10: 185.34 | [18 empty] | Всего по позиции
24 | ФСЭМ-91.13.03-041 | Автоцистерны, объем 8 м3 |  |  |  | маш.-ч | 1 | 1 | 1 | 1558.16 |  | 1913.35 | [13 empty] | Автоцистерны, объем 8 м3
24 | ФСЭМ-91.13.03-041 | Автоцистерны, объем 8 м3 |  |  |  | маш.-ч | 1 |  | 1 | 1558.16 |  | 1558.16 | [19 empty] | Автоцистерны, объем 8 м3
24.1 | 4-100-040 | ОТм(Зтм) Средний разряд машинистов 4 |  |  |  | чел.-ч | 1 |  | 1 | 355.19 |  | 355.19 | [20 empty] | ОТм(Зтм) Средний разряд машинистов 4
|  | Итого прямые затраты |  |  |  | 10: 1913.35 | [16 empty] | Итого прямые затраты
|  | ФОТ |  |  |  | 10: 355.19 | [17 empty] | ФОТ
| Пр/812-100.1-1 | НР Наружные инженерные сети: демонтаж, разборка, очистка (ремонтно-строительные) |  |  |  | 4: %; 5: 89; 7: 89; 10: 316.12 | [17 empty] | НР Наружные инженерные сети: демонтаж, разборка, очистка (ремонтно-строительные)
| Пр/774-100.1 | СП Наружные инженерные сети: демонтаж, разборка, очистка (ремонтно-строительные) |  |  |  | 4: %; 5: 44; 7: 44; 10: 156.28 | [17 empty] | СП Наружные инженерные сети: демонтаж, разборка, очистка (ремонтно-строительные)
|  | Всего по позиции |  |  |  | 10: 2385.75 | [18 empty] | Всего по позиции
25 | Текущая цена | Утилизация ЖБО (с 01.01.2025 по 30.06.2025г.) |  |  |  | м3 | 1 | 1 | 1 | 31.46 |  | 31.46 | [13 empty] | Утилизация ЖБО (с 01.01.2025 по 30.06.2025г.)
|  | Всего по позиции |  |  |  | 10: 31.46 | [18 empty] | Всего по позиции
26 | Текущая цена | Утилизация ЖБО (с 01.07.2025 по 31.12.2025г.) |  |  |  | м3 | 1 | 1 | 1 | 32.3 |  | 32.3 | [13 empty] | Утилизация ЖБО (с 01.07.2025 по 31.12.2025г.)
|  | Всего по позиции |  |  |  | 10: 32.3 | [18 empty] | Всего по позиции
Заголовок | [34 empty] | Заголовок
27 | ГЭСНр66-01-010-03 | Очистка камер: от сухого ила и грязи без труб и арматуры | [23 empty] | Очистка камер: от сухого ила и грязи без труб и арматуры | bar: 4 to 7
| 1 | ОТ(ЗТ) |  |  |  | 4: чел.-ч; 7: 4.32; 10: 1237.85 | [14 empty] | ОТ(ЗТ)
| 1-100-19 | Средний разряд работы 1,9 |  |  |  | чел.-ч | 4.32 |  | 4.32 | 286.54 |  | 1237.85 | [15 empty] | Средний разряд работы 1,9
|  | Итого прямые затраты |  |  |  | 10: 1237.85 | [16 empty] | Итого прямые затраты
|  | ФОТ |  |  |  | 10: 1237.85 | [17 empty] | ФОТ
| Пр/812-100.1-1 | НР Наружные инженерные сети: демонтаж, разборка, очистка (ремонтно-строительные) |  |  |  | 4: %; 5: 89; 7: 89; 10: 1101.69 | [17 empty] | НР Наружные инженерные сети: демонтаж, разборка, очистка (ремонтно-строительные)
| Пр/774-100.1 | СП Наружные инженерные сети: демонтаж, разборка, очистка (ремонтно-строительные) |  |  |  | 4: %; 5: 44; 7: 44; 10: 544.65 | [17 empty] | СП Наружные инженерные сети: демонтаж, разборка, очистка (ремонтно-строительные)
|  | Всего по позиции |  |  |  | 8: 2884.19; 10: 2884.19 | [18 empty] | Всего по позиции
28 | ГЭСНр66-01-010-06 | Очистка камер: от мокрого ила и грязи без труб и арматуры | [23 empty] | Очистка камер: от мокрого ила и грязи без труб и арматуры | bar: 4 to 7
| 1 | ОТ(ЗТ) |  |  |  | 4: чел.-ч; 7: 5.45; 10: 1561.64 | [14 empty] | ОТ(ЗТ)
| 1-100-19 | Средний разряд работы 1,9 |  |  |  | чел.-ч | 5.45 |  | 5.45 | 286.54 |  | 1561.64 | [15 empty] | Средний разряд работы 1,9
| 2 | ЭМ |  |  |  | 10: 8.45 | [14 empty] | ЭМ
| 91.06.03-046 | Лебедки ручные и рычажные тяговым усилием 29,43 кН (3 т) |  |  |  | маш.-ч | 2.45 |  | 2.45 | 3.45 |  | 8.45 | [15 empty] | Лебедки ручные и рычажные тяговым усилием 29,43 кН (3 т)
|  | Итого прямые затраты |  |  |  | 10: 1570.09 | [16 empty] | Итого прямые затраты
|  | ФОТ |  |  |  | 10: 1561.64 | [17 empty] | ФОТ
| Пр/812-100.1-1 | НР Наружные инженерные сети: демонтаж, разборка, очистка (ремонтно-строительные) |  |  |  | 4: %; 5: 89; 7: 89; 10: 1389.86 | [17 empty] | НР Наружные инженерные сети: демонтаж, разборка, очистка (ремонтно-строительные)
| Пр/774-100.1 | СП Наружные инженерные сети: демонтаж, разборка, очистка (ремонтно-строительные) |  |  |  | 4: %; 5: 44; 7: 44; 10: 687.12 | [17 empty] | СП Наружные инженерные сети: демонтаж, разборка, очистка (ремонтно-строительные)
|  | Всего по позиции |  |  |  | 8: 3647.07; 10: 3647.07 | [18 empty] | Всего по позиции
29 | ГЭСНр66-01-012-01 | Очистка непроходных каналов: от сухого ила и грязи при снятых трубах, глубина очистки до 2 м | [23 empty] | Очистка непроходных каналов: от сухого ила и грязи при снятых трубах, глубина очистки до 2 м | bar: 4 to 7
| 1 | ОТ(ЗТ) |  |  |  | 4: чел.-ч; 7: 3.49; 10: 1000.02 | [14 empty] | ОТ(ЗТ)
| 1-100-19 | Средний разряд работы 1,9 |  |  |  | чел.-ч | 3.49 |  | 3.49 | 286.54 |  | 1000.02 | [15 empty] | Средний разряд работы 1,9
|  | Итого прямые затраты |  |  |  | 10: 1000.02 | [16 empty] | Итого прямые затраты
|  | ФОТ |  |  |  | 10: 1000.02 | [17 empty] | ФОТ
| Пр/812-100.1-1 | НР Наружные инженерные сети: демонтаж, разборка, очистка (ремонтно-строительные) |  |  |  | 4: %; 5: 89; 7: 89; 10: 890.02 | [17 empty] | НР Наружные инженерные сети: демонтаж, разборка, очистка (ремонтно-строительные)
| Пр/774-100.1 | СП Наружные инженерные сети: демонтаж, разборка, очистка (ремонтно-строительные) |  |  |  | 4: %; 5: 44; 7: 44; 10: 440.01 | [17 empty] | СП Наружные инженерные сети: демонтаж, разборка, очистка (ремонтно-строительные)
|  | Всего по позиции |  |  |  | 8: 2330.05; 10: 2330.05 | [18 empty] | Всего по позиции
30 | ГЭСНр66-01-012-02 | Очистка непроходных каналов: от сухого ила и грязи при снятых трубах, глубина очистки более 2 м | [23 empty] | Очистка непроходных каналов: от сухого ила и грязи при снятых трубах, глубина очистки более 2 м | bar: 4 to 7
| 1 | ОТ(ЗТ) |  |  |  | 4: чел.-ч; 7: 4.83; 10: 1383.99 | [14 empty] | ОТ(ЗТ)
| 1-100-19 | Средний разряд работы 1,9 |  |  |  | чел.-ч | 4.83 |  | 4.83 | 286.54 |  | 1383.99 | [15 empty] | Средний разряд работы 1,9
|  | Итого прямые затраты |  |  |  | 10: 1383.99 | [16 empty] | Итого прямые затраты
|  | ФОТ |  |  |  | 10: 1383.99 | [17 empty] | ФОТ
| Пр/812-100.1-1 | НР Наружные инженерные сети: демонтаж, разборка, очистка (ремонтно-строительные) |  |  |  | 4: %; 5: 89; 7: 89; 10: 1231.75 | [17 empty] | НР Наружные инженерные сети: демонтаж, разборка, очистка (ремонтно-строительные)
| Пр/774-100.1 | СП Наружные инженерные сети: демонтаж, разборка, очистка (ремонтно-строительные) |  |  |  | 4: %; 5: 44; 7: 44; 10: 608.96 | [17 empty] | СП Наружные инженерные сети: демонтаж, разборка, очистка (ремонтно-строительные)
|  | Всего по позиции |  |  |  | 8: 3224.7; 10: 3224.7 | [18 empty] | Всего по позиции
31 | ГЭСНр66-01-012-03 | Очистка непроходных каналов: от сухого ила и грязи при наличии труб, глубина очистки до 2 м | [23 empty] | Очистка непроходных каналов: от сухого ила и грязи при наличии труб, глубина очистки до 2 м | bar: 4 to 7
| 1 | ОТ(ЗТ) |  |  |  | 4: чел.-ч; 7: 4.42; 10: 1266.51 | [14 empty] | ОТ(ЗТ)
| 1-100-19 | Средний разряд работы 1,9 |  |  |  | чел.-ч | 4.42 |  | 4.42 | 286.54 |  | 1266.51 | [15 empty] | Средний разряд работы 1,9
|  | Итого прямые затраты |  |  |  | 10: 1266.51 | [16 empty] | Итого прямые затраты
|  | ФОТ |  |  |  | 10: 1266.51 | [17 empty] | ФОТ
| Пр/812-100.1-1 | НР Наружные инженерные сети: демонтаж, разборка, очистка (ремонтно-строительные) |  |  |  | 4: %; 5: 89; 7: 89; 10: 1127.19 | [17 empty] | НР Наружные инженерные сети: демонтаж, разборка, очистка (ремонтно-строительные)
| Пр/774-100.1 | СП Наружные инженерные сети: демонтаж, разборка, очистка (ремонтно-строительные) |  |  |  | 4: %; 5: 44; 7: 44; 10: 557.26 | [17 empty] | СП Наружные инженерные сети: демонтаж, разборка, очистка (ремонтно-строительные)
|  | Всего по позиции |  |  |  | 8: 2950.96; 10: 2950.96 | [18 empty] | Всего по позиции
32 | ГЭСНр66-01-012-04 | Очистка непроходных каналов: от сухого ила и грязи при наличии труб, глубина очистки более 2 м | [23 empty] | Очистка непроходных каналов: от сухого ила и грязи при наличии труб, глубина очистки более 2 м | bar: 4 to 7
| 1 | ОТ(ЗТ) |  |  |  | 4: чел.-ч; 7: 6.27; 10: 1796.61 | [14 empty] | ОТ(ЗТ)
| 1-100-19 | Средний разряд работы 1,9 |  |  |  | чел.-ч | 6.27 |  | 6.27 | 286.54 |  | 1796.61 | [15 empty] | Средний разряд работы 1,9
|  | Итого прямые затраты |  |  |  | 10: 1796.61 | [16 empty] | Итого прямые затраты
|  | ФОТ |  |  |  | 10: 1796.61 | [17 empty] | ФОТ
| Пр/812-100.1-1 | НР Наружные инженерные сети: демонтаж, разборка, очистка (ремонтно-строительные) |  |  |  | 4: %; 5: 89; 7: 89; 10: 1598.98 | [17 empty] | НР Наружные инженерные сети: демонтаж, разборка, очистка (ремонтно-строительные)
| Пр/774-100.1 | СП Наружные инженерные сети: демонтаж, разборка, очистка (ремонтно-строительные) |  |  |  | 4: %; 5: 44; 7: 44; 10: 790.51 | [17 empty] | СП Наружные инженерные сети: демонтаж, разборка, очистка (ремонтно-строительные)
|  | Всего по позиции |  |  |  | 8: 4186.1; 10: 4186.1 | [18 empty] | Всего по позиции
33 | ГЭСНр66-01-012-07 | Очистка непроходных каналов: от мокрого ила и грязи при наличии труб, глубина очистки до 2 м | [23 empty] | Очистка непроходных каналов: от мокрого ила и грязи при наличии труб, глубина очистки до 2 м | bar: 4 to 7
| 1 | ОТ(ЗТ) |  |  |  | 4: чел.-ч; 7: 5.55; 10: 1590.3 | [14 empty] | ОТ(ЗТ)
| 1-100-19 | Средний разряд работы 1,9 |  |  |  | чел.-ч | 5.55 |  | 5.55 | 286.54 |  | 1590.3 | [15 empty] | Средний разряд работы 1,9
|  | Итого прямые затраты |  |  |  | 10: 1590.3 | [16 empty] | Итого прямые затраты
|  | ФОТ |  |  |  | 10: 1590.3 | [17 empty] | ФОТ
| Пр/812-100.1-1 | НР Наружные инженерные сети: демонтаж, разборка, очистка (ремонтно-строительные) |  |  |  | 4: %; 5: 89; 7: 89; 10: 1415.37 | [17 empty] | НР Наружные инженерные сети: демонтаж, разборка, очистка (ремонтно-строительные)
| Пр/774-100.1 | СП Наружные инженерные сети: демонтаж, разборка, очистка (ремонтно-строительные) |  |  |  | 4: %; 5: 44; 7: 44; 10: 699.73 | [17 empty] | СП Наружные инженерные сети: демонтаж, разборка, очистка (ремонтно-строительные)
|  | Всего по позиции |  |  |  | 8: 3705.4; 10: 3705.4 | [18 empty] | Всего по позиции
34 | ГЭСНр66-01-012-08 | Очистка непроходных каналов: от мокрого ила и грязи при наличии труб, глубина очистки более 2 м | [23 empty] | Очистка непроходных каналов: от мокрого ила и грязи при наличии труб, глубина очистки более 2 м | bar: 4 to 7
| 1 | ОТ(ЗТ) |  |  |  | 4: чел.-ч; 7: 7.92; 10: 2269.4 | [14 empty] | ОТ(ЗТ)
| 1-100-19 | Средний разряд работы 1,9 |  |  |  | чел.-ч | 7.92 |  | 7.92 | 286.54 |  | 2269.4 | [15 empty] | Средний разряд работы 1,9
|  | Итого прямые затраты |  |  |  | 10: 2269.4 | [16 empty] | Итого прямые затраты
|  | ФОТ |  |  |  | 10: 2269.4 | [17 empty] | ФОТ
| Пр/812-100.1-1 | НР Наружные инженерные сети: демонтаж, разборка, очистка (ремонтно-строительные) |  |  |  | 4: %; 5: 89; 7: 89; 10: 2019.77 | [17 empty] | НР Наружные инженерные сети: демонтаж, разборка, очистка (ремонтно-строительные)
| Пр/774-100.1 | СП Наружные инженерные сети: демонтаж, разборка, очистка (ремонтно-строительные) |  |  |  | 4: %; 5: 44; 7: 44; 10: 998.54 | [17 empty] | СП Наружные инженерные сети: демонтаж, разборка, очистка (ремонтно-строительные)
|  | Всего по позиции |  |  |  | 8: 5287.71; 10: 5287.71 | [18 empty] | Всего по позиции
35 | ГЭСНр66-01-022-10 | Ремонт смотрового колодца с установкой люка плавающего типа с восстановлением горловин колодца опорными кольцами: 1 кольцо | [23 empty] | Ремонт смотрового колодца с установкой люка плавающего типа с восстановлением горловин колодца опорными кольцами: 1 кольцо | bar: 4 to 7
| 1 | ОТ(ЗТ) |  |  |  | 4: чел.-ч; 7: 9.44; 10: 3073.64 | [14 empty] | ОТ(ЗТ)
| 2-100-01 | Рабочий 1 разряда |  |  |  | чел.-ч | 0.01 |  | 0.01 | 265.07 |  | 2.65 | [15 empty] | Рабочий 1 разряда
| 2-100-02 | Рабочий 2 разряда |  |  |  | чел.-ч | 0.73 |  | 0.73 | 288.93 |  | 210.92 | [15 empty] | Рабочий 2 разряда
| 2-100-03 | Рабочий 3 разряда |  |  |  | чел.-ч | 5.8 |  | 5.8 | 315.43 |  | 1829.49 | [15 empty] | Рабочий 3 разряда
| 2-100-04 | Рабочий 4 разряда |  |  |  | чел.-ч | 2.89 |  | 2.89 | 355.19 |  | 1026.5 | [15 empty] | Рабочий 4 разряда
| 2-100-05 | Рабочий 5 разряда |  |  |  | чел.-ч | 0.01 |  | 0.01 | 408.21 |  | 4.08 | [15 empty] | Рабочий 5 разряда
| 2 | ЭМ |  |  |  | 10: 705.36 | [14 empty] | ЭМ
|  | ОТм(ЗТм) |  |  |  | 4: чел.-ч; 7: 1.32; 10: 469.38 | [14 empty] | ОТм(ЗТм)
| 91.05.13-021 | Автомобили бортовые, грузоподъемность до 1,5 т, с краном-манипулятором, грузоподъемность 1 т |  |  |  | маш.-ч | 0.36 |  | 0.36 | 683.09 |  | 245.91 | [15 empty] | Автомобили бортовые, грузоподъемность до 1,5 т, с краном-манипулятором, грузоподъемность 1 т
| 4-100-040 | ОТм(Зтм) Средний разряд машинистов 4 |  |  |  | чел.-ч | 0.36 |  | 0.36 | 355.19 |  | 127.87 | [20 empty] | ОТм(Зтм) Средний разряд машинистов 4
| 91.08.03-016 | Катки самоходные гладкие вибрационные, масса 8 т |  |  |  | маш.-ч | 0.01 |  | 0.01 | 2016.83 |  | 20.17 | [15 empty] | Катки самоходные гладкие вибрационные, масса 8 т
| 4-100-050 | ОТм(Зтм) Средний разряд машинистов 5 |  |  |  | чел.-ч | 0.01 |  | 0.01 | 408.21 |  | 4.08 | [20 empty] | ОТм(Зтм) Средний разряд машинистов 5
| 91.08.06-002 | Нарезчики швов, максимальная глубина резки 150 мм, мощность 4 кВт (6 л.с.) |  |  |  | маш.-ч | 0.25 |  | 0.25 | 58.38 |  | 14.6 | [15 empty] | Нарезчики швов, максимальная глубина резки 150 мм, мощность 4 кВт (6 л.с.)
| 91.18.01-007 | Компрессоры винтовые передвижные с двигателем внутреннего сгорания, давление до 0,7 МПа (7 атм), производительность до 5,4 м3/мин |  |  |  | маш.-ч | 0.95 |  | 0.95 | 444.22 |  | 422.01 | [15 empty] | Компрессоры винтовые передвижные с двигателем внутреннего сгорания, давление до 0,7 МПа (7 атм), производительность до 5,4 м3/мин
| 4-100-040 | ОТм(Зтм) Средний разряд машинистов 4 |  |  |  | чел.-ч | 0.95 |  | 0.95 | 355.19 |  | 337.43 | [20 empty] | ОТм(Зтм) Средний разряд машинистов 4
| 91.21.10-002 | Молотки отбойные пневматические при работе от передвижных компрессоров |  |  |  | маш.-ч | 0.95 |  | 0.95 | 2.81 |  | 2.67 | [15 empty] | Молотки отбойные пневматические при работе от передвижных компрессоров
| 4 | М |  |  |  | 10: 809.74 | [14 empty] | М
| 01.2.01.01-0001 | Битум нефтяной дорожный МГ 40/70, МГ 70/130, МГ 130/200, СГ 40/70, СГ 70/130, СГ 130/200 |  |  |  | т | 0.0014 |  | 0.0014 | 37683.55 |  | 52.76 | [15 empty] | Битум нефтяной дорожный МГ 40/70, МГ 70/130, МГ 130/200, СГ 40/70, СГ 70/130, СГ 130/200
| 01.7.03.01-0001 | Вода |  |  |  | м3 | 0.047 |  | 0.047 | 25.12 |  | 1.18 | [15 empty] | Вода
| 01.7.03.04-0001 | Электроэнергия |  |  |  | кВт-ч | 0.52 |  | 0.52 | 6.23 |  | 3.24 | [15 empty] | Электроэнергия
| 03.2.01.01-0003 | Портландцемент общестроительного назначения бездобавочный М500 Д0 (ЦЕМ I 42,5Н) |  |  |  | т | 0.025 |  | 0.025 | 9722.84 |  | 243.07 | [15 empty] | Портландцемент общестроительного назначения бездобавочный М500 Д0 (ЦЕМ I 42,5Н)
| 04.3.02.13-0366 | Смеси сухие цементные кладочные, класс В15 (М200) |  |  |  | т | 0.108 |  | 0.108 | 4717.52 |  | 509.49 | [15 empty] | Смеси сухие цементные кладочные, класс В15 (М200)
|  | Итого прямые затраты |  |  |  | 10: 5058.12 | [16 empty] | Итого прямые затраты
|  | ФОТ |  |  |  | 10: 3543.02 | [17 empty] | ФОТ
| Пр/812-100.2-1 | НР Наружные инженерные сети: замена участков трубопроводов, восстановление и замена изделий и другое (ремонтно-строительные) |  |  |  | 4: %; 5: 104; 7: 104; 10: 3684.74 | [17 empty] | НР Наружные инженерные сети: замена участков трубопроводов, восстановление и замена изделий и другое (ремонтно-строительные)
| Пр/774-100.2 | СП Наружные инженерные сети: замена участков трубопроводов, восстановление и замена изделий и другое (ремонтно-строительные) |  |  |  | 4: %; 5: 60; 7: 60; 10: 2125.81 | [17 empty] | СП Наружные инженерные сети: замена участков трубопроводов, восстановление и замена изделий и другое (ремонтно-строительные)
|  | Всего по позиции |  |  |  | 8: 10868.67; 10: 10868.67 | [18 empty] | Всего по позиции
36 | ГЭСНр66-01-046-02 | Продувка воздухом газопровода диаметром: свыше 100 до 150 мм |  |  |  | 4: 100 м; 5: 0.01; 6: 1; 7: 0.01 | [13 empty] | Продувка воздухом газопровода диаметром: свыше 100 до 150 мм
| 1 | ОТ(ЗТ) |  |  |  | 4: чел.-ч; 7: 0.0607; 10: 23.25 | [14 empty] | ОТ(ЗТ)
| 2-100-02 | Рабочий 2 разряда |  |  |  | чел.-ч | 0.01 |  | 0.0001 | 288.93 |  | 0.03 | [15 empty] | Рабочий 2 разряда
| 2-100-04 | Рабочий 4 разряда |  |  |  | чел.-ч | 3.49 |  | 0.0349 | 355.19 |  | 12.4 | [15 empty] | Рабочий 4 разряда
| 2-100-05 | Рабочий 5 разряда |  |  |  | чел.-ч | 2.09 |  | 0.0209 | 408.21 |  | 8.53 | [15 empty] | Рабочий 5 разряда
| 2-100-06 | Рабочий 6 разряда |  |  |  | чел.-ч | 0.48 |  | 0.0048 | 477.13 |  | 2.29 | [15 empty] | Рабочий 6 разряда
| 2 | ЭМ |  |  |  | 10: 36 | [14 empty] | ЭМ
|  | ОТм(ЗТм) |  |  |  | 4: чел.-ч; 7: 0.0279; 10: 10.16 | [14 empty] | ОТм(ЗТм)
| 91.13.03-081 | Мастерские аварийные для производства работ по ремонту и реконструкции наружных сетей на базе автомобиля |  |  |  | маш.-ч | 2.33 |  | 0.0233 | 1340.42 |  | 31.23 | [15 empty] | Мастерские аварийные для производства работ по ремонту и реконструкции наружных сетей на базе автомобиля
| 4-100-040 | ОТм(Зтм) Средний разряд машинистов 4 |  |  |  | чел.-ч | 2.33 |  | 0.0233 | 355.19 |  | 8.28 | [20 empty] | ОТм(Зтм) Средний разряд машинистов 4
| 91.17.04-034 | Агрегаты сварочные с двигателем внутреннего сгорания для ручной дуговой сварки, сварочный ток до 400 А, количество постов 1 |  |  |  | маш.-ч | 0.47 |  | 0.0047 | 117.39 |  | 0.55 | [15 empty] | Агрегаты сварочные с двигателем внутреннего сгорания для ручной дуговой сварки, сварочный ток до 400 А, количество постов 1
| 91.17.04-042 | Аппараты для газовой сварки и резки |  |  |  | маш.-ч | 0.19 |  | 0.0019 | 5.61 |  | 0.01 | [15 empty] | Аппараты для газовой сварки и резки
| 91.18.01-008 | Компрессоры винтовые передвижные с двигателем внутреннего сгорания, давление до 0,7 МПа (7 атм), производительность до 12 м3/мин |  |  |  | маш.-ч | 0.46 |  | 0.0046 | 852.4 |  | 3.92 | [15 empty] | Компрессоры винтовые передвижные с двигателем внутреннего сгорания, давление до 0,7 МПа (7 атм), производительность до 12 м3/мин
| 4-100-050 | ОТм(Зтм) Средний разряд машинистов 5 |  |  |  | чел.-ч | 0.46 |  | 0.0046 | 408.21 |  | 1.88 | [20 empty] | ОТм(Зтм) Средний разряд машинистов 5
| 91.21.22-071 | Вентиляторы радиальные общего назначения, производительность до 15000 м3/час |  |  |  | маш.-ч | 0.46 |  | 0.0046 | 62.31 |  | 0.29 | [15 empty] | Вентиляторы радиальные общего назначения, производительность до 15000 м3/час
| 4 | М |  |  |  | 10: 3.71 | [14 empty] | М
| 01.3.02.03-0001 | Ацетилен газообразный технический |  |  |  | м3 | 0.0054 |  | 5.4e-05 | 691.03 |  | 0.04 | [15 empty] | Ацетилен газообразный технический
| 01.3.02.08-0001 | Кислород газообразный технический |  |  |  | м3 | 0.024 |  | 0.00024 | 103.18 |  | 0.02 | [15 empty] | Кислород газообразный технический
| 01.7.11.07-0227 | Электроды сварочные для сварки низколегированных и углеродистых сталей УОНИ 13/45, Э42А, диаметр 4-5 мм |  |  |  | кг | 0.0002 |  | 2e-06 | 199.21 |  | 0 | [15 empty] | Электроды сварочные для сварки низколегированных и углеродистых сталей УОНИ 13/45, Э42А, диаметр 4-5 мм
| 01.7.20.03-0012 | Мешковина джутовая |  |  |  | м2 | 2.85 |  | 0.0285 | 123.19 |  | 3.51 | [15 empty] | Мешковина джутовая
| 08.3.04.01-1024 | Катанка из углеродистой стали, марки стали Ст3сп, Ст3пс, диаметр 5-9 мм |  |  |  | т | 0.0001 |  | 1e-06 | 53843.85 |  | 0.05 | [15 empty] | Катанка из углеродистой стали, марки стали Ст3сп, Ст3пс, диаметр 5-9 мм
| 17.4.05.01-0021 | Глина огнеупорная, марка ПГМС-23 |  |  |  | т | 0.0007 |  | 7e-06 | 12232.74 |  | 0.09 | [15 empty] | Глина огнеупорная, марка ПГМС-23
|  | Итого прямые затраты |  |  |  | 10: 73.12 | [16 empty] | Итого прямые затраты
|  | ФОТ |  |  |  | 10: 33.41 | [17 empty] | ФОТ
| Пр/812-100.2-1 | НР Наружные инженерные сети: замена участков трубопроводов, восстановление и замена изделий и другое (ремонтно-строительные) |  |  |  | 4: %; 5: 104; 7: 104; 10: 34.75 | [17 empty] | НР Наружные инженерные сети: замена участков трубопроводов, восстановление и замена изделий и другое (ремонтно-строительные)
| Пр/774-100.2 | СП Наружные инженерные сети: замена участков трубопроводов, восстановление и замена изделий и другое (ремонтно-строительные) |  |  |  | 4: %; 5: 60; 7: 60; 10: 20.05 | [17 empty] | СП Наружные инженерные сети: замена участков трубопроводов, восстановление и замена изделий и другое (ремонтно-строительные)
|  | Всего по позиции |  |  |  | 8: 12792; 10: 127.92 | [18 empty] | Всего по позиции
37 | ГЭСНр66-03-003-01 | Очистка под заглушку участка трубы диаметром: до 600 мм | [23 empty] | Очистка под заглушку участка трубы диаметром: до 600 мм | bar: 4 to 7
| 1 | ОТ(ЗТ) |  |  |  | 4: чел.-ч; 7: 1.28; 10: 454.64 | [14 empty] | ОТ(ЗТ)
| 1-100-40 | Средний разряд работы 4,0 |  |  |  | чел.-ч | 1.28 |  | 1.28 | 355.19 |  | 454.64 | [15 empty] | Средний разряд работы 4,0
| 2 | ЭМ |  |  |  | 10: 644.62 | [14 empty] | ЭМ
|  | ОТм(ЗТм) |  |  |  | 4: чел.-ч; 7: 1.05; 10: 385.14 | [14 empty] | ОТм(ЗТм)
| 91.13.03-092 | Машины промывочные на базе автомобиля, производительность 50 л/мин |  |  |  | маш.-ч | 0.05 |  | 0.05 | 440.58 |  | 22.03 | [15 empty] | Машины промывочные на базе автомобиля, производительность 50 л/мин
| 4-100-040 | ОТм(Зтм) Средний разряд машинистов 4 |  |  |  | чел.-ч | 0.05 |  | 0.05 | 355.19 |  | 17.76 | [20 empty] | ОТм(Зтм) Средний разряд машинистов 4
| 91.18.01-007 | Компрессоры винтовые передвижные с двигателем внутреннего сгорания, давление до 0,7 МПа (7 атм), производительность до 5,4 м3/мин |  |  |  | маш.-ч | 0.9 |  | 0.9 | 444.22 |  | 399.8 | [15 empty] | Компрессоры винтовые передвижные с двигателем внутреннего сгорания, давление до 0,7 МПа (7 атм), производительность до 5,4 м3/мин
| 4-100-040 | ОТм(Зтм) Средний разряд машинистов 4 |  |  |  | чел.-ч | 0.9 |  | 0.9 | 355.19 |  | 319.67 | [20 empty] | ОТм(Зтм) Средний разряд машинистов 4
| 91.19.01-510 | Машины илососные, объем цистерны для ила 10 м3 |  |  |  | маш.-ч | 0.1 |  | 0.1 | 2082.46 |  | 208.25 | [15 empty] | Машины илососные, объем цистерны для ила 10 м3
| 4-100-060 | ОТм(Зтм) Средний разряд машинистов 6 |  |  |  | чел.-ч | 0.1 |  | 0.1 | 477.13 |  | 47.71 | [20 empty] | ОТм(Зтм) Средний разряд машинистов 6
| 91.21.22-381 | Скребки пневматические при работе от передвижных компрессорных установок |  |  |  | маш.-ч | 0.9 |  | 0.9 | 16.15 |  | 14.54 | [15 empty] | Скребки пневматические при работе от передвижных компрессорных установок
| 4 | М |  |  |  | 10: 37.68 | [14 empty] | М
| 01.7.03.01-0001 | Вода |  |  |  | м3 | 1.5 |  | 1.5 | 25.12 |  | 37.68 | [15 empty] | Вода
|  | Итого прямые затраты |  |  |  | 10: 1522.08 | [16 empty] | Итого прямые затраты
|  | ФОТ |  |  |  | 10: 839.78 | [17 empty] | ФОТ
| Пр/812-100.1-1 | НР Наружные инженерные сети: демонтаж, разборка, очистка (ремонтно-строительные) |  |  |  | 4: %; 5: 89; 7: 89; 10: 747.4 | [17 empty] | НР Наружные инженерные сети: демонтаж, разборка, очистка (ремонтно-строительные)
| Пр/774-100.1 | СП Наружные инженерные сети: демонтаж, разборка, очистка (ремонтно-строительные) |  |  |  | 4: %; 5: 44; 7: 44; 10: 369.5 | [17 empty] | СП Наружные инженерные сети: демонтаж, разборка, очистка (ремонтно-строительные)
|  | Всего по позиции |  |  |  | 8: 2638.98; 10: 2638.98 | [18 empty] | Всего по позиции
38 | ГЭСНр66-03-017-01 | Заделка трещин, раковин и сколов оголовков труб |  |  |  | 4: 10 м2; 5: 0.1; 6: 1; 7: 0.1 | [13 empty] | Заделка трещин, раковин и сколов оголовков труб
| 1 | ОТ(ЗТ) |  |  |  | 4: чел.-ч; 7: 4.244; 10: 1282.45 | [14 empty] | ОТ(ЗТ)
| 1-100-25 | Средний разряд работы 2,5 |  |  |  | чел.-ч | 42.44 |  | 4.244 | 302.18 |  | 1282.45 | [15 empty] | Средний разряд работы 2,5
| 4 | М |  |  |  | 10: 344.27 | [14 empty] | М
| 01.7.03.01-0001 | Вода |  |  |  | м3 | 0.161 |  | 0.0161 | 25.12 |  | 0.4 | [15 empty] | Вода
| 01.7.20.08-0162 | Ткань мешочная, ширина 950 мм, поверхностная плотность 190 г/м2 |  |  |  | 10 м2 | 1 |  | 0.1 | 1018.31 |  | 101.83 | [15 empty] | Ткань мешочная, ширина 950 мм, поверхностная плотность 190 г/м2
| 02.3.01.02-1118 | Песок природный для строительных работ II класс, средний |  |  |  | м3 | 0.318 |  | 0.0318 | 881.71 |  | 28.04 | [15 empty] | Песок природный для строительных работ II класс, средний
| 03.2.01.01-0001 | Портландцемент общестроительного назначения бездобавочный М400 Д0 (ЦЕМ I 32,5Н) |  |  |  | т | 0.224 |  | 0.0224 | 9553.69 |  | 214 | [15 empty] | Портландцемент общестроительного назначения бездобавочный М400 Д0 (ЦЕМ I 32,5Н)
|  | Итого прямые затраты |  |  |  | 10: 1626.72 | [16 empty] | Итого прямые затраты
|  | ФОТ |  |  |  | 10: 1282.45 | [17 empty] | ФОТ
| Пр/812-100.2-1 | НР Наружные инженерные сети: замена участков трубопроводов, восстановление и замена изделий и другое (ремонтно-строительные) |  |  |  | 4: %; 5: 104; 7: 104; 10: 1333.75 | [17 empty] | НР Наружные инженерные сети: замена участков трубопроводов, восстановление и замена изделий и другое (ремонтно-строительные)
| Пр/774-100.2 | СП Наружные инженерные сети: замена участков трубопроводов, восстановление и замена изделий и другое (ремонтно-строительные) |  |  |  | 4: %; 5: 60; 7: 60; 10: 769.47 | [17 empty] | СП Наружные инженерные сети: замена участков трубопроводов, восстановление и замена изделий и другое (ремонтно-строительные)
|  | Всего по позиции |  |  |  | 8: 37299.4; 10: 3729.94 | [18 empty] | Всего по позиции
39 | ГЭСНр66-03-022-01 | Ремонт железобетонных поверхностей канализационных колодцев с применением сульфатостойких ремонтных составов вручную: толщина слоя 10 мм | [23 empty] | Ремонт железобетонных поверхностей канализационных колодцев с применением сульфатостойких ремонтных составов вручную: толщина слоя 10 мм | bar: 4 to 7
| 1 | ОТ(ЗТ) |  |  |  | 4: чел.-ч; 7: 1.08; 10: 334.62 | [14 empty] | ОТ(ЗТ)
| 2-100-01 | Рабочий 1 разряда |  |  |  | чел.-ч | 0.12 |  | 0.12 | 265.07 |  | 31.81 | [15 empty] | Рабочий 1 разряда
| 2-100-03 | Рабочий 3 разряда |  |  |  | чел.-ч | 0.96 |  | 0.96 | 315.43 |  | 302.81 | [15 empty] | Рабочий 3 разряда
| 2 | ЭМ |  |  |  | 10: 23.46 | [14 empty] | ЭМ
|  | ОТм(ЗТм) |  |  |  | 4: чел.-ч; 7: 0.01; 10: 3.55 | [14 empty] | ОТм(ЗТм)
| 91.14.02-001 | Автомобили бортовые, грузоподъемность до 5 т |  |  |  | маш.-ч | 0.01 |  | 0.01 | 664.31 |  | 6.64 | [15 empty] | Автомобили бортовые, грузоподъемность до 5 т
| 4-100-040 | ОТм(Зтм) Средний разряд машинистов 4 |  |  |  | чел.-ч | 0.01 |  | 0.01 | 355.19 |  | 3.55 | [20 empty] | ОТм(Зтм) Средний разряд машинистов 4
| 91.21.22-071 | Вентиляторы радиальные общего назначения, производительность до 15000 м3/час |  |  |  | маш.-ч | 0.27 |  | 0.27 | 62.31 |  | 16.82 | [15 empty] | Вентиляторы радиальные общего назначения, производительность до 15000 м3/час
| 4 | М |  |  |  | 10: 1650.33 | [14 empty] | М
| 01.7.03.01-0001 | Вода |  |  |  | м3 | 0.0081 |  | 0.0081 | 25.12 |  | 0.2 | [15 empty] | Вода
| 04.3.02.08-0020 | Смеси сухие гидроизоляционные на полимерцементной основе для защиты поверхности бетонных, железобетонных конструкций и камня, эксплуатируемых в подземных условиях, класс В45 (М600), |  |  |  | кг | 1.1487 |  | 1.1487 | 104.37 |  | 119.89 | [15 empty] | Смеси сухие гидроизоляционные на полимерцементной основе для защиты поверхности бетонных, железобетонных конструкций и камня, эксплуатируемых в подземных условиях, класс В45 (М600), F300, W10-W20, крупность заполнителя до 0,70 мм, расход 3,5 кг/м2 при толщине слоя 2 мм
| 04.3.02.09-0939 | Смеси сухие быстротвердеющие безусадочные на цементной основе с содержанием полимерной фибры для ремонта бетонных и железобетонных конструкций, наливного типа, температура применения от -10 до +5 °C, класс R4, В70 |  |  |  | кг | 17.9753 |  | 17.9753 | 85.13 |  | 1530.24 | [15 empty] | Смеси сухие быстротвердеющие безусадочные на цементной основе с содержанием полимерной фибры для ремонта бетонных и железобетонных конструкций, наливного типа, температура применения от -10 до +5 °C, класс R4, В70 (М900), F300, W16, крупность заполнителя до 2,5 мм, расход 2,1 кг/м2 при толщине слоя 1 мм
|  | Итого прямые затраты |  |  |  | 10: 2011.96 | [16 empty] | Итого прямые затраты
|  | ФОТ |  |  |  | 10: 338.17 | [17 empty] | ФОТ
| Пр/812-100.2-1 | НР Наружные инженерные сети: замена участков трубопроводов, восстановление и замена изделий и другое (ремонтно-строительные) |  |  |  | 4: %; 5: 104; 7: 104; 10: 351.7 | [17 empty] | НР Наружные инженерные сети: замена участков трубопроводов, восстановление и замена изделий и другое (ремонтно-строительные)
| Пр/774-100.2 | СП Наружные инженерные сети: замена участков трубопроводов, восстановление и замена изделий и другое (ремонтно-строительные) |  |  |  | 4: %; 5: 60; 7: 60; 10: 202.9 | [17 empty] | СП Наружные инженерные сети: замена участков трубопроводов, восстановление и замена изделий и другое (ремонтно-строительные)
|  | Всего по позиции |  |  |  | 8: 2566.56; 10: 2566.56 | [18 empty] | Всего по позиции
40 | ГЭСНр66-03-022-02 | Ремонт железобетонных поверхностей канализационных колодцев с применением сульфатостойких ремонтных составов вручную: на каждые 5 мм изменения толщины слоя добавлять или исключать | [23 empty] | Ремонт железобетонных поверхностей канализационных колодцев с применением сульфатостойких ремонтных составов вручную: на каждые 5 мм изменения толщины слоя добавлять или исключать | bar: 4 to 7
| 1 | ОТ(ЗТ) |  |  |  | 4: чел.-ч; 7: 0.39; 10: 119.99 | [14 empty] | ОТ(ЗТ)
| 2-100-01 | Рабочий 1 разряда |  |  |  | чел.-ч | 0.06 |  | 0.06 | 265.07 |  | 15.9 | [15 empty] | Рабочий 1 разряда
| 2-100-03 | Рабочий 3 разряда |  |  |  | чел.-ч | 0.33 |  | 0.33 | 315.43 |  | 104.09 | [15 empty] | Рабочий 3 разряда
| 2 | ЭМ |  |  |  | 10: 5.61 | [14 empty] | ЭМ
| 91.21.22-071 | Вентиляторы радиальные общего назначения, производительность до 15000 м3/час |  |  |  | маш.-ч | 0.09 |  | 0.09 | 62.31 |  | 5.61 | [15 empty] | Вентиляторы радиальные общего назначения, производительность до 15000 м3/час
| 4 | М |  |  |  | 10: 765.16 | [14 empty] | М
| 01.7.03.01-0001 | Вода |  |  |  | м3 | 0.0014 |  | 0.0014 | 25.12 |  | 0.04 | [15 empty] | Вода
| 04.3.02.09-0939 | Смеси сухие быстротвердеющие безусадочные на цементной основе с содержанием полимерной фибры для ремонта бетонных и железобетонных конструкций, наливного типа, температура применения от -10 до +5 °C, класс R4, В70 (М900), |  |  |  | кг | 8.9877 |  | 8.9877 | 85.13 |  | 765.12 | [15 empty] | Смеси сухие быстротвердеющие безусадочные на цементной основе с содержанием полимерной фибры для ремонта бетонных и железобетонных конструкций, наливного типа, температура применения от -10 до +5 °C, класс R4, В70 (М900), F300, W16, крупность заполнителя до 2,5 мм, расход 2,1 кг/м2 при толщине слоя 1 мм
|  | Итого прямые затраты |  |  |  | 10: 890.76 | [16 empty] | Итого прямые затраты
|  | ФОТ |  |  |  | 10: 119.99 | [17 empty] | ФОТ
| Пр/812-100.2-1 | НР Наружные инженерные сети: замена участков трубопроводов, восстановление и замена изделий и другое (ремонтно-строительные) |  |  |  | 4: %; 5: 104; 7: 104; 10: 124.79 | [17 empty] | НР Наружные инженерные сети: замена участков трубопроводов, восстановление и замена изделий и другое (ремонтно-строительные)
| Пр/774-100.2 | СП Наружные инженерные сети: замена участков трубопроводов, восстановление и замена изделий и другое (ремонтно-строительные) |  |  |  | 4: %; 5: 60; 7: 60; 10: 71.99 | [17 empty] | СП Наружные инженерные сети: замена участков трубопроводов, восстановление и замена изделий и другое (ремонтно-строительные)
|  | Всего по позиции |  |  |  | 8: 1087.54; 10: 1087.54 | [18 empty] | Всего по позиции
41 | ГЭСНр66-03-025-02 | Механическая очистка внутренней поверхности трубопроводов диаметром от 200 до 600 мм: в колодцах |  |  |  | 4: 100 м; 5: 0.01; 6: 1; 7: 0.01 | [13 empty] | Механическая очистка внутренней поверхности трубопроводов диаметром от 200 до 600 мм: в колодцах
| 1 | ОТ(ЗТ) |  |  |  | 4: чел.-ч; 7: 0.2002; 10: 66.33 | [14 empty] | ОТ(ЗТ)
| 1-100-34 | Средний разряд работы 3,4 |  |  |  | чел.-ч | 20.02 |  | 0.2002 | 331.34 |  | 66.33 | [15 empty] | Средний разряд работы 3,4
| 2 | ЭМ |  |  |  | 10: 17.18 | [14 empty] | ЭМ
|  | ОТм(ЗТм) |  |  |  | 4: чел.-ч; 7: 0.036; 10: 11.78 | [14 empty] | ОТм(ЗТм)
| 91.05.13-001 | Автомобили бортовые, грузоподъемность до 6 т, с краном-манипулятором, грузоподъемность 4 т |  |  |  | маш.-ч | 1.07 |  | 0.0107 | 1104.84 |  | 11.82 | [15 empty] | Автомобили бортовые, грузоподъемность до 6 т, с краном-манипулятором, грузоподъемность 4 т
| 4-100-040 | ОТм(Зтм) Средний разряд машинистов 4 |  |  |  | чел.-ч | 1.07 |  | 0.0107 | 355.19 |  | 3.8 | [20 empty] | ОТм(Зтм) Средний разряд машинистов 4
| 91.06.03-057 | Лебедки электрические тяговым усилием 122,62 кН (12,5 т) |  |  |  | маш.-ч | 2.53 |  | 0.0253 | 68.95 |  | 1.74 | [15 empty] | Лебедки электрические тяговым усилием 122,62 кН (12,5 т)
| 4-100-030 | ОТм(Зтм) Средний разряд машинистов 3 |  |  |  | чел.-ч | 2.53 |  | 0.0253 | 315.43 |  | 7.98 | [20 empty] | ОТм(Зтм) Средний разряд машинистов 3
| 91.06.03-060 | Лебедки электрические тяговым усилием до 5,79 кН (0,59 т) |  |  |  | маш.-ч | 3.06 |  | 0.0306 | 9.6 |  | 0.29 | [15 empty] | Лебедки электрические тяговым усилием до 5,79 кН (0,59 т)
| 91.21.22-071 | Вентиляторы радиальные общего назначения, производительность до 15000 м3/час |  |  |  | маш.-ч | 5.35 |  | 0.0535 | 62.31 |  | 3.33 | [15 empty] | Вентиляторы радиальные общего назначения, производительность до 15000 м3/час
|  | Итого прямые затраты |  |  |  | 10: 95.29 | [16 empty] | Итого прямые затраты
|  | ФОТ |  |  |  | 10: 78.11 | [17 empty] | ФОТ
| Пр/812-100.1-1 | НР Наружные инженерные сети: демонтаж, разборка, очистка (ремонтно-строительные) |  |  |  | 4: %; 5: 89; 7: 89; 10: 69.52 | [17 empty] | НР Наружные инженерные сети: демонтаж, разборка, очистка (ремонтно-строительные)
| Пр/774-100.1 | СП Наружные инженерные сети: демонтаж, разборка, очистка (ремонтно-строительные) |  |  |  | 4: %; 5: 44; 7: 44; 10: 34.37 | [17 empty] | СП Наружные инженерные сети: демонтаж, разборка, очистка (ремонтно-строительные)
|  | Всего по позиции |  |  |  | 8: 19918; 10: 199.18 | [18 empty] | Всего по позиции
42 | ГЭСНр66-03-032-04 | Обследование состояния очистного сооружения |  |  |  | 4: сооружение; 5: 1; 6: 1; 7: 1 | [13 empty] | Обследование состояния очистного сооружения
| 1 | ОТ(ЗТ) |  |  |  | 4: чел.-ч; 7: 4.23; 10: 1592.17 | [14 empty] | ОТ(ЗТ)
| 1-100-44 | Средний разряд работы 4,4 |  |  |  | чел.-ч | 4.23 |  | 4.23 | 376.4 |  | 1592.17 | [15 empty] | Средний разряд работы 4,4
|  | Итого прямые затраты |  |  |  | 10: 1592.17 | [16 empty] | Итого прямые затраты
|  | ФОТ |  |  |  | 10: 1592.17 | [17 empty] | ФОТ
| Пр/812-100.2-1 | НР Наружные инженерные сети: замена участков трубопроводов, восстановление и замена изделий и другое (ремонтно-строительные) |  |  |  | 4: %; 5: 104; 7: 104; 10: 1655.86 | [17 empty] | НР Наружные инженерные сети: замена участков трубопроводов, восстановление и замена изделий и другое (ремонтно-строительные)
| Пр/774-100.2 | СП Наружные инженерные сети: замена участков трубопроводов, восстановление и замена изделий и другое (ремонтно-строительные) |  |  |  | 4: %; 5: 60; 7: 60; 10: 955.3 | [17 empty] | СП Наружные инженерные сети: замена участков трубопроводов, восстановление и замена изделий и другое (ремонтно-строительные)
|  | Всего по позиции |  |  |  | 8: 4203.33; 10: 4203.33 | [18 empty] | Всего по позиции
43 | ГЭСНр66-03-032-05 | Очистка распределительной камеры очистного сооружения от иловых отложений вручную | [23 empty] | Очистка распределительной камеры очистного сооружения от иловых отложений вручную | bar: 4 to 7
| 1 | ОТ(ЗТ) |  |  |  | 4: чел.-ч; 7: 8.28; 10: 2644.71 | [14 empty] | ОТ(ЗТ)
| 1-100-31 | Средний разряд работы 3,1 |  |  |  | чел.-ч | 8.28 |  | 8.28 | 319.41 |  | 2644.71 | [15 empty] | Средний разряд работы 3,1
|  | Итого прямые затраты |  |  |  | 10: 2644.71 | [16 empty] | Итого прямые затраты
|  | ФОТ |  |  |  | 10: 2644.71 | [17 empty] | ФОТ
| Пр/812-100.1-1 | НР Наружные инженерные сети: демонтаж, разборка, очистка (ремонтно-строительные) |  |  |  | 4: %; 5: 89; 7: 89; 10: 2353.79 | [17 empty] | НР Наружные инженерные сети: демонтаж, разборка, очистка (ремонтно-строительные)
| Пр/774-100.1 | СП Наружные инженерные сети: демонтаж, разборка, очистка (ремонтно-строительные) |  |  |  | 4: %; 5: 44; 7: 44; 10: 1163.67 | [17 empty] | СП Наружные инженерные сети: демонтаж, разборка, очистка (ремонтно-строительные)
|  | Всего по позиции |  |  |  | 8: 6162.17; 10: 6162.17 | [18 empty] | Всего по позиции
44 | ГЭСНр66-03-032-02 | Частичная замена кирпичной кладки водосточного колодца | [23 empty] | Частичная замена кирпичной кладки водосточного колодца | bar: 4 to 7
| 1 | ОТ(ЗТ) |  |  |  | 4: чел.-ч; 7: 17.47; 10: 5279.08 | [14 empty] | ОТ(ЗТ)
| 1-100-25 | Средний разряд работы 2,5 |  |  |  | чел.-ч | 17.47 |  | 17.47 | 302.18 |  | 5279.08 | [15 empty] | Средний разряд работы 2,5
| 2 | ЭМ |  |  |  | 10: 1619.97 | [14 empty] | ЭМ
|  | ОТм(ЗТм) |  |  |  | 4: чел.-ч; 7: 2.6; 10: 923.5 | [14 empty] | ОТм(ЗТм)
| 91.14.02-001 | Автомобили бортовые, грузоподъемность до 5 т |  |  |  | маш.-ч | 2.1 |  | 2.1 | 664.31 |  | 1395.05 | [15 empty] | Автомобили бортовые, грузоподъемность до 5 т
| 4-100-040 | ОТм(Зтм) Средний разряд машинистов 4 |  |  |  | чел.-ч | 2.1 |  | 2.1 | 355.19 |  | 745.9 | [20 empty] | ОТм(Зтм) Средний разряд машинистов 4
| 91.18.01-007 | Компрессоры винтовые передвижные с двигателем внутреннего сгорания, давление до 0,7 МПа (7 атм), производительность до 5,4 м3/мин |  |  |  | маш.-ч | 0.5 |  | 0.5 | 444.22 |  | 222.11 | [15 empty] | Компрессоры винтовые передвижные с двигателем внутреннего сгорания, давление до 0,7 МПа (7 атм), производительность до 5,4 м3/мин
| 4-100-040 | ОТм(Зтм) Средний разряд машинистов 4 |  |  |  | чел.-ч | 0.5 |  | 0.5 | 355.19 |  | 177.6 | [20 empty] | ОТм(Зтм) Средний разряд машинистов 4
| 91.21.10-002 | Молотки отбойные пневматические при работе от передвижных компрессоров |  |  |  | маш.-ч | 1 |  | 1 | 2.81 |  | 2.81 | [15 empty] | Молотки отбойные пневматические при работе от передвижных компрессоров
| 4 | М |  |  |  | 10: 7827.22 | [14 empty] | М
| 01.7.03.01-0001 | Вода |  |  |  | м3 | 0.03 |  | 0.03 | 25.12 |  | 0.75 | [15 empty] | Вода
| 03.2.01.01-0003 | Портландцемент общестроительного назначения бездобавочный М500 Д0 (ЦЕМ I 42,5Н) |  |  |  | т | 0.06 |  | 0.06 | 9722.84 |  | 583.37 | [15 empty] | Портландцемент общестроительного назначения бездобавочный М500 Д0 (ЦЕМ I 42,5Н)
| 06.1.01.05-0037 | Кирпич керамический полнотелый одинарный, размеры 250х120х65 мм, марка 150 |  |  |  | 1000 шт | 0.38 |  | 0.38 | 19060.79 |  | 7243.1 | [15 empty] | Кирпич керамический полнотелый одинарный, размеры 250х120х65 мм, марка 150
|  | Итого прямые затраты |  |  |  | 10: 15649.77 | [16 empty] | Итого прямые затраты
|  | ФОТ |  |  |  | 10: 6202.58 | [17 empty] | ФОТ
| Пр/812-100.2-1 | НР Наружные инженерные сети: замена участков трубопроводов, восстановление и замена изделий и другое (ремонтно-строительные) |  |  |  | 4: %; 5: 104; 7: 104; 10: 6450.68 | [17 empty] | НР Наружные инженерные сети: замена участков трубопроводов, восстановление и замена изделий и другое (ремонтно-строительные)
| Пр/774-100.2 | СП Наружные инженерные сети: замена участков трубопроводов, восстановление и замена изделий и другое (ремонтно-строительные) |  |  |  | 4: %; 5: 60; 7: 60; 10: 3721.55 | [17 empty] | СП Наружные инженерные сети: замена участков трубопроводов, восстановление и замена изделий и другое (ремонтно-строительные)
|  | Всего по позиции |  |  |  | 8: 25822; 10: 25822 | [18 empty] | Всего по позиции
45 | ГЭСНр66-03-032-03 | Замена набивки фильтров | [23 empty] | Замена набивки фильтров | bar: 4 to 7
| 1 | ОТ(ЗТ) |  |  |  | 4: чел.-ч; 7: 6.87; 10: 2276.31 | [14 empty] | ОТ(ЗТ)
| 1-100-34 | Средний разряд работы 3,4 |  |  |  | чел.-ч | 6.87 |  | 6.87 | 331.34 |  | 2276.31 | [15 empty] | Средний разряд работы 3,4
| 2 | ЭМ |  |  |  | 10: 1367.72 | [14 empty] | ЭМ
|  | ОТм(ЗТм) |  |  |  | 4: чел.-ч; 7: 1.3; 10: 461.75 | [14 empty] | ОТм(ЗТм)
| 91.05.13-003 | Автомобили бортовые, грузоподъемность до 6 т, с краном-манипулятором, грузоподъемность 1,5 т |  |  |  | маш.-ч | 1.3 |  | 1.3 | 1029.29 |  | 1338.08 | [15 empty] | Автомобили бортовые, грузоподъемность до 6 т, с краном-манипулятором, грузоподъемность 1,5 т
| 4-100-040 | ОТм(Зтм) Средний разряд машинистов 4 |  |  |  | чел.-ч | 1.3 |  | 1.3 | 355.19 |  | 461.75 | [20 empty] | ОТм(Зтм) Средний разряд машинистов 4
| 91.21.02-502 | Аппараты моечные высокого давления с двигателем внутреннего сгорания, производительность до 8 л/мин, давление 16 МПа |  |  |  | маш.-ч | 0.53 |  | 0.53 | 55.92 |  | 29.64 | [15 empty] | Аппараты моечные высокого давления с двигателем внутреннего сгорания, производительность до 8 л/мин, давление 16 МПа
| 4 | М |  |  |  | 10: 1805.08 | [14 empty] | М
| 01.7.03.01-0001 | Вода |  |  |  | м3 | 0.196 |  | 0.196 | 25.12 |  | 4.92 | [15 empty] | Вода
| 01.7.20.08-0163 | Ткань фильтрующая рулонная |  |  |  | м2 | 13.3 |  | 13.3 | 135.35 |  | 1800.16 | [15 empty] | Ткань фильтрующая рулонная
|  | Итого прямые затраты |  |  |  | 10: 5910.86 | [16 empty] | Итого прямые затраты
|  | ФОТ |  |  |  | 10: 2738.06 | [17 empty] | ФОТ
| Пр/812-100.2-1 | НР Наружные инженерные сети: замена участков трубопроводов, восстановление и замена изделий и другое (ремонтно-строительные) |  |  |  | 4: %; 5: 104; 7: 104; 10: 2847.58 | [17 empty] | НР Наружные инженерные сети: замена участков трубопроводов, восстановление и замена изделий и другое (ремонтно-строительные)
| Пр/774-100.2 | СП Наружные инженерные сети: замена участков трубопроводов, восстановление и замена изделий и другое (ремонтно-строительные) |  |  |  | 4: %; 5: 60; 7: 60; 10: 1642.84 | [17 empty] | СП Наружные инженерные сети: замена участков трубопроводов, восстановление и замена изделий и другое (ремонтно-строительные)
|  | Всего по позиции |  |  |  | 8: 10401.28; 10: 10401.28 | [18 empty] | Всего по позиции
46 | ГЭСНр66-03-032-06 | Очистка водоприемного колодца вручную при степени засоренности: до 0,25 м3 | [23 empty] | Очистка водоприемного колодца вручную при степени засоренности: до 0,25 м3 | bar: 4 to 7
| 1 | ОТ(ЗТ) |  |  |  | 4: чел.-ч; 7: 6.21; 10: 1843.62 | [14 empty] | ОТ(ЗТ)
| 1-100-23 | Средний разряд работы 2,3 |  |  |  | чел.-ч | 6.21 |  | 6.21 | 296.88 |  | 1843.62 | [15 empty] | Средний разряд работы 2,3
|  | Итого прямые затраты |  |  |  | 10: 1843.62 | [16 empty] | Итого прямые затраты
|  | ФОТ |  |  |  | 10: 1843.62 | [17 empty] | ФОТ
| Пр/812-100.1-1 | НР Наружные инженерные сети: демонтаж, разборка, очистка (ремонтно-строительные) |  |  |  | 4: %; 5: 89; 7: 89; 10: 1640.82 | [17 empty] | НР Наружные инженерные сети: демонтаж, разборка, очистка (ремонтно-строительные)
| Пр/774-100.1 | СП Наружные инженерные сети: демонтаж, разборка, очистка (ремонтно-строительные) |  |  |  | 4: %; 5: 44; 7: 44; 10: 811.19 | [17 empty] | СП Наружные инженерные сети: демонтаж, разборка, очистка (ремонтно-строительные)
|  | Всего по позиции |  |  |  | 8: 4295.63; 10: 4295.63 | [18 empty] | Всего по позиции
47 | ГЭСНр66-03-032-07 | Очистка водоприемного колодца вручную при степени засоренности: свыше 0,25 до 0,50 м3 | [23 empty] | Очистка водоприемного колодца вручную при степени засоренности: свыше 0,25 до 0,50 м3 | bar: 4 to 7
| 1 | ОТ(ЗТ) |  |  |  | 4: чел.-ч; 7: 11.04; 10: 3277.56 | [14 empty] | ОТ(ЗТ)
| 1-100-23 | Средний разряд работы 2,3 |  |  |  | чел.-ч | 11.04 |  | 11.04 | 296.88 |  | 3277.56 | [15 empty] | Средний разряд работы 2,3
|  | Итого прямые затраты |  |  |  | 10: 3277.56 | [16 empty] | Итого прямые затраты
|  | ФОТ |  |  |  | 10: 3277.56 | [17 empty] | ФОТ
| Пр/812-100.1-1 | НР Наружные инженерные сети: демонтаж, разборка, очистка (ремонтно-строительные) |  |  |  | 4: %; 5: 89; 7: 89; 10: 2917.03 | [17 empty] | НР Наружные инженерные сети: демонтаж, разборка, очистка (ремонтно-строительные)
| Пр/774-100.1 | СП Наружные инженерные сети: демонтаж, разборка, очистка (ремонтно-строительные) |  |  |  | 4: %; 5: 44; 7: 44; 10: 1442.13 | [17 empty] | СП Наружные инженерные сети: демонтаж, разборка, очистка (ремонтно-строительные)
|  | Всего по позиции |  |  |  | 8: 7636.72; 10: 7636.72 | [18 empty] | Всего по позиции
48 | ГЭСНр66-03-032-11 | Очистка водоприемных колодцев и камер очистных сооружений илососом | [23 empty] | Очистка водоприемных колодцев и камер очистных сооружений илососом | bar: 4 to 7
| 1 | ОТ(ЗТ) |  |  |  | 4: чел.-ч; 7: 9.2; 10: 3048.33 | [14 empty] | ОТ(ЗТ)
| 1-100-34 | Средний разряд работы 3,4 |  |  |  | чел.-ч | 9.2 |  | 9.2 | 331.34 |  | 3048.33 | [15 empty] | Средний разряд работы 3,4
| 2 | ЭМ |  |  |  | 10: 5950.84 | [14 empty] | ЭМ
|  | ОТм(ЗТм) |  |  |  | 4: чел.-ч; 7: 4.21; 10: 2008.72 | [14 empty] | ОТм(ЗТм)
| 91.19.01-001 | Машины илососные, объем цистерны для ила до 7 м3 |  |  |  | маш.-ч | 4.21 |  | 4.21 | 1413.5 |  | 5950.84 | [15 empty] | Машины илососные, объем цистерны для ила до 7 м3
| 4-100-060 | ОТм(Зтм) Средний разряд машинистов 6 |  |  |  | чел.-ч | 4.21 |  | 4.21 | 477.13 |  | 2008.72 | [20 empty] | ОТм(Зтм) Средний разряд машинистов 6
|  | Итого прямые затраты |  |  |  | 10: 11007.89 | [16 empty] | Итого прямые затраты
|  | ФОТ |  |  |  | 10: 5057.05 | [17 empty] | ФОТ
| Пр/812-100.1-1 | НР Наружные инженерные сети: демонтаж, разборка, очистка (ремонтно-строительные) |  |  |  | 4: %; 5: 89; 7: 89; 10: 4500.77 | [17 empty] | НР Наружные инженерные сети: демонтаж, разборка, очистка (ремонтно-строительные)
| Пр/774-100.1 | СП Наружные инженерные сети: демонтаж, разборка, очистка (ремонтно-строительные) |  |  |  | 4: %; 5: 44; 7: 44; 10: 2225.1 | [17 empty] | СП Наружные инженерные сети: демонтаж, разборка, очистка (ремонтно-строительные)
|  | Всего по позиции |  |  |  | 8: 17733.76; 10: 17733.76 | [18 empty] | Всего по позиции
49 | ГЭСНр66-03-032-12 | Обследование состояния смотровых и дождеприемных колодцев | [23 empty] | Обследование состояния смотровых и дождеприемных колодцев | bar: 4 to 7
| 1 | ОТ(ЗТ) |  |  |  | 4: чел.-ч; 7: 1.19; 10: 356.44 | [14 empty] | ОТ(ЗТ)
| 1-100-24 | Средний разряд работы 2,4 |  |  |  | чел.-ч | 1.19 |  | 1.19 | 299.53 |  | 356.44 | [15 empty] | Средний разряд работы 2,4
|  | Итого прямые затраты |  |  |  | 10: 356.44 | [16 empty] | Итого прямые затраты
|  | ФОТ |  |  |  | 10: 356.44 | [17 empty] | ФОТ
| Пр/812-100.2-1 | НР Наружные инженерные сети: замена участков трубопроводов, восстановление и замена изделий и другое (ремонтно-строительные) |  |  |  | 4: %; 5: 104; 7: 104; 10: 370.7 | [17 empty] | НР Наружные инженерные сети: замена участков трубопроводов, восстановление и замена изделий и другое (ремонтно-строительные)
| Пр/774-100.2 | СП Наружные инженерные сети: замена участков трубопроводов, восстановление и замена изделий и другое (ремонтно-строительные) |  |  |  | 4: %; 5: 60; 7: 60; 10: 213.86 | [17 empty] | СП Наружные инженерные сети: замена участков трубопроводов, восстановление и замена изделий и другое (ремонтно-строительные)
|  | Всего по позиции |  |  |  | 8: 941; 10: 941 | [18 empty] | Всего по позиции
50 | ГЭСНр66-03-032-13 | Обследование состояния верхнего оборудования дождеприемных колодцев | [23 empty] | Обследование состояния верхнего оборудования дождеприемных колодцев | bar: 4 to 7
| 1 | ОТ(ЗТ) |  |  |  | 4: чел.-ч; 7: 0.04; 10: 12.62 | [14 empty] | ОТ(ЗТ)
| 1-100-30 | Средний разряд работы 3,0 |  |  |  | чел.-ч | 0.04 |  | 0.04 | 315.43 |  | 12.62 | [15 empty] | Средний разряд работы 3,0
|  | Итого прямые затраты |  |  |  | 10: 12.62 | [16 empty] | Итого прямые затраты
|  | ФОТ |  |  |  | 10: 12.62 | [17 empty] | ФОТ
| Пр/812-100.2-1 | НР Наружные инженерные сети: замена участков трубопроводов, восстановление и замена изделий и другое (ремонтно-строительные) |  |  |  | 4: %; 5: 104; 7: 104; 10: 13.12 | [17 empty] | НР Наружные инженерные сети: замена участков трубопроводов, восстановление и замена изделий и другое (ремонтно-строительные)
| Пр/774-100.2 | СП Наружные инженерные сети: замена участков трубопроводов, восстановление и замена изделий и другое (ремонтно-строительные) |  |  |  | 4: %; 5: 60; 7: 60; 10: 7.57 | [17 empty] | СП Наружные инженерные сети: замена участков трубопроводов, восстановление и замена изделий и другое (ремонтно-строительные)
|  | Всего по позиции |  |  |  | 8: 33.31; 10: 33.31 | [18 empty] | Всего по позиции
51 | ГЭСНр66-03-032-14 | Пробивка заторов в трубопроводе диаметром до 1000 мм с помощью штанг | [23 empty] | Пробивка заторов в трубопроводе диаметром до 1000 мм с помощью штанг | bar: 4 to 7
| 1 | ОТ(ЗТ) |  |  |  | 4: чел.-ч; 7: 2.53; 10: 818.18 | [14 empty] | ОТ(ЗТ)
| 1-100-32 | Средний разряд работы 3,2 |  |  |  | чел.-ч | 2.53 |  | 2.53 | 323.39 |  | 818.18 | [15 empty] | Средний разряд работы 3,2
|  | Итого прямые затраты |  |  |  | 10: 818.18 | [16 empty] | Итого прямые затраты
|  | ФОТ |  |  |  | 10: 818.18 | [17 empty] | ФОТ
| Пр/812-100.2-1 | НР Наружные инженерные сети: замена участков трубопроводов, восстановление и замена изделий и другое (ремонтно-строительные) |  |  |  | 4: %; 5: 104; 7: 104; 10: 850.91 | [17 empty] | НР Наружные инженерные сети: замена участков трубопроводов, восстановление и замена изделий и другое (ремонтно-строительные)
| Пр/774-100.2 | СП Наружные инженерные сети: замена участков трубопроводов, восстановление и замена изделий и другое (ремонтно-строительные) |  |  |  | 4: %; 5: 60; 7: 60; 10: 490.91 | [17 empty] | СП Наружные инженерные сети: замена участков трубопроводов, восстановление и замена изделий и другое (ремонтно-строительные)
|  | Всего по позиции |  |  |  | 8: 2160; 10: 2160 | [18 empty] | Всего по позиции
52 | ГЭСНр66-03-034-02 | Промывка проходного коллектора промывочной машиной (при среднем числе колодцев - 5,7 шт.) |  |  |  | 4: 100 м; 5: 0.01; 6: 1; 7: 0.01 | [13 empty] | Промывка проходного коллектора промывочной машиной (при среднем числе колодцев - 5,7 шт.)
| 1 | ОТ(ЗТ) |  |  |  | 4: чел.-ч; 7: 0.0748; 10: 25.38 | [14 empty] | ОТ(ЗТ)
| 1-100-36 | Средний разряд работы 3,6 |  |  |  | чел.-ч | 7.48 |  | 0.0748 | 339.29 |  | 25.38 | [15 empty] | Средний разряд работы 3,6
| 2 | ЭМ |  |  |  | 10: 4.85 | [14 empty] | ЭМ
|  | ОТм(ЗТм) |  |  |  | 4: чел.-ч; 7: 0.011; 10: 3.91 | [14 empty] | ОТм(ЗТм)
| 91.13.03-092 | Машины промывочные на базе автомобиля, производительность 50 л/мин |  |  |  | маш.-ч | 1.1 |  | 0.011 | 440.58 |  | 4.85 | [15 empty] | Машины промывочные на базе автомобиля, производительность 50 л/мин
| 4-100-040 | ОТм(Зтм) Средний разряд машинистов 4 |  |  |  | чел.-ч | 1.1 |  | 0.011 | 355.19 |  | 3.91 | [20 empty] | ОТм(Зтм) Средний разряд машинистов 4
| 4 | М |  |  |  | 10: 180.86 | [14 empty] | М
| 01.7.03.01-0001 | Вода |  |  |  | м3 | 720 |  | 7.2 | 25.12 |  | 180.86 | [15 empty] | Вода
|  | Итого прямые затраты |  |  |  | 10: 215 | [16 empty] | Итого прямые затраты
|  | ФОТ |  |  |  | 10: 29.29 | [17 empty] | ФОТ
| Пр/812-100.1-1 | НР Наружные инженерные сети: демонтаж, разборка, очистка (ремонтно-строительные) |  |  |  | 4: %; 5: 89; 7: 89; 10: 26.07 | [17 empty] | НР Наружные инженерные сети: демонтаж, разборка, очистка (ремонтно-строительные)
| Пр/774-100.1 | СП Наружные инженерные сети: демонтаж, разборка, очистка (ремонтно-строительные) |  |  |  | 4: %; 5: 44; 7: 44; 10: 12.89 | [17 empty] | СП Наружные инженерные сети: демонтаж, разборка, очистка (ремонтно-строительные)
|  | Всего по позиции |  |  |  | 8: 25396; 10: 253.96 | [18 empty] | Всего по позиции
53 | ГЭСНр66-03-034-01 | Обследование проходных коллекторов (при среднем числе колодцев - 5,7 шт.) |  |  |  | 4: 100 м; 5: 0.01; 6: 1; 7: 0.01 | [13 empty] | Обследование проходных коллекторов (при среднем числе колодцев - 5,7 шт.)
| 1 | ОТ(ЗТ) |  |  |  | 4: чел.-ч; 7: 0.1119; 10: 38.86 | [14 empty] | ОТ(ЗТ)
| 1-100-38 | Средний разряд работы 3,8 |  |  |  | чел.-ч | 11.19 |  | 0.1119 | 347.24 |  | 38.86 | [15 empty] | Средний разряд работы 3,8
|  | Итого прямые затраты |  |  |  | 10: 38.86 | [16 empty] | Итого прямые затраты
|  | ФОТ |  |  |  | 10: 38.86 | [17 empty] | ФОТ
| Пр/812-100.2-1 | НР Наружные инженерные сети: замена участков трубопроводов, восстановление и замена изделий и другое (ремонтно-строительные) |  |  |  | 4: %; 5: 104; 7: 104; 10: 40.41 | [17 empty] | НР Наружные инженерные сети: замена участков трубопроводов, восстановление и замена изделий и другое (ремонтно-строительные)
| Пр/774-100.2 | СП Наружные инженерные сети: замена участков трубопроводов, восстановление и замена изделий и другое (ремонтно-строительные) |  |  |  | 4: %; 5: 60; 7: 60; 10: 23.32 | [17 empty] | СП Наружные инженерные сети: замена участков трубопроводов, восстановление и замена изделий и другое (ремонтно-строительные)
|  | Всего по позиции |  |  |  | 8: 10259; 10: 102.59 | [18 empty] | Всего по позиции
54 | ГЭСНр66-03-034-03 | Очистка проходных коллекторов вручную | [23 empty] | Очистка проходных коллекторов вручную | bar: 4 to 7
| 1 | ОТ(ЗТ) |  |  |  | 4: чел.-ч; 7: 10.01; 10: 3396.29 | [14 empty] | ОТ(ЗТ)
| 1-100-36 | Средний разряд работы 3,6 |  |  |  | чел.-ч | 10.01 |  | 10.01 | 339.29 |  | 3396.29 | [15 empty] | Средний разряд работы 3,6
|  | Итого прямые затраты |  |  |  | 10: 3396.29 | [16 empty] | Итого прямые затраты
|  | ФОТ |  |  |  | 10: 3396.29 | [17 empty] | ФОТ
| Пр/812-100.1-1 | НР Наружные инженерные сети: демонтаж, разборка, очистка (ремонтно-строительные) |  |  |  | 4: %; 5: 89; 7: 89; 10: 3022.7 | [17 empty] | НР Наружные инженерные сети: демонтаж, разборка, очистка (ремонтно-строительные)
| Пр/774-100.1 | СП Наружные инженерные сети: демонтаж, разборка, очистка (ремонтно-строительные) |  |  |  | 4: %; 5: 44; 7: 44; 10: 1494.37 | [17 empty] | СП Наружные инженерные сети: демонтаж, разборка, очистка (ремонтно-строительные)
|  | Всего по позиции |  |  |  | 8: 7913.36; 10: 7913.36 | [18 empty] | Всего по позиции
55 | ГЭСНр66-03-038-01 | Прочистка канализационной сети, с использованием машин для механической чистки трубопроводов диаметром до 250 мм | [23 empty] | Прочистка канализационной сети, с использованием машин для механической чистки трубопроводов диаметром до 250 мм | bar: 4 to 7
| 1 | ОТ(ЗТ) |  |  |  | 4: чел.-ч; 7: 0.41; 10: 130.96 | [14 empty] | ОТ(ЗТ)
| 1-100-31 | Средний разряд работы 3,1 |  |  |  | чел.-ч | 0.41 |  | 0.41 | 319.41 |  | 130.96 | [15 empty] | Средний разряд работы 3,1
| 2 | ЭМ |  |  |  | 10: 8.13 | [14 empty] | ЭМ
| 91.10.04-001 | Машины прочистные секционного типа для труб диаметром до 250 мм |  |  |  | маш.-ч | 0.14 |  | 0.14 | 58.04 |  | 8.13 | [15 empty] | Машины прочистные секционного типа для труб диаметром до 250 мм
|  | Итого прямые затраты |  |  |  | 10: 139.09 | [16 empty] | Итого прямые затраты
|  | ФОТ |  |  |  | 10: 130.96 | [17 empty] | ФОТ
| Пр/812-100.1-1 | НР Наружные инженерные сети: демонтаж, разборка, очистка (ремонтно-строительные) |  |  |  | 4: %; 5: 89; 7: 89; 10: 116.55 | [17 empty] | НР Наружные инженерные сети: демонтаж, разборка, очистка (ремонтно-строительные)
| Пр/774-100.1 | СП Наружные инженерные сети: демонтаж, разборка, очистка (ремонтно-строительные) |  |  |  | 4: %; 5: 44; 7: 44; 10: 57.62 | [17 empty] | СП Наружные инженерные сети: демонтаж, разборка, очистка (ремонтно-строительные)
|  | Всего по позиции |  |  |  | 8: 313.26; 10: 313.26 | [18 empty] | Всего по позиции
56 | 47-1 | Погрузка в автотранспортное средство: мусор строительный с погрузкой вручную |  |  |  | т | 1 | 1 | 1 | 906.85 |  | 906.85 | [13 empty] | Погрузка в автотранспортное средство: мусор строительный с погрузкой вручную
|  | Всего по позиции |  |  |  | 10: 906.85 | [18 empty] | Всего по позиции
57 | 02-15-1-01-0015 | Перевозка грузов I класса автомобилями-самосвалами грузоподъемностью до 15 т по дорогам с усовершенствованным (асфальтобетонным, цементобетонным, железобетонным, обработанным органическим вяжущим) дорожным покрытием на расстояние 15 км |  |  |  | т | 1 | 1 | 1 | 209.3 |  | 209.3 | [13 empty] | Перевозка грузов I класса автомобилями-самосвалами грузоподъемностью до 15 т по дорогам с усовершенствованным (асфальтобетонным, цементобетонным, железобетонным, обработанным органическим вяжущим) дорожным покрытием на расстояние 15 км
|  | Всего по позиции |  |  |  | 10: 209.3 | [18 empty] | Всего по позиции
58 | Текущая цена | Утилизация |  |  |  | м3 | 1 | 1 | 1 | 85.83 |  | 85.83 | [13 empty] | Утилизация
|  | Цена=103,00/1,2 | [33 empty] | Цена=103,00/1,2
|  | Всего по позиции |  |  |  | 10: 85.83 | [18 empty] | Всего по позиции
|  | Итого по разделу 1 Новый раздел |  |  |  | 10: 193633.63 | [24 empty] | Итого по разделу 1 Новый раздел
|  | Итоги по смете: | [35 empty] | Итоги по смете:
|  | Итого прямые затраты (справочно) |  |  |  | 10: 114400.16 | [26 empty] | Итого прямые затраты (справочно)
|  | в том числе: | [36 empty] | в том числе:
|  | Оплата труда рабочих |  |  |  | 10: 48801.95 | [26 empty] | Оплата труда рабочих
|  | Эксплуатация машин |  |  |  | 10: 15998.99 | [26 empty] | Эксплуатация машин
|  | Оплата труда машинистов (Отм) |  |  |  | 10: 6022.75 | [26 empty] | Оплата труда машинистов (Отм)
|  | Материалы |  |  |  | 10: 42189.15 | [26 empty] | Материалы
|  | Перевозка |  |  |  | 10: 1387.32 | [26 empty] | Перевозка
|  | Строительные работы |  |  |  | 10: 193633.63 | [26 empty] | Строительные работы
|  | Строительные работы |  |  |  | 10: 192246.31 | [26 empty] | Строительные работы
|  | в том числе: | [36 empty] | в том числе:
|  | оплата труда |  |  |  | 10: 48801.95 | [26 empty] | оплата труда
|  | эксплуатация машин и механизмов |  |  |  | 10: 15998.99 | [26 empty] | эксплуатация машин и механизмов
|  | оплата труда машинистов (Отм) |  |  |  | 10: 6022.75 | [26 empty] | оплата труда машинистов (Отм)
|  | материалы |  |  |  | 10: 42189.15 | [26 empty] | материалы
|  | накладные расходы |  |  |  | 10: 51798.08 | [26 empty] | накладные расходы
|  | сметная прибыль |  |  |  | 10: 27435.39 | [26 empty] | сметная прибыль
|  | Перевозка |  |  |  | 10: 1387.32 | [26 empty] | Перевозка
|  | Итого ФОТ (справочно) |  |  |  | 10: 54824.7 | [26 empty] | Итого ФОТ (справочно)
|  | Итого накладные расходы (справочно) |  |  |  | 10: 51798.08 | [26 empty] | Итого накладные расходы (справочно)
|  | Итого сметная прибыль (справочно) |  |  |  | 10: 27435.39 | [26 empty] | Итого сметная прибыль (справочно)
|  | НДС 20% |  |  |  | 10: 38726.73 | [27 empty] | НДС 20%
|  | ВСЕГО по смете |  |  |  | 10: 232360.36 | [28 empty] | ВСЕГО по смете
|  | справочно: | [36 empty] | справочно:
|  | Затраты труда рабочих | [36 empty] | Затраты труда рабочих
|  | Затраты труда машинистов | [36 empty] | Затраты труда машинистов