## 10 ВОР к ЛСР-02-01-02 ИОС2 водо
УТВЕРЖДАЮ
________________ О.Г. Обухович
Документ |  | Ведомость объемов работ
Версия |  | 3_01
Наименование стройки |  | "Капитальный ремонт внутридомовых инженерных систем холодного водоснабжения, систем горячего водоснабжения, систем водоотведения, систем электроснабжения, системы отопления многоквартирного дома №129 по пр-кту Ленина в городе Рубцовске"
Наименование объекта капитального строительства |  | "Капитальный ремонт внутридомовых инженерных систем холодного водоснабжения, систем горячего водоснабжения, систем водоотведения, систем электроснабжения, системы отопления многоквартирного дома №129 по пр-кту Ленина в городе Рубцовске"
Ведомость объемов работ № |  | ВОР-02-01-02
Основание((наименование раздела (подраздела) ПД)) |  | Проектная документация
Дата составления |  | 20.08.2025
Составил ФИО |  | Коряковцева Г.Н.
Составил должность |  | Сметчик
Проверил ФИО |  | Сысоев Д.Ю.
Проверил должность |  | Главный инженер проекта
№ п.п. | Наименование работ, ресурсов, затрат по проекту | Ед. изм. | Объем работ / Количество | Формула расчета объемов работ и расхода материалов, потребности ресурсов | Ссылка на чертежи, спецификации в проектной документации | Наименование файла | Номер страниц (через пробел) | Дополнительная информация (комментарий) | Идентификатор | Тип позиции
1 | 2 | 3 | 4 | 5 | 6 | 6.1 | 6.2 | 7 | 8 | 9
Раздел 1. Водомерный узел В1
1 | Прокладка внутренних трубопроводов водоснабжения и отопления из многослойных полипропиленовых труб, из заранее собранных узлов, наружным диаметром: 50 мм | м | 8 |  | Акт технического осмотра | Акт технического осмотра | 2 |  | П1 | Работа
2 | Трубы полипропиленовые ПП-Р, номинальное давление 2,0 МПа, номинальный наружный диаметр 50 мм | м | 8.2 | 8*1,025 | Акт технического осмотра | Акт технического осмотра | 2 |  | П2 | Материал
3 | Муфта полипропиленовая комбинированная под ключ, с внутренней резьбой, номинальный наружный диаметр 50 мм, размер резьбы 1 1/2" | шт | 1 |  | Акт технического осмотра | Акт технического осмотра | 2 |  | П3 | Материал
4 | Тройник полипропиленовый, диаметр 50 мм | шт | 2 |  | Акт технического осмотра | Акт технического осмотра | 2 |  | П4 | Материал
5 | Тройник полипропиленовый переходной, номинальный наружный диаметр 50х20х50 мм | шт | 1 |  | Акт технического осмотра | Акт технического осмотра | 2 |  | П5 | Материал
6 | Тройник полипропиленовый переходной, номинальный наружный диаметр 50х32х50 мм | шт | 2 |  | Акт технического осмотра | Акт технического осмотра | 2 |  | П6 | Материал
7 | Угольник 90° из сополимера полипропилена PP-R, наружный диаметр 50 мм | шт | 2 |  | Акт технического осмотра | Акт технического осмотра | 2 |  | П7 | Материал
8 | Полнопроходной ремонтопригодный шаровой кран с увеличенным ресурсом Valtec BASE Ду 50 (VT.214.N.09) | шт | 3 |  | Акт технического осмотра | Акт технического осмотра | 2 |  | П8 | Материал
9 | Муфта полипропиленовая комбинированная под ключ, с наружной резьбой, номинальный наружный диаметр 50 мм, размер резьбы 1 1/2" | шт | 8 | 6+2 | Акт технического осмотра | Акт технического осмотра | 2 |  | П9 | Материал
10 | Сборка узла трубопровода водоснабжения и отопления из многослойного полипропилена, армированного стекловолокном, раструбная сварка, наружный диаметр: 50 мм | соединений | 19 | (1+2+1+2+2+3+8) | Акт технического осмотра | Акт технического осмотра | 2 |  | П10 | Работа
11 | Прокладка внутренних трубопроводов водоснабжения и отопления из многослойных полипропиленовых труб, из заранее собранных узлов, наружным диаметром: 32 мм | м | 2 |  | Акт технического осмотра | Акт технического осмотра | 2 |  | П11 | Работа
12 | Трубы полипропиленовые ПП-Р, номинальное давление 2,0 МПа, номинальный наружный диаметр 32 мм | м | 2.05 | 2*1,025 | Акт технического осмотра | Акт технического осмотра | 2 |  | П12 | Материал
13 | Муфта полипропиленовая комбинированная, с наружной резьбой, номинальный наружный диаметр 32 мм, размер резьбы 1" | шт | 2 |  | Акт технического осмотра | Акт технического осмотра | 2 |  | П13 | Материал
14 | Сборка узла трубопровода водоснабжения и отопления из многослойного полипропилена, армированного стекловолокном, раструбная сварка, наружный диаметр: 32 мм | соединений | 2 |  | Акт технического осмотра | Акт технического осмотра | 2 |  | П14 | Работа
15 | Прокладка внутренних трубопроводов водоснабжения и отопления из многослойных полипропиленовых труб, из заранее собранных узлов, наружным диаметром: 20 мм | м | 2 |  | Акт технического осмотра | Акт технического осмотра | 2 |  | П15 | Работа
16 | Трубы полипропиленовые ПП-Р, номинальное давление 2,0 МПа, номинальный наружный диаметр 20 мм | м | 2.05 | 2*1,025 | Акт технического осмотра | Акт технического осмотра | 2 |  | П16 | Материал
17 | Муфта полипропиленовая комбинированная, с наружной резьбой, номинальный наружный диаметр 20 мм, размер резьбы 1/2" | шт | 1 |  | Акт технического осмотра | Акт технического осмотра | 2 |  | П17 | Материал
18 | Шаровой кран латунный 1/2" ВР-ВР, ручка, с дренажем и воздухоотводчиком, MVI BV.630.04. | шт | 1 |  | Акт технического осмотра | Акт технического осмотра | 2 |  | П18 | Материал
19 | Полнопроходной ремонтопригодный шаровой кран с увеличенным ресурсом Valtec BASE Ду 25 (VT.214.N.06) | шт | 2 |  | Акт технического осмотра | Акт технического осмотра | 2 |  | П19 | Материал
20 | Сборка узла трубопровода водоснабжения и отопления из многослойного полипропилена, армированного стекловолокном, раструбная сварка, наружный диаметр: 20 мм | соединений | 4 | (1+1+2) | Акт технического осмотра | Акт технического осмотра | 2 |  | П20 | Работа
21 | Установка фильтров диаметром: 50 мм | шт | 1 |  | Акт технического осмотра | Акт технического осмотра | 2 |  | П21 | Работа
22 | Фильтр фланцевый чугунный сетчатый, со сливным краном, для очистки воды, максимальная, условное давление 1,6 МПа, диаметр 50 мм | шт | 1 |  | Акт технического осмотра | Акт технического осмотра | 2 |  | П22 | Материал
23 | Фланец стальной плоский приварной с соединительным выступом, марка стали 20, номинальное давление 1,6 МПа, номинальный диаметр 50 мм | шт | 2 |  | Акт технического осмотра | Акт технического осмотра | 2 |  | П23 | Материал
24 | Установка счетчиков (водомеров) диаметром: до 40 мм | шт | 1 |  | Акт технического осмотра | Акт технического осмотра | 2 |  | П24 | Работа
25 | Счётчик холодной воды с импульсным выходом, крыльчатый одноструйный, присоединение резьбовое, диаметр условного прохода 20 мм | шт | 1 |  | Акт технического осмотра | Акт технического осмотра | 2 |  | П25 | Оборудование
26 | Установка манометров: с трехходовым краном | компл | 1 |  | Акт технического осмотра | Акт технического осмотра | 2 |  | П26 | Работа
27 | Манометр для измерения избыточного давления от 0 до 6 кгс/см2, диаметр корпуса 100 мм, класс точности 1,5 | шт | 1 |  | Акт технического осмотра | Акт технического осмотра | 2 |  | П27 | Оборудование
28 | Кран трехходовой для манометра, номинальное давление 1,6 МПа, номинальный диаметр 15 мм | шт | 1 |  | Акт технического осмотра | Акт технического осмотра | 2 |  | П28 | Материал
29 | Опора для трубопроводов неподвижная стальная из горячекатаных профилей | т | 0.019 |  | Акт технического осмотра | Акт технического осмотра | 2 |  | П29 | Материал
30 | Изоляция изделиями из вспененного каучука, вспененного полиэтилена трубопроводов наружным диметром: до 160 мм трубками | м | 8 |  | Акт технического осмотра | Акт технического осмотра | 2 |  | П30 | Работа
31 | Трубки теплоизоляционные из вспененного полиэтилена, внутренний диаметр 54 мм, толщина 13 мм | м | 8.8 | (8*1,1) | Акт технического осмотра | Акт технического осмотра | 2 |  | П31 | Материал
Раздел 2. Водомерный узел Т3
32 | Прокладка внутренних трубопроводов водоснабжения и отопления из многослойных полипропиленовых труб, из заранее собранных узлов, наружным диаметром: 50 мм | м | 8 |  | Акт технического осмотра | Акт технического осмотра | 2 |  | П32 | Работа
33 | Трубы полипропиленовые ПП-Р, номинальное давление 2,0 МПа, номинальный наружный диаметр 50 мм | м | 8.2 | 8*1,025 | Акт технического осмотра | Акт технического осмотра | 2 |  | П33 | Материал
34 | Муфта полипропиленовая комбинированная под ключ, с внутренней резьбой, номинальный наружный диаметр 50 мм, размер резьбы 1 1/2" | шт | 1 |  | Акт технического осмотра | Акт технического осмотра | 2 |  | П34 | Материал
35 | Тройник полипропиленовый переходной, номинальный наружный диаметр 50х20х50 мм | шт | 1 |  | Акт технического осмотра | Акт технического осмотра | 2 |  | П35 | Материал
36 | Тройник полипропиленовый переходной, номинальный наружный диаметр 50х32х50 мм | шт | 2 |  | Акт технического осмотра | Акт технического осмотра | 2 |  | П36 | Материал
37 | Полнопроходной ремонтопригодный шаровой кран с увеличенным ресурсом Valtec BASE Ду 50 (VT.214.N.09) | шт | 2 |  | Акт технического осмотра | Акт технического осмотра | 2 |  | П37 | Материал
38 | Муфта полипропиленовая комбинированная под ключ, с наружной резьбой, номинальный наружный диаметр 50 мм, размер резьбы 1 1/2" | шт | 8 | 6+2 | Акт технического осмотра | Акт технического осмотра | 2 |  | П38 | Материал
39 | Сборка узла трубопровода водоснабжения и отопления из многослойного полипропилена, армированного стекловолокном, раструбная сварка, наружный диаметр: 50 мм | соединений | 14 | (1+1+2+2+8) | Акт технического осмотра | Акт технического осмотра | 2 |  | П39 | Работа
40 | Прокладка внутренних трубопроводов водоснабжения и отопления из многослойных полипропиленовых труб, из заранее собранных узлов, наружным диаметром: 32 мм | м | 2 |  | Акт технического осмотра | Акт технического осмотра | 2 |  | П40 | Работа
41 | Трубы полипропиленовые ПП-Р, номинальное давление 2,0 МПа, номинальный наружный диаметр 32 мм | м | 2.05 | 2*1,025 | Акт технического осмотра | Акт технического осмотра | 2 |  | П41 | Материал
42 | Прокладка внутренних трубопроводов водоснабжения и отопления из многослойных полипропиленовых труб, из заранее собранных узлов, наружным диаметром: 20 мм | м | 2 |  | Акт технического осмотра | Акт технического осмотра | 2 |  | П42 | Работа
43 | Трубы полипропиленовые ПП-Р, номинальное давление 2,0 МПа, номинальный наружный диаметр 20 мм | м | 2.05 | 2*1,025 | Акт технического осмотра | Акт технического осмотра | 2 |  | П43 | Материал
44 | Шаровой кран латунный 1/2" ВР-ВР, ручка, с дренажем и воздухоотводчиком, MVI BV.630.04. | шт | 1 |  | Акт технического осмотра | Акт технического осмотра | 2 |  | П44 | Материал
45 | Полнопроходной ремонтопригодный шаровой кран с увеличенным ресурсом Valtec BASE Ду 25 (VT.214.N.06) | шт | 2 |  | Акт технического осмотра | Акт технического осмотра | 2 |  | П45 | Материал
46 | Сборка узла трубопровода водоснабжения и отопления из многослойного полипропилена, армированного стекловолокном, раструбная сварка, наружный диаметр: 20 мм | соединений | 3 | (1+2) | Акт технического осмотра | Акт технического осмотра | 2 |  | П46 | Работа
47 | Установка фильтров диаметром: 50 мм | шт | 1 |  | Акт технического осмотра | Акт технического осмотра | 2 |  | П47 | Работа
48 | Фильтр фланцевый чугунный сетчатый, со сливным краном, для очистки воды, максимальная, условное давление 1,6 МПа, диаметр 50 мм | шт | 1 |  | Акт технического осмотра | Акт технического осмотра | 2 |  | П48 | Материал
49 | Фланец стальной плоский приварной с соединительным выступом, марка стали 20, номинальное давление 1,6 МПа, номинальный диаметр 50 мм | шт | 2 |  | Акт технического осмотра | Акт технического осмотра | 2 |  | П49 | Материал
50 | Установка счетчиков (водомеров) диаметром: до 40 мм | шт | 1 |  | Акт технического осмотра | Акт технического осмотра | 2 |  | П50 | Работа
51 | Счётчик холодной воды с импульсным выходом, крыльчатый одноструйный, присоединение резьбовое, диаметр условного прохода 20 мм | шт | 1 |  | Акт технического осмотра | Акт технического осмотра | 2 |  | П51 | Оборудование
52 | Установка манометров: с трехходовым краном | компл | 1 |  | Акт технического осмотра | Акт технического осмотра | 2 |  | П52 | Работа
53 | Манометр для измерения избыточного давления от 0 до 6 кгс/см2, диаметр корпуса 100 мм, класс точности 1,5 | шт | 1 |  | Акт технического осмотра | Акт технического осмотра | 2 |  | П53 | Оборудование
54 | Кран трехходовой для манометра, номинальное давление 1,6 МПа, номинальный диаметр 15 мм | шт | 1 |  | Акт технического осмотра | Акт технического осмотра | 2 |  | П54 | Материал
55 | Опора для трубопроводов неподвижная стальная из горячекатаных профилей | т | 0.019 |  | Акт технического осмотра | Акт технического осмотра | 2 |  | П55 | Материал
Раздел 3. Внутренние сети водопровода В1 (по подвалу)
56 | Прокладка внутренних трубопроводов водоснабжения и отопления из многослойных полипропиленовых труб, из заранее собранных узлов, наружным диаметром: 50 мм | м | 17 |  | Акт технического осмотра | Акт технического осмотра | 2 |  | П56 | Работа
57 | Трубы полипропиленовые ПП-Р, номинальное давление 2,0 МПа, номинальный наружный диаметр 50 мм | м | 17.425 | 17*1,025 | Акт технического осмотра | Акт технического осмотра | 2 |  | П57 | Материал
58 | Тройник полипропиленовый, диаметр 50 мм | шт | 1 |  | Акт технического осмотра | Акт технического осмотра | 2 |  | П58 | Материал
59 | Угольник 45° полипропиленовый, диаметр 50 мм | шт | 4 |  | Акт технического осмотра | Акт технического осмотра | 2 |  | П59 | Материал
60 | Тройник полипропиленовый переходной, номинальный наружный диаметр 50х32х50 мм | шт | 1 |  | Акт технического осмотра | Акт технического осмотра | 2 |  | П60 | Материал
61 | Муфта полипропиленовая переходная, номинальный наружный диаметр 50х40 мм | шт | 2 |  | Акт технического осмотра | Акт технического осмотра | 2 |  | П61 | Материал
62 | Муфта полипропиленовая соединительная, номинальный наружный диаметр 50 мм | шт | 9 |  | Акт технического осмотра | Акт технического осмотра | 2 |  | П62 | Материал
63 | Хомут металлический оцинкованный с одним быстродействующим замком и резиновым профилем для крепления трубопроводов, гайка крепления М8, диаметр от 48 до 53 мм | шт | 17 |  | Акт технического осмотра | Акт технического осмотра | 2 |  | П63 | Материал
64 | Сборка узла трубопровода водоснабжения и отопления из многослойного полипропилена, армированного стекловолокном, раструбная сварка, наружный диаметр: 50 мм | соединений | 17 | (1+4+1+2+9) | Акт технического осмотра | Акт технического осмотра | 2 |  | П64 | Работа
65 | Прокладка внутренних трубопроводов водоснабжения и отопления из многослойных полипропиленовых труб, из заранее собранных узлов, наружным диаметром: 40 мм | м | 24.6 |  | Акт технического осмотра | Акт технического осмотра | 2 |  | П65 | Работа
66 | Трубы полипропиленовые ПП-Р, номинальное давление 2,0 МПа, номинальный наружный диаметр 40 мм | м | 25.215 | 24,6*1,025 | Акт технического осмотра | Акт технического осмотра | 2 |  | П66 | Материал
67 | Угольник 45° полипропиленовый, диаметр 40 мм | шт | 2 |  | Акт технического осмотра | Акт технического осмотра | 2 |  | П67 | Материал
68 | Тройник полипропиленовый переходной, номинальный наружный диаметр 40х32х40 мм | шт | 3 |  | Акт технического осмотра | Акт технического осмотра | 2 |  | П68 | Материал
69 | Тройник полипропиленовый переходной, номинальный наружный диаметр 40х20х40 мм | шт | 4 | 2+2 | Акт технического осмотра | Акт технического осмотра | 2 |  | П69 | Материал
70 | Муфта полипропиленовая переходная, номинальный наружный диаметр 40х32 мм | шт | 2 |  | Акт технического осмотра | Акт технического осмотра | 2 |  | П70 | Материал
71 | Муфта полипропиленовая соединительная, номинальный наружный диаметр 40 мм | шт | 13 |  | Акт технического осмотра | Акт технического осмотра | 2 |  | П71 | Материал
72 | Муфта полипропиленовая комбинированная под ключ, с наружной резьбой, номинальный наружный диаметр 40 мм, размер резьбы 1 1/4" | шт | 4 |  | Акт технического осмотра | Акт технического осмотра | 2 |  | П72 | Материал
73 | Хомут металлический оцинкованный с одним быстродействующим замком и резиновым профилем для крепления трубопроводов, гайка крепления М8, диаметр от 40 до 45 мм | шт | 28 |  | Акт технического осмотра | Акт технического осмотра | 2 |  | П73 | Материал
74 | Сборка узла трубопровода водоснабжения и отопления из многослойного полипропилена, армированного стекловолокном, раструбная сварка, наружный диаметр: 40 мм | соединений | 28 | (2+3+4+2+13+4) | Акт технического осмотра | Акт технического осмотра | 2 |  | П74 | Работа
75 | Прокладка внутренних трубопроводов водоснабжения и отопления из многослойных полипропиленовых труб, из заранее собранных узлов, наружным диаметром: 32 мм | м | 62.8 |  | Акт технического осмотра | Акт технического осмотра | 2 |  | П75 | Работа
76 | Трубы полипропиленовые ПП-Р, номинальное давление 2,0 МПа, номинальный наружный диаметр 32 мм | м | 64.37 | 62,8*1,025 | Акт технического осмотра | Акт технического осмотра | 2 |  | П76 | Материал
77 | Угольник 45° полипропиленовый, диаметр 32 мм | шт | 13 |  | Акт технического осмотра | Акт технического осмотра | 2 |  | П77 | Материал
78 | Тройник полипропиленовый переходной, номинальный наружный диаметр 32х20х32 мм | шт | 6 |  | Акт технического осмотра | Акт технического осмотра | 2 |  | П78 | Материал
79 | Муфта полипропиленовая соединительная, номинальный наружный диаметр 32 мм | шт | 32 |  | Акт технического осмотра | Акт технического осмотра | 2 |  | П79 | Материал
80 | Муфта полипропиленовая комбинированная под ключ, с наружной резьбой, номинальный наружный диаметр 32 мм, размер резьбы 1" | шт | 12 |  | Акт технического осмотра | Акт технического осмотра | 2 |  | П80 | Материал
81 | Тройник полипропиленовый, комбинированный, с наружной резьбой, номинальный наружный диаметр 32 мм, размер резьбы 1" | шт | 6 |  | Акт технического осмотра | Акт технического осмотра | 2 |  | П81 | Материал
82 | Полнопроходной ремонтопригодный шаровой кран с увеличенным ресурсом Valtec BASE Ду 32 (VT.214.N.07) | шт | 2 |  | Акт технического осмотра | Акт технического осмотра | 2 |  | П82 | Материал
83 | Кран шаровой латунный с наружной резьбой, с патрубком для присоединения шланга, номинальное давление 1,0 МПа, номинальный диаметр 25 мм | шт | 2 |  | Акт технического осмотра | Акт технического осмотра | 2 |  | П83 | Материал
84 | Хомут металлический оцинкованный с одним быстродействующим замком и резиновым профилем для крепления трубопроводов, гайка крепления М8, диаметр от 32 до 37 мм | шт | 79 |  | Акт технического осмотра | Акт технического осмотра | 2 |  | П84 | Материал
85 | Шланг спиральный напорно-всасывающий, диаметр 1" (25 мм) | м | 70 | 2*35 | Акт технического осмотра | Акт технического осмотра | 2 |  | П85 | Материал
86 | Сборка узла трубопровода водоснабжения и отопления из многослойного полипропилена, армированного стекловолокном, раструбная сварка, наружный диаметр: 32 мм | соединений | 73 | (13+6+32+12+6+2+2) | Акт технического осмотра | Акт технического осмотра | 2 |  | П86 | Работа
87 | Прокладка внутренних трубопроводов водоснабжения и отопления из многослойных полипропиленовых труб, из заранее собранных узлов, наружным диаметром: 20 мм | м | 4 |  | Акт технического осмотра | Акт технического осмотра | 2 |  | П87 | Работа
88 | Трубы полипропиленовые ПП-Р, номинальное давление 2,0 МПа, номинальный наружный диаметр 20 мм | м | 4.1 | 4*1,025 | Акт технического осмотра | Акт технического осмотра | 2 |  | П88 | Материал
89 | Полнопроходной ремонтопригодный шаровой кран с увеличенным ресурсом Valtec BASE Ду 25 (VT.214.N.06) | шт | 6 |  | Акт технического осмотра | Акт технического осмотра | 2 |  | П89 | Материал
90 | Полнопроходной ремонтопригодный шаровой кран с увеличенным ресурсом Valtec BASE Ду 15 (VT.214.N.04) | шт | 8 |  | Акт технического осмотра | Акт технического осмотра | 2 |  | П90 | Материал
91 | Сборка узла трубопровода водоснабжения и отопления из многослойного полипропилена, армированного стекловолокном, раструбная сварка, наружный диаметр: 20 мм | соединений | 14 | (6+8) | Акт технического осмотра | Акт технического осмотра | 2 |  | П91 | Работа
92 | Сверление установками алмазного бурения в железобетонных конструкциях вертикальных отверстий глубиной 200 мм диаметром: 45 мм | отверстий | 12 |  | Акт технического осмотра | Акт технического осмотра | 2 |  | П92 | Работа
93 | Сверло кольцевое алмазное, диаметр 45 мм | шт | 0.2424 | 2,02*0,12 | Акт технического осмотра | Акт технического осмотра | 2 |  | П93 | Материал
94 | Установка муфт противопожарных на трубопроводы пластиковые в междуэтажных перекрытиях с креплением дюбель-гвоздями к перекрытиям, диаметром: до 40 мм | шт | 12 |  | Акт технического осмотра | Акт технического осмотра | 2 |  | П94 | Работа
95 | Муфта противопожарная из нержавеющей стали, предел огнестойкости EI 180, с вкладышем из терморасширяющейся резины, для трубы диаметром 32 мм | шт | 12 |  | Акт технического осмотра | Акт технического осмотра | 2 |  | П95 | Материал
96 | Изоляция изделиями из вспененного каучука, вспененного полиэтилена трубопроводов наружным диметром: до 160 мм трубками | м | 105 | (17+25+63) | Акт технического осмотра | Акт технического осмотра | 2 |  | П96 | Работа
97 | Трубки теплоизоляционные из вспененного полиэтилена, внутренний диаметр 54 мм, толщина 13 мм | м | 18.7 | (17*1,1) | Акт технического осмотра | Акт технического осмотра | 2 |  | П97 | Материал
98 | Трубки теплоизоляционные из вспененного полиэтилена, внутренний диаметр 42 мм, толщина 13 мм | м | 27.5 | (25*1,1) | Акт технического осмотра | Акт технического осмотра | 2 |  | П98 | Материал
99 | Трубки теплоизоляционные из вспененного полиэтилена, внутренний диаметр 35 мм, толщина 13 мм | м | 69.3 | (63*1,1) | Акт технического осмотра | Акт технического осмотра | 2 |  | П99 | Материал
Раздел 4. Внутренние сети водопровода Т3 (по подвалу)
100 | Прокладка внутренних трубопроводов водоснабжения и отопления из многослойных полипропиленовых труб, из заранее собранных узлов, наружным диаметром: 50 мм | м | 17 |  | Акт технического осмотра | Акт технического осмотра | 2 |  | П100 | Работа
101 | Трубы полипропиленовые ПП-Р, номинальное давление 2,0 МПа, номинальный наружный диаметр 50 мм | м | 17.425 | 17*1,025 | Акт технического осмотра | Акт технического осмотра | 2 |  | П101 | Материал
102 | Тройник полипропиленовый, диаметр 50 мм | шт | 1 |  | Акт технического осмотра | Акт технического осмотра | 2 |  | П102 | Материал
103 | Угольник 45° полипропиленовый, диаметр 50 мм | шт | 4 |  | Акт технического осмотра | Акт технического осмотра | 2 |  | П103 | Материал
104 | Муфта полипропиленовая переходная, номинальный наружный диаметр 50х40 мм | шт | 2 |  | Акт технического осмотра | Акт технического осмотра | 2 |  | П104 | Материал
105 | Муфта полипропиленовая соединительная, номинальный наружный диаметр 50 мм | шт | 9 |  | Акт технического осмотра | Акт технического осмотра | 2 |  | П105 | Материал
106 | Хомут металлический оцинкованный с одним быстродействующим замком и резиновым профилем для крепления трубопроводов, гайка крепления М8, диаметр от 48 до 53 мм | шт | 17 |  | Акт технического осмотра | Акт технического осмотра | 2 |  | П106 | Материал
107 | Сборка узла трубопровода водоснабжения и отопления из многослойного полипропилена, армированного стекловолокном, раструбная сварка, наружный диаметр: 50 мм | соединений | 16 | (1+4+2+9) | Акт технического осмотра | Акт технического осмотра | 2 |  | П107 | Работа
108 | Прокладка внутренних трубопроводов водоснабжения и отопления из многослойных полипропиленовых труб, из заранее собранных узлов, наружным диаметром: 40 мм | м | 24.6 |  | Акт технического осмотра | Акт технического осмотра | 2 |  | П108 | Работа
109 | Трубы полипропиленовые ПП-Р, номинальное давление 2,0 МПа, номинальный наружный диаметр 40 мм | м | 25.215 | 24,6*1,025 | Акт технического осмотра | Акт технического осмотра | 2 |  | П109 | Материал
110 | Угольник 45° полипропиленовый, диаметр 40 мм | шт | 2 |  | Акт технического осмотра | Акт технического осмотра | 2 |  | П110 | Материал
111 | Тройник полипропиленовый переходной, номинальный наружный диаметр 40х32х40 мм | шт | 4 | 2+2 | Акт технического осмотра | Акт технического осмотра | 2 |  | П111 | Материал
112 | Тройник полипропиленовый переходной, номинальный наружный диаметр 40х20х40 мм | шт | 2 |  | Акт технического осмотра | Акт технического осмотра | 2 |  | П112 | Материал
113 | Муфта полипропиленовая переходная, номинальный наружный диаметр 40х32 мм | шт | 2 |  | Акт технического осмотра | Акт технического осмотра | 2 |  | П113 | Материал
114 | Муфта полипропиленовая соединительная, номинальный наружный диаметр 40 мм | шт | 13 |  | Акт технического осмотра | Акт технического осмотра | 2 |  | П114 | Материал
115 | Муфта полипропиленовая комбинированная под ключ, с наружной резьбой, номинальный наружный диаметр 40 мм, размер резьбы 1 1/4" | шт | 4 |  | Акт технического осмотра | Акт технического осмотра | 2 |  | П115 | Материал
116 | Хомут металлический оцинкованный с одним быстродействующим замком и резиновым профилем для крепления трубопроводов, гайка крепления М8, диаметр от 40 до 45 мм | шт | 28 |  | Акт технического осмотра | Акт технического осмотра | 2 |  | П116 | Материал
117 | Сборка узла трубопровода водоснабжения и отопления из многослойного полипропилена, армированного стекловолокном, раструбная сварка, наружный диаметр: 40 мм | соединений | 27 | (2+4+2+2+13+4) | Акт технического осмотра | Акт технического осмотра | 2 |  | П117 | Работа
118 | Прокладка внутренних трубопроводов водоснабжения и отопления из многослойных полипропиленовых труб, из заранее собранных узлов, наружным диаметром: 32 мм | м | 62.8 |  | Акт технического осмотра | Акт технического осмотра | 2 |  | П118 | Работа
119 | Трубы полипропиленовые ПП-Р, номинальное давление 2,0 МПа, номинальный наружный диаметр 32 мм | м | 64.37 | 62,8*1,025 | Акт технического осмотра | Акт технического осмотра | 2 |  | П119 | Материал
120 | Угольник 45° полипропиленовый, диаметр 32 мм | шт | 9 |  | Акт технического осмотра | Акт технического осмотра | 2 |  | П120 | Материал
121 | Тройник полипропиленовый переходной, номинальный наружный диаметр 32х20х32 мм | шт | 6 |  | Акт технического осмотра | Акт технического осмотра | 2 |  | П121 | Материал
122 | Муфта полипропиленовая соединительная, номинальный наружный диаметр 32 мм | шт | 32 |  | Акт технического осмотра | Акт технического осмотра | 2 |  | П122 | Материал
123 | Муфта полипропиленовая комбинированная под ключ, с наружной резьбой, номинальный наружный диаметр 32 мм, размер резьбы 1" | шт | 12 |  | Акт технического осмотра | Акт технического осмотра | 2 |  | П123 | Материал
124 | Тройник полипропиленовый, комбинированный, с наружной резьбой, номинальный наружный диаметр 32 мм, размер резьбы 1" | шт | 6 |  | Акт технического осмотра | Акт технического осмотра | 2 |  | П124 | Материал
125 | Полнопроходной ремонтопригодный шаровой кран с увеличенным ресурсом Valtec BASE Ду 32 (VT.214.N.07) | шт | 2 |  | Акт технического осмотра | Акт технического осмотра | 2 |  | П125 | Материал
126 | Хомут металлический оцинкованный с одним быстродействующим замком и резиновым профилем для крепления трубопроводов, гайка крепления М8, диаметр от 32 до 37 мм | шт | 79 |  | Акт технического осмотра | Акт технического осмотра | 2 |  | П126 | Материал
127 | Сборка узла трубопровода водоснабжения и отопления из многослойного полипропилена, армированного стекловолокном, раструбная сварка, наружный диаметр: 32 мм | соединений | 67 | (9+6+32+12+6+2) | Акт технического осмотра | Акт технического осмотра | 2 |  | П127 | Работа
128 | Прокладка внутренних трубопроводов водоснабжения и отопления из многослойных полипропиленовых труб, из заранее собранных узлов, наружным диаметром: 20 мм | м | 4 |  | Акт технического осмотра | Акт технического осмотра | 2 |  | П128 | Работа
129 | Трубы полипропиленовые ПП-Р, номинальное давление 2,0 МПа, номинальный наружный диаметр 20 мм | м | 4.1 | 4*1,025 | Акт технического осмотра | Акт технического осмотра | 2 |  | П129 | Материал
130 | Полнопроходной ремонтопригодный шаровой кран с увеличенным ресурсом Valtec BASE Ду 25 (VT.214.N.06) | шт | 6 |  | Акт технического осмотра | Акт технического осмотра | 2 |  | П130 | Материал
131 | Полнопроходной ремонтопригодный шаровой кран с увеличенным ресурсом Valtec BASE Ду 15 (VT.214.N.04) | шт | 8 |  | Акт технического осмотра | Акт технического осмотра | 2 |  | П131 | Материал
132 | Сборка узла трубопровода водоснабжения и отопления из многослойного полипропилена, армированного стекловолокном, раструбная сварка, наружный диаметр: 20 мм | соединений | 14 | (6+8) | Акт технического осмотра | Акт технического осмотра | 2 |  | П132 | Работа
133 | Сверление установками алмазного бурения в железобетонных конструкциях вертикальных отверстий глубиной 200 мм диаметром: 45 мм | отверстий | 12 |  | Акт технического осмотра | Акт технического осмотра | 2 |  | П133 | Работа
134 | Сверло кольцевое алмазное, диаметр 45 мм | шт | 0.2424 | 2,02*0,12 | Акт технического осмотра | Акт технического осмотра | 2 |  | П134 | Материал
135 | Установка муфт противопожарных на трубопроводы пластиковые в междуэтажных перекрытиях с креплением дюбель-гвоздями к перекрытиям, диаметром: до 40 мм | шт | 12 |  | Акт технического осмотра | Акт технического осмотра | 2 |  | П135 | Работа
136 | Муфта противопожарная из нержавеющей стали, предел огнестойкости EI 180, с вкладышем из терморасширяющейся резины, для трубы диаметром 32 мм | шт | 12 |  | Акт технического осмотра | Акт технического осмотра | 2 |  | П136 | Материал
137 | Изоляция изделиями из вспененного каучука, вспененного полиэтилена трубопроводов наружным диметром: до 160 мм трубками | м | 105 | (17+25+63) | Акт технического осмотра | Акт технического осмотра | 2 |  | П137 | Работа
138 | Трубки теплоизоляционные из вспененного полиэтилена, внутренний диаметр 54 мм, толщина 13 мм | м | 18.7 | (17*1,1) | Акт технического осмотра | Акт технического осмотра | 2 |  | П138 | Материал
139 | Трубки теплоизоляционные из вспененного полиэтилена, внутренний диаметр 42 мм, толщина 13 мм | м | 27.5 | (25*1,1) | Акт технического осмотра | Акт технического осмотра | 2 |  | П139 | Материал
140 | Трубки теплоизоляционные из вспененного полиэтилена, внутренний диаметр 35 мм, толщина 13 мм | м | 69.3 | (63*1,1) | Акт технического осмотра | Акт технического осмотра | 2 |  | П140 | Материал
Раздел 5. Внутренние сети водопровода В1 (выше подвала)
141 | Прокладка внутренних трубопроводов водоснабжения и отопления из многослойных полипропиленовых труб, из заранее собранных узлов, наружным диаметром: 32 мм | м | 44 |  | Акт технического осмотра | Акт технического осмотра | 2 |  | П141 | Работа
142 | Трубы полипропиленовые ПП-Р, номинальное давление 2,0 МПа, номинальный наружный диаметр 32 мм | м | 45.1 | 44*1,025 | Акт технического осмотра | Акт технического осмотра | 2 |  | П142 | Материал
143 | Тройник полипропиленовый переходной, номинальный наружный диаметр 32х20х32 мм | шт | 24 |  | Акт технического осмотра | Акт технического осмотра | 2 |  | П143 | Материал
144 | Сборка узла трубопровода водоснабжения и отопления из многослойного полипропилена, армированного стекловолокном, раструбная сварка, наружный диаметр: 32 мм | соединений | 24 |  | Акт технического осмотра | Акт технического осмотра | 2 |  | П144 | Работа
145 | Прокладка внутренних трубопроводов водоснабжения и отопления из многослойных полипропиленовых труб, из заранее собранных узлов, наружным диаметром: 20 мм | м | 16 |  | Акт технического осмотра | Акт технического осмотра | 2 |  | П145 | Работа
146 | Трубы полипропиленовые ПП-Р, номинальное давление 2,0 МПа, номинальный наружный диаметр 20 мм | м | 16.4 | 16*1,025 | Акт технического осмотра | Акт технического осмотра | 2 |  | П146 | Материал
147 | Муфта полипропиленовая комбинированная, с наружной резьбой, номинальный наружный диаметр 20 мм, размер резьбы 1/2" | шт | 24 |  | Акт технического осмотра | Акт технического осмотра | 2 |  | П147 | Материал
148 | Полнопроходной ремонтопригодный шаровой кран с увеличенным ресурсом Valtec BASE Ду 15 (VT.218.N.04) | шт | 24 |  | Акт технического осмотра | Акт технического осмотра | 2 |  | П148 | Материал
149 | Сборка узла трубопровода водоснабжения и отопления из многослойного полипропилена, армированного стекловолокном, раструбная сварка, наружный диаметр: 20 мм | соединений | 48 | (24+24) | Акт технического осмотра | Акт технического осмотра | 2 |  | П149 | Работа
150 | Установка воздухоотводчиков | шт | 4 |  | Акт технического осмотра | Акт технического осмотра | 2 |  | П150 | Работа
151 | Воздухоотводчик автоматический Ду=15мм | шт | 4 |  | Акт технического осмотра | Акт технического осмотра | 2 |  | П151 | Материал
152 | Клапан обратный проходной латунный, номинальное давление 1,6-2,5 МПа, присоединение 1/2"х1/2", номинальный диаметр 15 мм | шт | 4 |  | Акт технического осмотра | Акт технического осмотра | 2 |  | П152 | Материал
Раздел 6. Внутренние сети водопровода Т3 (выше подвала)
153 | Прокладка внутренних трубопроводов водоснабжения и отопления из многослойных полипропиленовых труб, из заранее собранных узлов, наружным диаметром: 32 мм | м | 44 |  | Акт технического осмотра | Акт технического осмотра | 2 |  | П153 | Работа
154 | Трубы полипропиленовые ПП-Р, номинальное давление 2,0 МПа, номинальный наружный диаметр 32 мм | м | 45.1 | 44*1,025 | Акт технического осмотра | Акт технического осмотра | 2 |  | П154 | Материал
155 | Тройник полипропиленовый переходной, номинальный наружный диаметр 32х20х32 мм | шт | 24 |  | Акт технического осмотра | Акт технического осмотра | 2 |  | П155 | Материал
156 | Сборка узла трубопровода водоснабжения и отопления из многослойного полипропилена, армированного стекловолокном, раструбная сварка, наружный диаметр: 32 мм | соединений | 24 |  | Акт технического осмотра | Акт технического осмотра | 2 |  | П156 | Работа
157 | Прокладка внутренних трубопроводов водоснабжения и отопления из многослойных полипропиленовых труб, из заранее собранных узлов, наружным диаметром: 20 мм | м | 16 |  | Акт технического осмотра | Акт технического осмотра | 2 |  | П157 | Работа
158 | Трубы полипропиленовые ПП-Р, номинальное давление 2,0 МПа, номинальный наружный диаметр 20 мм | м | 16.4 | 16*1,025 | Акт технического осмотра | Акт технического осмотра | 2 |  | П158 | Материал
159 | Муфта полипропиленовая комбинированная, с наружной резьбой, номинальный наружный диаметр 20 мм, размер резьбы 1/2" | шт | 24 |  | Акт технического осмотра | Акт технического осмотра | 2 |  | П159 | Материал
160 | Полнопроходной ремонтопригодный шаровой кран с увеличенным ресурсом Valtec BASE Ду 15 (VT.218.N.04) | шт | 24 |  | Акт технического осмотра | Акт технического осмотра | 2 |  | П160 | Материал
161 | Сборка узла трубопровода водоснабжения и отопления из многослойного полипропилена, армированного стекловолокном, раструбная сварка, наружный диаметр: 20 мм | соединений | 48 | 24+24 | Акт технического осмотра | Акт технического осмотра | 2 |  | П161 | Работа
162 | Установка воздухоотводчиков | шт | 4 |  | Акт технического осмотра | Акт технического осмотра | 2 |  | П162 | Работа
163 | Воздухоотводчик автоматический Ду=15мм | шт | 4 |  | Акт технического осмотра | Акт технического осмотра | 2 |  | П163 | Материал
164 | Клапан обратный проходной латунный, номинальное давление 1,6-2,5 МПа, присоединение 1/2"х1/2", номинальный диаметр 15 мм | шт | 4 |  | Акт технического осмотра | Акт технического осмотра | 2 |  | П164 | Материал
Раздел 7. Демонтажные работы
165 | Демонтаж трубопровода ПП диам.20мм | м | 20 |  | Акт технического осмотра | Акт технического осмотра | 2 |  | П165 | Работа
166 | Демонтаж трубопровода ПП диам.32мм | м | 100 |  | Акт технического осмотра | Акт технического осмотра | 2 |  | П166 | Работа
167 | Разборка трубопроводов из водогазопроводных труб диаметром: до 25 мм | м | 50 |  | Акт технического осмотра | Акт технического осмотра | 2 |  | П167 | Работа
168 | Разборка трубопроводов из водогазопроводных труб диаметром: свыше 32 до 40 мм | м | 100 |  | Акт технического осмотра | Акт технического осмотра | 2 |  | П168 | Работа
169 | Снятие водомерных узлов массой: до 100 кг | шт | 2 |  | Акт технического осмотра | Акт технического осмотра | 2 |  | П169 | Работа
Вывоз мусора
170 | Погрузка в автотранспортное средство: мусор строительный с погрузкой вручную | т | 0.2082 | 20*0,16/1000+100*0,43/1000+0,162 | Акт технического осмотра | Акт технического осмотра | 2 |  | П170 | Перевозка
171 | Вывоз мусора автомобилями-самосвалами грузоподъемностью до 15 т по дорогам с усовершенствованным (асфальтобетонным) дорожным покрытием на расстояние 10 км | т | 0.2082 |  | Акт технического осмотра | Акт технического осмотра | 2 |  | П171 | Перевозка
Проверил: ___________________________Д.Ю. Сысоев
(должность, подпись, расшифровка)
Составил: ___________________________Г.Н. Коряковцева
(должность, подпись, расшифровка)