## 11 ВОР к ЛСР-02-01-03 ИОС3 водо
УТВЕРЖДАЮ
Заместитель Главы Администрации города Рубцовска - начальник управления по жилищно-коммунальному хозяйству и экологии
________________ О.Г. Обухович
Документ |  | Ведомость объемов работ
Версия |  | 3_01
Наименование стройки |  | "Капитальный ремонт внутридомовых инженерных систем холодного водоснабжения, систем горячего водоснабжения, систем водоотведения, систем электроснабжения, системы отопления многоквартирного дома №129 по пр-кту Ленина в городе Рубцовске"
Наименование объекта капитального строительства |  | "Капитальный ремонт внутридомовых инженерных систем холодного водоснабжения, систем горячего водоснабжения, систем водоотведения, систем электроснабжения, системы отопления многоквартирного дома №129 по пр-кту Ленина в городе Рубцовске"
Ведомость объемов работ № |  | ВОР-02-01-03
Основание((наименование раздела (подраздела) ПД)) |  | Проектная документация
Дата составления |  | 20.08.2025
Составил ФИО |  | Коряковцева Г.Н.
Составил должность |  | Сметчик
Проверил ФИО |  | Сысоев Д.Ю.
Проверил должность |  | Главный инженер проекта
№ п.п. | Наименование работ, ресурсов, затрат по проекту | Ед. изм. | Объем работ / Количество | Формула расчета объемов работ и расхода материалов, потребности ресурсов | Ссылка на чертежи, спецификации в проектной документации | Наименование файла | Номер страниц (через пробел) | Дополнительная информация (комментарий) | Идентификатор | Тип позиции
1 | 2 | 3 | 4 | 5 | 6 | 6.1 | 6.2 | 7 | 8 | 9
Раздел 1. Бытовая канализация
1 | Прокладка внутренних трубопроводов канализации из полипропиленовых труб диаметром: 110 мм | м | 158.72 | (132+52*0,19+12*0,19+40*0,28+12*0,28) | Акт технического осмотра | Акт технического осмотра | 3 |  | П1 | Работа
2 | Трубы полипропиленовые для систем водоотведения, диаметр 110 мм | м | 158.4026 |  | Акт технического осмотра | Акт технического осмотра | 3 |  | П2 | Материал
3 | Отвод 45° полипропиленовый для систем водоотведения, диаметр 110 мм | шт | 52 |  | Акт технического осмотра | Акт технического осмотра | 3 |  | П3 | Материал
4 | Отвод 87,5° полипропиленовый для систем водоотведения, диаметр 110 мм | шт | 12 |  | Акт технического осмотра | Акт технического осмотра | 3 |  | П4 | Материал
5 | Тройник полипропиленовый для систем водоотведения, диаметр 110 мм | шт | 40 | 36+4 | Акт технического осмотра | Акт технического осмотра | 3 |  | П5 | Материал
6 | Ревизия полипропиленовая с крышкой, номинальный внутренний диаметр 100 мм | шт | 12 |  | Акт технического осмотра | Акт технического осмотра | 3 |  | П6 | Материал
7 | Хомут страховочный для заглушки 110мм 839040 | шт | 8 |  | Акт технического осмотра | Акт технического осмотра | 3 |  | П7 | Материал
8 | Заглушка полиэтиленовая удлиненная, стандартное размерное отношение SDR11, номинальный наружный диаметр 110 мм | шт | 8 |  | Акт технического осмотра | Акт технического осмотра | 3 |  | П8 | Материал
9 | Хомуты металлические оцинкованные двухлапчатые с резиновым профилем для крепления трубопроводов, в комплекте с винт-шурупом сантехническим, диаметр резьбы шурупа М8, длина шурупа 200 мм, диаметр хомута от 90 до 100 мм | шт | 88 |  | Акт технического осмотра | Акт технического осмотра | 3 |  | П9 | Материал
10 | Сверление установками алмазного бурения в железобетонных конструкциях вертикальных отверстий глубиной 200 мм диаметром: 140 мм | отверстий | 32 |  | Акт технического осмотра | Акт технического осмотра | 3 |  | П10 | Работа
11 | Сверло кольцевое алмазное, диаметр 140 мм | шт | 0.6464 | 2,02*0,32 | Акт технического осмотра | Акт технического осмотра | 3 |  | П11 | Материал
12 | Установка муфт противопожарных на трубопроводы пластиковые в междуэтажных перекрытиях с креплением дюбель-гвоздями к перекрытиям, диаметром: до 160 мм | шт | 32 |  | Акт технического осмотра | Акт технического осмотра | 3 |  | П12 | Работа
13 | Муфта противопожарная из нержавеющей стали, предел огнестойкости EI 180, с вкладышем из терморасширяющейся резины, для трубы диаметром 110 мм | шт | 32 |  | Акт технического осмотра | Акт технического осмотра | 3 |  | П13 | Материал
14 | Изоляция трубопроводов: матами минераловатными облицованными алюминиевой фольгой и сетчатым усилением | м3 | 0.5 |  | Акт технического осмотра | Акт технического осмотра | 3 |  | П14 | Работа
15 | Маты прошивные теплоизоляционные из минеральной ваты на основе базальтовых пород с покрытием металлической сеткой и армированной алюминиевой фольгой, группа горючести Г1, плотность 105 кг/м3, теплопроводность при 50/500 °C не более 0,039/0,132 Вт/(м*К), максимальная температура применения +660 °C, толщина 40 мм | м3 | 0.54 |  | Акт технического осмотра | Акт технического осмотра | 3 |  | П15 | Материал
Раздел 2. Фановые трубы
16 | Прокладка внутренних трубопроводов канализации из полипропиленовых труб диаметром: 110 мм | м | 15.12 | (4*3,5+4*0,28) | Акт технического осмотра | Акт технического осмотра | 3 |  | П16 | Работа
17 | Трубы полипропиленовые для систем водоотведения, диаметр 110 мм | м | 14 | 4*3,5 | Акт технического осмотра | Акт технического осмотра | 3 |  | П17 | Материал
18 | Переход с чугунной трубы на ПП с манжетой 110мм | шт | 4 |  | Акт технического осмотра | Акт технического осмотра | 3 |  | П18 | Материал
19 | Ревизия полипропиленовая с крышкой, номинальный внутренний диаметр 100 мм | шт | 4 |  | Акт технического осмотра | Акт технического осмотра | 3 |  | П19 | Материал
20 | Монтаж: Антенный выход №4 (диам.76-152мм) | шт | 4 |  | Акт технического осмотра | Акт технического осмотра | 3 |  | П20 | Работа
21 | Антенный выход №4 (диам.76-152мм) | шт | 4 |  | Акт технического осмотра | Акт технического осмотра | 3 |  | П21 | Материал
22 | Изоляция изделиями из вспененного каучука, вспененного полиэтилена трубопроводов наружным диметром: до 160 мм трубками | м | 12 |  | Акт технического осмотра | Акт технического осмотра | 3 |  | П22 | Работа
23 | Трубки теплоизоляционные из вспененного полиэтилена, внутренний диаметр 110 мм, толщина 13 мм | м | 13.2 | (12*1,1) | Акт технического осмотра | Акт технического осмотра | 3 |  | П23 | Материал
Раздел 3. Выпуски канализации до первого колодца
24 | Разработка траншей экскаватором «обратная лопата» с ковшом вместимостью 0,25 м3, группа грунтов: 2 | м3 | 35.3 |  | Акт технического осмотра | Акт технического осмотра | 3 |  | П24 | Работа
25 | Разработка грунта вручную, группа грунтов: 2 | м3 | 1.1 |  | Акт технического осмотра | Акт технического осмотра | 3 |  | П25 | Работа
26 | Устройство основания под трубопроводы: песчаного | м3 | 10.94 | (2,94+8) | Акт технического осмотра | Акт технического осмотра | 3 |  | П26 | Работа
27 | Песок природный для строительных работ II класс, средний | м3 | 12.034 |  | Акт технического осмотра | Акт технического осмотра | 3 |  | П27 | Материал
28 | Укладка стальных неразрезных кожухов (футляров) в открытых траншеях диаметром: 300 мм | м | 16 |  | Акт технического осмотра | Акт технического осмотра | 3 |  | П28 | Работа
29 | Трубы стальные электросварные прямошовные из стали марок Ст2, 10, наружный диаметр 325 мм, толщина стенки 7 мм | м | 16.16 |  | Акт технического осмотра | Акт технического осмотра | 3 |  | П29 | Материал
30 | Нанесение усиленной антикоррозионной битумно-резиновой или битумно-полимерной изоляции на стальные трубопроводы диаметром: 300 мм | км | 0.016 |  | Акт технического осмотра | Акт технического осмотра | 3 |  | П30 | Работа
31 | Грунтовка (праймер) битумно-полимерная для нанесения на наружную поверхность подземных стальных трубопроводов, расход 0,1 кг/м2 | т | 0.00301 | 30,1*0,1/1000 | Акт технического осмотра | Акт технического осмотра | 3 |  | П31 | Материал
32 | Мастика битумная гидроизоляционная для подземных строительных конструкций, холодная, готовая к применению, диапазон температур от -20 до +40 °C, прочность сцепления с металлом/бетоном не менее 0,1 МПа, расход для горизонтальной поверхности 1 кг/м2 | кг | 105.28 |  | Акт технического осмотра | Акт технического осмотра | 3 |  | П32 | Материал
33 | Материал рулонный гидроизоляционный битумно-полимерный СБС-модифицированный ЭМП, основа полиэстер/полиэфир, с мелкозернистой посыпкой на верхней стороне полотна, гибкость не выше -25 °C, теплостойкость не менее 100 °C, разрывная сила в продольном/поперечном направлении 600/400 Н, толщина 4,2 мм, масса 1 м2 до 5,8 кг | м2 | 20.8 |  | Акт технического осмотра | Акт технического осмотра | 3 |  | П33 | Материал
34 | Протаскивание в футляр полиэтиленовых труб диаметром: 110 мм | м трубы, уложенной в футляр | 16 |  | Акт технического осмотра | Акт технического осмотра | 3 |  | П34 | Работа
35 | Укладка трубопроводов канализации из труб гофрированных полипропиленовых с двухслойной стенкой с соединением полипропиленовыми муфтами: диаметр 200 мм | м | 28 |  | Акт технического осмотра | Акт технического осмотра | 3 |  | П35 | Работа
36 | Труба гофрированная КОРСИС ПРО диам.110мм | м | 28.7 | 28*1,025 | Акт технического осмотра | Акт технического осмотра | 3 |  | П36 | Материал
37 | Прокладка по стенам зданий и в каналах трубопроводов из чугунных канализационных труб диаметром: 100 мм | м | 4 |  | Акт технического осмотра | Акт технического осмотра | 3 |  | П37 | Работа
38 | Трубы чугунные канализационные, длина 2 м, диаметр условного прохода 100 мм, толщина стенки 4,5 мм | м | 4 |  | Акт технического осмотра | Акт технического осмотра | 3 |  | П38 | Материал
39 | Переход с чугунной трубы на ПП с манжетой 110мм | шт | 4 |  | Акт технического осмотра | Акт технического осмотра | 3 |  | П39 | Материал
40 | Заделка сальников при проходе труб через фундаменты или стены подвала диаметром: до 100 мм | шт | 4 |  | Акт технического осмотра | Акт технического осмотра | 3 |  | П40 | Работа
41 | Засыпка вручную траншей, пазух котлованов и ям, группа грунтов: 1 | м3 | 24.36 |  | Акт технического осмотра | Акт технического осмотра | 3 |  | П41 | Материал
42 | Планировка площадей: ручным способом, группа грунтов 1 | м2 | 19.6 |  | Акт технического осмотра | Акт технического осмотра | 3 |  | П42 | Работа
43 | Погрузка вытесненного грунта | м3 | 10.9 |  | Акт технического осмотра | Акт технического осмотра | 3 |  | П43 | Работа
44 | Вывоз грунта автомобилями-самосвалами грузоподъемностью до 15 т по дорогам с усовершенствованным (асфальтобетонным) дорожным покрытием на расстояние 10 км | т | 19.62 | 10,9*1,8 | Акт технического осмотра | Акт технического осмотра | 3 |  | П44 | Перевозка
Раздел 4. Демонтажные работы
45 | Демонтаж ПП трубы диам.110мм. | м | 6 |  | Акт технического осмотра | Акт технического осмотра | 3 |  | П45 | Работа
46 | Демонтаж ПП трубы диам.50мм. | м | 4 |  | Акт технического осмотра | Акт технического осмотра | 3 |  | П46 | Работа
47 | Разборка трубопроводов канализации: из чугунных труб диаметром 100 мм | м | 74 |  | Акт технического осмотра | Акт технического осмотра | 3 |  | П47 | Работа
Вывоз мусора
48 | Погрузка в автотранспортное средство: мусор строительный с погрузкой вручную | т | 1.1239 | 6*0,885/1000+4*0,302/1000+1,1174 | Акт технического осмотра | Акт технического осмотра | 3 |  | П48 | Перевозка
49 | Вывоз мусора автомобилями-самосвалами грузоподъемностью до 15 т по дорогам с усовершенствованным (асфальтобетонным) дорожным покрытием на расстояние 10 км | т | 1.1239 |  | Акт технического осмотра | Акт технического осмотра | 3 |  | П49 | Перевозка
Проверил: ___________________________Д.Ю. Сысоев
(должность, подпись, расшифровка)
Составил: ___________________________Г.Н. Коряковцева
(должность, подпись, расшифровка)