## 9 ВОР к ЛСР-02-01-01 ИОС1 элект
УТВЕРЖДАЮ
Документ |  | Ведомость объемов работ
Версия |  | 3_01
Наименование стройки |  | "Капитальный ремонт внутридомовых инженерных систем холодного водоснабжения, систем горячего водоснабжения, систем водоотведения, систем электроснабжения, системы отопления многоквартирного дома №129 по пр-кту Ленина в городе Рубцовске"
Наименование объекта капитального строительства |  | "Капитальный ремонт внутридомовых инженерных систем холодного водоснабжения, систем горячего водоснабжения, систем водоотведения, систем электроснабжения, системы отопления многоквартирного дома №129 по пр-кту Ленина в городе Рубцовске"
Ведомость объемов работ № |  | ВОР-02-01-01
Основание((наименование раздела (подраздела) ПД)) |  | Проектная документация
Дата составления |  | 20.08.2025
Составил ФИО |  | Коряковцева Г.Н.
Составил должность |  | Сметчик
Проверил ФИО |  | Сысоев Д.Ю.
Проверил должность |  | Главный инженер проекта
№ п.п. | Наименование работ, ресурсов, затрат по проекту | Ед. изм. | Объем работ / Количество | Формула расчета объемов работ и расхода материалов, потребности ресурсов | Ссылка на чертежи, спецификации в проектной документации | Наименование файла | Номер страниц (через пробел) | Дополнительная информация (комментарий) | Идентификатор | Тип позиции
1 | 2 | 3 | 4 | 5 | 6 | 6.1 | 6.2 | 7 | 8 | 9
Раздел 1. Щитовая продукция
ВРУ
1 | Монтаж щита | шт | 1 |  | Акт технического осмотра | Акт технического осмотра | 1 |  | П1 | Работа
2 | Корпус металлический сборный ВРУ 2000*450*450мм IP31 | шт | 1 |  | Акт технического осмотра | Акт технического осмотра | 1 |  | П2 | Материал
3 | Панель боковая ВРУ 2000.ХХХ.450 IP31 (2шт/компл) | упак | 1 |  | Акт технического осмотра | Акт технического осмотра | 1 |  | П3 | Материал
4 | Кронштейн 45 для DIN-рейки | упак | 10 |  | Акт технического осмотра | Акт технического осмотра | 1 |  | П4 | Материал
5 | Кронштейн для шин N/PE | упак | 2 |  | Акт технического осмотра | Акт технического осмотра | 1 |  | П5 | Материал
6 | Панель монтажная 1850*412 | шт | 1 |  | Акт технического осмотра | Акт технического осмотра | 1 |  | П6 | Материал
7 | DIN-рейки металлические, оцинкованные, размеры 7,5х35х600 мм | шт | 10 |  | Акт технического осмотра | Акт технического осмотра | 1 |  | П7 | Материал
8 | Шина медная ШМТ 4х40 длина 450мм | шт | 5 |  | Акт технического осмотра | Акт технического осмотра | 1 |  | П8 | Материал
9 | Изолятор ступенчатый ИСв4-40 (М10) силовой с болтом | шт | 2 |  | Акт технического осмотра | Акт технического осмотра | 1 |  | П9 | Материал
10 | Изолятор SM40 (М8) силовой с болтом | шт | 2 |  | Акт технического осмотра | Акт технического осмотра | 1 |  | П10 | Материал
11 | Монтаж выключателей в щит | шт | 27 | 1+3+1+1+15+6 | Акт технического осмотра | Акт технического осмотра | 1 |  | П11 | Работа
12 | Выключатель автоматический ВА88-35 3Р 100А | шт | 1 |  | Акт технического осмотра | Акт технического осмотра | 1 |  | П12 | Оборудование
13 | Выключатель автоматический ВА88-35 3Р 63А | шт | 3 |  | Акт технического осмотра | Акт технического осмотра | 1 |  | П13 | Оборудование
14 | Выключатель автоматический 3P, 32 А, 6 кА, характеристика B | шт | 1 |  | Акт технического осмотра | Акт технического осмотра | 1 |  | П14 | Оборудование
15 | Выключатель автоматический 1P, 10 А, 4,5 кА, характеристика B | шт | 1 |  | Акт технического осмотра | Акт технического осмотра | 1 |  | П15 | Оборудование
16 | Выключатель автоматический 2P, 10 А, 4,5 кА, характеристика B | шт | 15 |  | Акт технического осмотра | Акт технического осмотра | 1 |  | П16 | Оборудование
17 | Контактор модульный КМ-20-20МР | шт | 6 |  | Акт технического осмотра | Акт технического осмотра | 1 |  | П17 | Оборудование
18 | Счетчики, устанавливаемые на готовом основании: трехфазные | шт | 2 | 1+1 | Акт технического осмотра | Акт технического осмотра | 1 |  | П18 | Работа
19 | Электросчетчик Меркурий 234 ART2-02 (D)PОR 5-100А 3*230/400В кл.т.1 двухтарифный | шт | 2 | 1+1 | Акт технического осмотра | Акт технического осмотра | 1 |  | П19 | Оборудование
20 | Реле, ключ, кнопка и др. с подготовкой места установки | шт | 1 |  | Акт технического осмотра | Акт технического осмотра | 1 |  | П20 | Работа
21 | Реле времени астрономическое PCZ-525-1 | шт | 1 |  | Акт технического осмотра | Акт технического осмотра | 1 |  | П21 | Оборудование
Щит квартирный
22 | Монтаж щита | шт | 21 |  | Акт технического осмотра | Акт технического осмотра | 1 |  | П22 | Работа
23 | Щит учетно-распределительный встраиваемый ЩУРВ-1-12зо, с замком и окном, IP31, размеры 480х320х165 мм | шт | 21 |  | Акт технического осмотра | Акт технического осмотра | 1 |  | П23 | Материал
24 | Монтаж выключателей в щит | шт | 42 | 21+21 | Акт технического осмотра | Акт технического осмотра | 1 |  | П24 | Работа
25 | Выключатель нагрузки ВН-32-1Р/63А | шт | 21 |  | Акт технического осмотра | Акт технического осмотра | 1 |  | П25 | Оборудование
26 | Выключатель автоматический 1P, 25 А, 6 кА, характеристика B | шт | 21 |  | Акт технического осмотра | Акт технического осмотра | 1 |  | П26 | Оборудование
27 | Счетчики, устанавливаемые на готовом основании: однофазные | шт | 21 |  | Акт технического осмотра | Акт технического осмотра | 1 |  | П27 | Работа
28 | Счетчик Меркурий 201.8 однофазный, однотарифный 230В, 5-80А | шт | 21 |  | Акт технического осмотра | Акт технического осмотра | 1 |  | П28 | Оборудование
29 | Монтаж щита | шт | 9 |  | Акт технического осмотра | Акт технического осмотра | 1 |  | П29 | Работа
30 | Корпус металлический ЩМП-2.3.1-0 250х300х150 УХЛ3 IP31 | шт | 9 |  | Акт технического осмотра | Акт технического осмотра | 1 |  | П30 | Материал
Раздел 2. Светотехническая аппаратура
31 | Монтаж светильника | шт | 87 | (27+60) | Акт технического осмотра | Акт технического осмотра | 1 |  | П31 | Работа
32 | Светильник светодиодный ДПО 2002 | шт | 27 |  | Акт технического осмотра | Акт технического осмотра | 1 |  | П32 | Материал
33 | Светильник светодиодный ДСП 1304 | шт | 60 |  | Акт технического осмотра | Акт технического осмотра | 1 |  | П33 | Материал
Раздел 3. Электроустановочные и другие изделия
34 | Выключатель: одноклавишный неутопленного типа при открытой проводке | шт | 30 |  | Акт технического осмотра | Акт технического осмотра | 1 |  | П34 | Работа
35 | Выключатель открытого монтажа, одноклавишный, 10 А, цвет белый, IP54 | шт | 30 |  | Акт технического осмотра | Акт технического осмотра | 1 |  | П35 | Материал
Раздел 4. Кабельная продукция и кабеленесущие системы
36 | Провод групповой в защитной оболочке или кабель трех-пятижильный: под штукатурку по стенам или в бороздах | м | 150 |  | Акт технического осмотра | Акт технического осмотра | 1 |  | П36 | Работа
37 | Кабель силовой с медными жилами ВВГнг(A)-LS 3х1,5ок(N, PE)-1000 | м | 153 | (150*1,02) | Акт технического осмотра | Акт технического осмотра | 1 |  | П37 | Материал
38 | Затягивание кабеля в проложенные трубы , суммарное сечение до 6мм2 | м | 620 | (140+480) | Акт технического осмотра | Акт технического осмотра | 1 |  | П38 | Работа
39 | Кабель силовой с медными жилами ВВГнг(A)-LS 2х1,5ок(N)-1000 | м | 142.8 | (140*1,02) | Акт технического осмотра | Акт технического осмотра | 1 |  | П39 | Материал
40 | Кабель силовой с медными жилами ВВГнг(A)-LS 3х1,5ок(N, PE)-1000 | м | 489.6 | (480*1,02) | Акт технического осмотра | Акт технического осмотра | 1 |  | П40 | Материал
41 | Провод в лотках, сечением: до 6 мм2 | м | 100 |  | Акт технического осмотра | Акт технического осмотра | 1 |  | П41 | Работа
42 | Кабель силовой с медными жилами ВВГнг(A)-LS 3х1,5ок(N, PE)-1000 | м | 102 | (100*1,02) | Акт технического осмотра | Акт технического осмотра | 1 |  | П42 | Материал
43 | Провод в лотках, сечением: до 35 мм2 | м | 130 |  | Акт технического осмотра | Акт технического осмотра | 1 |  | П43 | Работа
44 | Кабель силовой с медными жилами ВВГнг(A)-LS 3х10ок(N, PE)-1000 | м | 132.6 | (130*1,02) | Акт технического осмотра | Акт технического осмотра | 1 |  | П44 | Материал
45 | Электрические проводки в щитах и пультах: шкафных и панельных | м | 20 | (5+15) | Акт технического осмотра | Акт технического осмотра | 1 |  | П45 | Работа
46 | Кабель силовой с медными жилами ВВГнг(A)-LS 5х10ок(N, PE)-1000 | м | 5.1 | (5*1,02) | Акт технического осмотра | Акт технического осмотра | 1 |  | П46 | Материал
47 | Провод силовой установочный ПуГВнг(А)-LS 1*50-0,66 | м | 15.3 | 15*1,02 | Акт технического осмотра | Акт технического осмотра | 1 |  | П47 | Материал
48 | Затягивание кабеля в проложенные трубы , суммарное сечение до 150мм2 | м | 150 |  | Акт технического осмотра | Акт технического осмотра | 1 |  | П48 | Работа
49 | Кабель силовой с алюминиевыми жилами АВВГнг(A)-LS 5х25мк(N, PE)-660 | м | 153 | (150*1,02) | Акт технического осмотра | Акт технического осмотра | 1 |  | П49 | Материал
50 | Наконечники изолированные герметичные под опрессовку, с алюминиевой клеммой, диапазон сечений 50 мм2 | шт | 10 |  | Акт технического осмотра | Акт технического осмотра | 1 |  | П50 | Материал
51 | Зажимы ответвительные с проводами ответвлений сечением 16-95 мм2 | шт | 63 |  | Акт технического осмотра | Акт технического осмотра | 1 |  | П51 | Материал
52 | Монтаж гофротрубы | м | 620 |  | Акт технического осмотра | Акт технического осмотра | 1 |  | П52 | Работа
53 | Трубы гибкие гофрированные, легкие, из самозатухающего ПВХ, с протяжкой, номинальный диаметр 20 мм | м | 632.4 | 620*1,02 | Акт технического осмотра | Акт технического осмотра | 1 |  | П53 | Материал
54 | Скобы оцинкованные анодированные двухлапковые для крепления кабелей, проводов, труб к различным основаниям, диаметр 19-20 мм | шт | 2100 |  | Акт технического осмотра | Акт технического осмотра | 1 |  | П54 | Материал
55 | Труба винипластовая по установленным конструкциям, по стенам и колоннам с креплением скобами, диаметр: до 50 мм | м | 150 |  | Акт технического осмотра | Акт технического осмотра | 1 |  | П55 | Работа
56 | Трубы гладкие жесткие, легкие, из самозатухающего ПВХ, номинальный диаметр 50 мм | м | 153 | 150*1,02 | Акт технического осмотра | Акт технического осмотра | 1 |  | П56 | Материал
57 | Скобы оцинкованные анодированные двухлапковые для крепления кабелей, проводов, труб к различным основаниям, диаметр 48-50 мм | шт | 500 |  | Акт технического осмотра | Акт технического осмотра | 1 |  | П57 | Материал
58 | Монтаж кабель-канала | м | 460 | (200+260) | Акт технического осмотра | Акт технического осмотра | 1 |  | П58 | Работа
59 | Короб кабельный (кабель-канал) ПВХ с крышкой, размеры 25х25 мм | м | 200 | (100*2) | Акт технического осмотра | Акт технического осмотра | 1 |  | П59 | Материал
60 | Короб кабельный (кабель-канал) ПВХ с крышкой, размеры 40х40 мм | м | 260 | (130*2) | Акт технического осмотра | Акт технического осмотра | 1 |  | П60 | Материал
61 | Коробки разветвительные для открытой проводки, размеры 100х100х50 мм | шт | 250 |  | Акт технического осмотра | Акт технического осмотра | 1 |  | П61 | Материал
62 | Труба стальная по установленным конструкциям, в опалубке фундаментов и перекрытиях, диаметр: до 50 мм / проходки | м | 20 |  | Акт технического осмотра | Акт технического осмотра | 1 |  | П62 | Работа
63 | Трубы стальные сварные неоцинкованные водогазопроводные с резьбой, обыкновенные, номинальный диаметр 50 мм, толщина стенки 3,5 мм | м | 20.6 | 20*1,03 | Акт технического осмотра | Акт технического осмотра | 1 |  | П63 | Материал
64 | Устройство в кирпичных стенах борозд с использованием штробореза площадью сечения: до 20 см2 | м | 150 |  | Акт технического осмотра | Акт технического осмотра | 1 |  | П64 | Работа
65 | Герметик пенополиуретановый (пена монтажная) противопожарный для мест с повышенными требованиями пожарной безопасности, объем 880 мл | шт | 10 |  | Акт технического осмотра | Акт технического осмотра | 1 |  | П65 | Материал
Раздел 5. Заземление молниезащита
66 | Разработка грунта вручную группа грунтов: 2 | м3 | 4 |  | Акт технического осмотра | Акт технического осмотра | 1 |  | П66 | Работа
67 | Проводник заземляющий открыто по строительным основаниям: из круглой стали диаметром 8 мм | м | 30 |  | Акт технического осмотра | Акт технического осмотра | 1 |  | П67 | Работа
68 | Пруток-катанка стальной горячеоцинкованный диам.10мм | т | 0.01851 | 30*0,617/1000 | Акт технического осмотра | Акт технического осмотра | 1 |  | П68 | Материал
69 | Заземлитель вертикальный из угловой стали размером: 50х50х5 мм | шт | 3 |  | Акт технического осмотра | Акт технического осмотра | 1 |  | П69 | Работа
70 | Уголок стальной горячекатаный равнополочный, 50*50*5мм | т | 0.03393 | 3*3*3,77/1000 | Акт технического осмотра | Акт технического осмотра | 1 |  | П70 | Материал
71 | Засыпка грунтом вручную группа грунтов: 1 | м3 | 4 |  | Акт технического осмотра | Акт технического осмотра | 1 |  | П71 | Работа
Раздел 6. Демонтажные работы
72 | Демонтаж кабеля | м | 1000 |  | Акт технического осмотра | Акт технического осмотра | 1 |  | П72 | Работа
73 | Демонтаж: светильников с лампами накаливания | шт | 70 |  | Акт технического осмотра | Акт технического осмотра | 1 |  | П73 | Работа
74 | Демонтаж щитков | шт | 31 | 1+30 | Акт технического осмотра | Акт технического осмотра | 1 |  | П74 | Работа
Вывоз мусора
75 | Погрузка в автотранспортное средство: мусор строительный с погрузкой экскаваторами емкостью ковша до 0,5 м3 | т | 0.175 | 1000*0,12/1000+70*0,4/1000+1*3/1000+30*0,8/1000 | Акт технического осмотра | Акт технического осмотра | 1 |  | П75 | Перевозка
76 | Вывоз мусора автомобилями-самосвалами грузоподъемностью до 15 т по дорогам с усовершенствованным (асфальтобетонным) дорожным покрытием на расстояние 10 км | т | 0.175 |  | Акт технического осмотра | Акт технического осмотра | 1 |  | П76 | Перевозка
Проверил: ___________________________Д.Ю. Сысоев
(должность, подпись, расшифровка)
Составил: ___________________________Г.Н. Коряковцева
(должность, подпись, расшифровка)