## Ленина, 129 - Расчет цены конст
Смета контракта (проект)
"Капитальный ремонт внутридомовых инженерных систем холодного водоснабжения, систем горячего водоснабжения, систем водоотведения, систем электроснабжения, системы отопления многоквартирного дома №129 по пр-кту Ленина в городе Рубцовске"
(наименование объекта)
№пп | Обоснование |  |  | Наименование конструктивных решений (элементов), комплексов (видов) работ | Единица измерения | Количество (объем работ) | Цена
| Номер сметы | Позиция сметного расчета |  |  |  |  | На единицу измерения | Всего
|  | Номер | Обоснование
1 | 2 | 3 | 4 | 5 | 6 | 7 | 8 | 9
1 | ЛС ЛС-02-01-01 Поз.: 1-76 |  |  | Система электроснабжения |  |  |  |  | ЛС ЛС-02-01-01 Поз.: 1-76
Раздел 1. Щитовая продукция
ВРУ
1.1 | ЛС-02-01-01 | 1 | ГЭСНм08-03-572-07 | Блок управления шкафного исполнения или распределительный пункт (шкаф), устанавливаемый: на полу, высота и ширина до 1700х1100 мм | шт | 1 | 11775.43 | 11775.43
1.2 | ЛС-02-01-01 | 2 | ТЦ_20.4.04.00_22_5044110521_30.09.2025_01_1.3 | Корпус металлический сборный ВРУ 2000*450*450мм IP31 | шт | 1 | 34290.17 | 34290.17
1.3 | ЛС-02-01-01 | 3 | ТЦ_20.4.04.00_22_7719633358_30.09.2025_01_2.3 | Панель боковая ВРУ 2000.ХХХ.450 IP31 (2шт/компл) | упак | 1 | 10808.42 | 10808.42
1.4 | ЛС-02-01-01 | 4 | ТЦ_20.2.00.00_22_7804274156_30.09.2025_01_3.3 | Кронштейн 45 для DIN-рейки | упак | 10 | 545.34 | 5453.4
1.5 | ЛС-02-01-01 | 5 | ТЦ_20.2.00.00_22_7804274156_30.09.2025_01_4.2 | Кронштейн для шин N/PE | упак | 2 | 757.59 | 1515.18
1.6 | ЛС-02-01-01 | 6 | ТЦ_20.2.00.00_22_6950129934_30.09.2025_01_5.1 | Панель монтажная 1850*412 | шт | 1 | 7599.51 | 7599.51
1.7 | ЛС-02-01-01 | 7 | ФСБЦ-20.2.08.01-0004 | DIN-рейки металлические, оцинкованные, размеры 7,5х35х600 мм | 100 шт | 0.1 | 6147 | 614.7
1.8 | ЛС-02-01-01 | 8 | ТЦ_20.5.03.00_22_5259023237_30.09.2025_01_6.1 | Шина медная ШМТ 4х40 длина 450мм | шт | 5 | 363.84 | 1819.2
1.9 | ЛС-02-01-01 | 9 | ТЦ_20.2.00.00_22_7722753969_30.09.2025_01_7.2 | Изолятор ступенчатый ИСв4-40 (М10) силовой с болтом | шт | 2 | 716.55 | 1433.1
1.10 | ЛС-02-01-01 | 10 | ФСБЦ-22.2.01.08-1143 | Изолятор тяговый полимерный, номинальное напряжение 10 кВ, шпилька М10, длина опорной части 160 мм, размеры 198х34х25 мм / Изолятор SM40 (М8) силовой с болтом | шт | 2 | 340.76 | 681.52
1.11 | ЛС-02-01-01 | 11 | ГЭСНм08-03-575-01 | Прибор или аппарат / Монтаж выключателей в щит | шт | 27 | 1263.77 | 34121.79
1.12 | ЛС-02-01-01 | 12 | ТЦ_62.3.00.00_22_7722753969_30.09.2025_02_8.3 | Выключатель автоматический ВА88-35 3Р 100А | шт | 1 | 10004.06 | 10004.06
1.13 | ЛС-02-01-01 | 13 | ТЦ_62.3.00.00_22_7722786153_30.09.2025_02_9.3 | Выключатель автоматический ВА88-35 3Р 63А | шт | 3 | 10461.73 | 31385.19
1.14 | ЛС-02-01-01 | 14 | ФСБЦ-62.1.01.09-1219 | Выключатель автоматический 3P, 32 А, 6 кА, характеристика B | шт | 1 | 870.78 | 870.78
1.15 | ЛС-02-01-01 | 15 | ФСБЦ-62.1.01.09-1059 | Выключатель автоматический 1P, 10 А, 4,5 кА, характеристика B | шт | 1 | 139.64 | 139.64
1.16 | ЛС-02-01-01 | 16 | ФСБЦ-62.1.01.09-1071 | Выключатель автоматический 2P, 10 А, 4,5 кА, характеристика B | шт | 15 | 304.19 | 4562.85
1.17 | ЛС-02-01-01 | 17 | ТЦ_62.3.00.00_22_7804274156_30.09.2025_02_10.1 | Контактор модульный КМ-20-20МР | шт | 6 | 1881.22 | 11287.32
1.18 | ЛС-02-01-01 | 18 | ГЭСНм08-03-600-02 | Счетчики, устанавливаемые на готовом основании: трехфазные | шт | 2 | 911.74 | 1823.48
1.19 | ЛС-02-01-01 | 19 | ТЦ_62.5.01.04_22_9705198797_29.09.2025_02_11.3 | Электросчетчик Меркурий 234 ART2-02 (D)PОR 5-100А 3*230/400В кл.т.1 двухтарифный | шт | 2 | 12443.18 | 24886.36
1.20 | ЛС-02-01-01 | 20 | ГЭСНм10-01-039-06 | Реле, ключ, кнопка и др. с подготовкой места установки | шт | 1 | 2008.39 | 2008.39
1.21 | ЛС-02-01-01 | 21 | ТЦ_62.2.00.00_22_7733615713_30.09.2025_02_12.3 | Реле времени астрономическое PCZ-525-1 | шт | 1 | 3891.47 | 3891.47
Щит квартирный
1.22 | ЛС-02-01-01 | 22 | ГЭСНм08-03-573-04 | Шкаф (пульт) управления навесной, высота, ширина и глубина: до 600х600х350 мм / Монтаж щита | шт | 21 | 3185.9 | 66903.9
1.23 | ЛС-02-01-01 | 23 | ФСБЦ-20.4.04.04-0002 | Щит учетно-распределительный встраиваемый ЩУРВ-1-12зо, с замком и окном, IP31, размеры 480х320х165 мм | шт | 21 | 2591.83 | 54428.43
1.24 | ЛС-02-01-01 | 24 | ГЭСНм08-03-575-01 | Прибор или аппарат / Монтаж выключателей в щит | шт | 42 | 1263.7702 | 53078.35
1.25 | ЛС-02-01-01 | 25 | ТЦ_62.1.01.09_22_7722786153_29.09.2025_02_13.2 | Выключатель нагрузки ВН-32-1Р/63А | шт | 21 | 260 | 5460
1.26 | ЛС-02-01-01 | 26 | ФСБЦ-62.1.01.09-1201 | Выключатель автоматический 1P, 25 А, 6 кА, характеристика B | шт | 21 | 225.24 | 4730.04
1.27 | ЛС-02-01-01 | 27 | ГЭСНм08-03-600-01 | Счетчики, устанавливаемые на готовом основании: однофазные | шт | 21 | 397.99 | 8357.79
1.28 | ЛС-02-01-01 | 28 | ТЦ_62.5.01.04_22_7720791373_30.09.2025_02_14.3 | Счетчик Меркурий 201.8 однофазный, однотарифный 230В, 5-80А | шт | 21 | 1480.41 | 31088.61
1.29 | ЛС-02-01-01 | 29 | ГЭСНм08-03-573-04 | Шкаф (пульт) управления навесной, высота, ширина и глубина: до 600х600х350 мм / Монтаж щита | шт | 9 | 3185.9022 | 28673.12
1.30 | ЛС-02-01-01 | 30 | ТЦ_20.4.04.00_22_7722786153_30.09.2025_01_15.3 | Корпус металлический ЩМП-2.3.1-0 250х300х150 УХЛ3 IP31 | шт | 9 | 3402.7 | 30624.3
Раздел 2. Светотехническая аппаратура
1.31 | ЛС-02-01-01 | 31 | ГЭСНм08-03-609-04 | Светильник светодиодный накладной и подвесной одиночный с креплением на: бетонное основание (стена, потолок) | 100 шт | 0.87 | 28810.046 | 25064.74
1.32 | ЛС-02-01-01 | 32 | ФСБЦ-20.3.03.07-0041 | Светильник светодиодный накладной для общественных зданий, круглый, IP54, УХЛ4, рассеиватель полистирол, корпус пластиковый, кривая силы света косинусная, световой поток 900-1100 лм, цветовая температура 3000-5000 К, мощность 10 Вт / Светильник светодиодный ДПО 2002 | шт | 27 | 654.27 | 17665.29
1.33 | ЛС-02-01-01 | 33 | ФСБЦ-20.3.03.07-0160 | Светильник светодиодный накладной для общественных зданий, IP65, УХЛ4, рассеиватель полимерный, корпус пластиковый, кривая силы света косинусная, световой поток 1600-2000 лм, цветовая температура 4000-6500 К, размеры светильника 600х76 мм, мощность 18 Вт / Светильник светодиодный ДСП 1304 | шт | 60 | 1705.59 | 102335.4
Раздел 3. Электроустановочные и другие изделия
1.34 | ЛС-02-01-01 | 34 | ГЭСНм08-03-591-01 | Выключатель: одноклавишный неутопленного типа при открытой проводке | 100 шт | 0.3 | 38993.2667 | 11697.98
1.35 | ЛС-02-01-01 | 35 | ФСБЦ-20.4.01.01-1049 | Выключатель открытого монтажа, одноклавишный, 10 А, цвет белый, IP54 | шт | 30 | 235.48 | 7064.4
Раздел 4. Кабельная продукция и кабеленесущие системы
1.36 | ЛС-02-01-01 | 36 | ГЭСНм08-02-403-03 | Провод групповой в защитной оболочке или кабель трех-пятижильный: под штукатурку по стенам или в бороздах | 100 м | 1.5 | 19556.4067 | 29334.61
1.37 | ЛС-02-01-01 | 37 | ФСБЦ-21.1.06.10-0375 | Кабель силовой с медными жилами ВВГнг(A)-LS 3х1,5ок(N, PE)-1000 | 1000 м | 0.153 | 71806.3399 | 10986.37
1.38 | ЛС-02-01-01 | 38 | ГЭСНм08-02-412-02 | Затягивание провода в проложенные трубы и металлические рукава первого одножильного или многожильного в общей оплетке, суммарное сечение: до 6 мм2 / Затягивание кабеля в проложенные трубы , суммарное сечение до 6мм2 | 100 м | 6.2 | 6560.9871 | 40678.12
1.39 | ЛС-02-01-01 | 39 | ФСБЦ-21.1.06.10-0362 | Кабель силовой с медными жилами ВВГнг(A)-LS 2х1,5ок(N)-1000 | 1000 м | 0.1428 | 52100 | 7439.88
1.40 | ЛС-02-01-01 | 40 | ФСБЦ-21.1.06.10-0375 | Кабель силовой с медными жилами ВВГнг(A)-LS 3х1,5ок(N, PE)-1000 | 1000 м | 0.4896 | 71806.3113 | 35156.37
1.41 | ЛС-02-01-01 | 41 | ГЭСНм08-02-398-01 | Провод в лотках, сечением: до 6 мм2 | 100 м | 1 | 1365.45 | 1365.45
1.42 | ЛС-02-01-01 | 42 | ФСБЦ-21.1.06.10-0375 | Кабель силовой с медными жилами ВВГнг(A)-LS 3х1,5ок(N, PE)-1000 | 1000 м | 0.102 | 71806.2745 | 7324.24
1.43 | ЛС-02-01-01 | 43 | ГЭСНм08-02-398-02 | Провод в лотках, сечением: до 35 мм2 | 100 м | 1.3 | 2615.3538 | 3399.96
1.44 | ЛС-02-01-01 | 44 | ФСБЦ-21.1.06.10-0381 | Кабель силовой с медными жилами ВВГнг(A)-LS 3х10ок(N, PE)-1000 | 1000 м | 0.1326 | 348287.4057 | 46182.91
1.45 | ЛС-02-01-01 | 45 | ГЭСНм11-06-002-01 | Электрические проводки в щитах и пультах: шкафных и панельных | 100 м | 0.2 | 12148.65 | 2429.73
1.46 | ЛС-02-01-01 | 46 | ФСБЦ-21.1.06.10-0410 | Кабель силовой с медными жилами ВВГнг(A)-LS 5х10ок(N, PE)-1000 | 1000 м | 0.0051 | 559345.098 | 2852.66
1.47 | ЛС-02-01-01 | 47 | ТЦ_21.2.00.00_22_6950129934_30.09.2025_01_16.1 | Провод силовой установочный ПуГВнг(А)-LS 1*50-0,66 | м | 15.3 | 608.9399 | 9316.78
1.48 | ЛС-02-01-01 | 48 | ГЭСНм08-02-412-07 | Затягивание провода в проложенные трубы и металлические рукава первого одножильного или многожильного в общей оплетке, суммарное сечение: до 150 мм2 | 100 м | 1.5 | 27649.12 | 41473.68
1.49 | ЛС-02-01-01 | 49 | ФСБЦ-21.1.06.07-1353 | Кабель силовой с алюминиевыми жилами АВВГнг(A)-LS 5х25мк(N, PE)-660 | 1000 м | 0.153 | 251823.9869 | 38529.07
1.50 | ЛС-02-01-01 | 50 | ФСБЦ-20.1.02.07-1012 | Наконечники изолированные герметичные под опрессовку, с алюминиевой клеммой, диапазон сечений 50 мм2 | 10 шт | 1 | 5052.91 | 5052.91
1.51 | ЛС-02-01-01 | 51 | ФСБЦ-20.1.01.08-0019 | Зажимы ответвительные с проводами ответвлений сечением 16-95 мм2 | 100 шт | 0.63 | 20915.9841 | 13177.07
1.52 | ЛС-02-01-01 | 52 | ГЭСНм08-02-409-09 | Труба гофрированная ПВХ для защиты проводов и кабелей по установленным конструкциям, по стенам, колоннам, потолкам, основанию пола / Монтаж гофротрубы | 100 м | 6.2 | 17430.3323 | 108068.06
1.53 | ЛС-02-01-01 | 53 | ФСБЦ-24.3.01.02-0001 | Трубы гибкие гофрированные, легкие, из самозатухающего ПВХ, с протяжкой, номинальный диаметр 20 мм | м | 632.4 | 11.26 | 7120.82
1.54 | ЛС-02-01-01 | 54 | ФСБЦ-20.2.08.07-0045 | Скобы оцинкованные анодированные двухлапковые для крепления кабелей, проводов, труб к различным основаниям, диаметр 19-20 мм | 100 шт | 21 | 170.12 | 3572.52
1.55 | ЛС-02-01-01 | 55 | ГЭСНм08-02-409-02 | Труба винипластовая по установленным конструкциям, по стенам и колоннам с креплением скобами, диаметр: до 50 мм | 100 м | 1.5 | 33625.34 | 50438.01
1.56 | ЛС-02-01-01 | 56 | ФСБЦ-24.3.01.03-0016 | Трубы гладкие жесткие, легкие, из самозатухающего ПВХ, номинальный диаметр 50 мм | м | 153 | 77.45 | 11849.85
1.57 | ЛС-02-01-01 | 57 | ФСБЦ-20.2.08.07-0050 | Скобы оцинкованные анодированные двухлапковые для крепления кабелей, проводов, труб к различным основаниям, диаметр 48-50 мм | 100 шт | 5 | 600.46 | 3002.3
1.58 | ЛС-02-01-01 | 58 | ГЭСНм08-02-390-01 | Короба пластмассовые: шириной до 40 мм | 100 м | 4.6 | 19381.7717 | 89156.15
1.59 | ЛС-02-01-01 | 59 | ФСБЦ-20.2.05.04-0057 | Короб кабельный (кабель-канал) ПВХ с крышкой, размеры 25х25 мм | 100 м | 2 | 8442.43 | 16884.86
1.60 | ЛС-02-01-01 | 60 | ФСБЦ-20.2.05.04-0063 | Короб кабельный (кабель-канал) ПВХ с крышкой, размеры 40х40 мм | 100 м | 2.6 | 17422.3308 | 45298.06
1.61 | ЛС-02-01-01 | 61 | ФСБЦ-20.5.02.06-0002 | Коробки разветвительные для открытой проводки, размеры 100х100х50 мм | 10 шт | 25 | 826.4 | 20660
1.62 | ЛС-02-01-01 | 62 | ГЭСНм08-02-407-13 | Труба стальная по установленным конструкциям, в опалубке фундаментов и перекрытиях, диаметр: до 50 мм / проходки | 100 м | 0.2 | 54068.95 | 10813.79
1.63 | ЛС-02-01-01 | 63 | ФСБЦ-23.3.06.05-0006 | Трубы стальные сварные неоцинкованные водогазопроводные с резьбой, обыкновенные, номинальный диаметр 50 мм, толщина стенки 3,5 мм | м | 20.6 | 281.25 | 5793.75
1.64 | ЛС-02-01-01 | 64 | ГЭСН46-03-015-01 | Устройство в кирпичных стенах борозд с использованием штробореза площадью сечения: до 20 см2 | 100 м | 1.5 | 7771.36 | 11657.04
1.65 | ЛС-02-01-01 | 65 | ФСБЦ-14.5.01.05-0013 | Герметик пенополиуретановый (пена монтажная) противопожарный для мест с повышенными требованиями пожарной безопасности, объем 880 мл | шт | 10 | 569.15 | 5691.5
Раздел 5. Заземление молниезащита
1.66 | ЛС-02-01-01 | 66 | ГЭСН01-02-057-02 | Разработка грунта вручную в траншеях глубиной до 2 м без креплений с откосами, группа грунтов: 2 | 100 м3 | 0.04 | 136292.75 | 5451.71
1.67 | ЛС-02-01-01 | 67 | ГЭСНм08-02-472-08 | Проводник заземляющий открыто по строительным основаниям: из круглой стали диаметром 8 мм | 100 м | 0.3 | 24015.5333 | 7204.66
1.68 | ЛС-02-01-01 | 68 | ФСБЦ-08.3.03.05-1068 | Проволока стальная низкоуглеродистая оцинкованная общего назначения, диаметр 7,0-10,0 мм / Пруток-катанка стальной горячеоцинкованный диам.10мм | т | 0.01851 | 85001.0805 | 1573.37
1.69 | ЛС-02-01-01 | 69 | ГЭСНм08-02-471-01 | Заземлитель вертикальный из угловой стали размером: 50х50х5 мм | 10 шт | 0.3 | 14440.6333 | 4332.19
1.70 | ЛС-02-01-01 | 70 | ФСБЦ-08.3.08.02-0058 | Уголок стальной горячекатаный равнополочный, марки стали Ст3сп, Ст3пс, ширина полок 35-56 мм, толщина полки 3-5 мм | т | 0.03393 | 55570.5865 | 1885.51
1.71 | ЛС-02-01-01 | 71 | ГЭСН01-02-061-01 | Засыпка вручную траншей, пазух котлованов и ям, группа грунтов: 1 | 100 м3 | 0.04 | 75091.5 | 3003.66
Раздел 6. Демонтажные работы
1.72 | ЛС-02-01-01 | 72 | ГЭСНр67-01-003-01 | Демонтаж кабеля | 100 м | 10 | 8914.784 | 89147.84
1.73 | ЛС-02-01-01 | 73 | ГЭСНр67-01-004-03 | Демонтаж: светильников с лампами накаливания | 100 шт | 0.7 | 5869.5571 | 4108.69
1.74 | ЛС-02-01-01 | 74 | ГЭСНм08-03-572-03 | Блок управления шкафного исполнения или распределительный пункт (шкаф), устанавливаемый: на стене, высота и ширина до 600х600 мм / Демонтаж щитков | шт | 31 | 898.6274 | 27857.45
Вывоз мусора
1.75 | ЛС-02-01-01 | 75 | 49-1 | Погрузка в автотранспортное средство: мусор строительный с погрузкой экскаваторами емкостью ковша до 0,5 м3 | т | 0.175 | 79.4286 | 13.9
1.76 | ЛС-02-01-01 | 76 | 02-15-1-01-0010 | Перевозка грузов I класса автомобилями-самосвалами грузоподъемностью до 15 т по дорогам с усовершенствованным (асфальтобетонным, цементобетонным, железобетонным, обработанным органическим вяжущим) дорожным покрытием на расстояние 10 км | т | 0.175 | 209.5429 | 36.67
|  |  |  | Итого по позиции | 1477466.48 |  |  |  |  | 1477466,48
2 | ЛС ЛС-02-01-02 Поз.: 1-171 |  |  | Система водоснабжения |  |  |  |  | ЛС ЛС-02-01-02 Поз.: 1-171
Раздел 1. Водомерный узел В1
2.1 | ЛС-02-01-02 | 1 | ГЭСН16-04-005-05 | Прокладка внутренних трубопроводов водоснабжения и отопления из многослойных полипропиленовых труб, из заранее собранных узлов, наружным диаметром: 50 мм | 100 м | 0.08 | 17251.75 | 1380.14
2.2 | ЛС-02-01-02 | 2 | ФСБЦ-24.3.02.05-0025 | Трубы полипропиленовые ПП-Р, номинальное давление 2,0 МПа, номинальный наружный диаметр 50 мм | м | 8.2 | 351.5195 | 2882.46
2.3 | ЛС-02-01-02 | 3 | ФСБЦ-24.3.05.07-0057 | Муфта полипропиленовая комбинированная под ключ, с внутренней резьбой, номинальный наружный диаметр 50 мм, размер резьбы 1 1/2" | шт | 1 | 500.68 | 500.68
2.4 | ЛС-02-01-02 | 4 | ФСБЦ-24.3.05.15-0195 | Тройник полипропиленовый, диаметр 50 мм | шт | 2 | 76.95 | 153.9
2.5 | ЛС-02-01-02 | 5 | ФСБЦ-24.3.05.15-0156 | Тройник полипропиленовый переходной, номинальный наружный диаметр 50х20х50 мм | шт | 1 | 66.16 | 66.16
2.6 | ЛС-02-01-02 | 6 | ФСБЦ-24.3.05.15-0158 | Тройник полипропиленовый переходной, номинальный наружный диаметр 50х32х50 мм | шт | 2 | 75.94 | 151.88
2.7 | ЛС-02-01-02 | 7 | ФСБЦ-24.3.05.16-0134 | Угольник 90° из сополимера полипропилена PP-R, наружный диаметр 50 мм | шт | 2 | 55.66 | 111.32
2.8 | ЛС-02-01-02 | 8 | ФСБЦ-18.1.09.08-1050 | Кран шаровой латунный, резьбовое присоединение, номинальный диаметр 50 мм / Полнопроходной ремонтопригодный шаровой кран с увеличенным ресурсом Valtec BASE Ду 50 (VT.214.N.09) | шт | 3 | 6116.01 | 18348.03
2.9 | ЛС-02-01-02 | 9 | ФСБЦ-24.3.05.07-0104 | Муфта полипропиленовая комбинированная под ключ, с наружной резьбой, номинальный наружный диаметр 50 мм, размер резьбы 1 1/2" | шт | 8 | 604.44 | 4835.52
2.10 | ЛС-02-01-02 | 10 | ГЭСН16-04-006-05 | Сборка узла трубопровода водоснабжения и отопления из многослойного полипропилена, армированного стекловолокном, раструбная сварка, наружный диаметр: 50 мм | 100 соединений | 0.19 | 8801.0526 | 1672.2
2.11 | ЛС-02-01-02 | 11 | ГЭСН16-04-005-03 | Прокладка внутренних трубопроводов водоснабжения и отопления из многослойных полипропиленовых труб, из заранее собранных узлов, наружным диаметром: 32 мм | 100 м | 0.02 | 18109.5 | 362.19
2.12 | ЛС-02-01-02 | 12 | ФСБЦ-24.3.02.05-0023 | Трубы полипропиленовые ПП-Р, номинальное давление 2,0 МПа, номинальный наружный диаметр 32 мм | м | 2.05 | 143.8098 | 294.81
2.13 | ЛС-02-01-02 | 13 | ФСБЦ-24.3.05.07-0087 | Муфта полипропиленовая комбинированная, с наружной резьбой, номинальный наружный диаметр 32 мм, размер резьбы 1" | шт | 2 | 180.77 | 361.54
2.14 | ЛС-02-01-02 | 14 | ГЭСН16-04-006-03 | Сборка узла трубопровода водоснабжения и отопления из многослойного полипропилена, армированного стекловолокном, раструбная сварка, наружный диаметр: 32 мм | 100 соединений | 0.02 | 4248 | 84.96
2.15 | ЛС-02-01-02 | 15 | ГЭСН16-04-005-01 | Прокладка внутренних трубопроводов водоснабжения и отопления из многослойных полипропиленовых труб, из заранее собранных узлов, наружным диаметром: 20 мм | 100 м | 0.02 | 19438.5 | 388.77
2.16 | ЛС-02-01-02 | 16 | ФСБЦ-24.3.02.05-0021 | Трубы полипропиленовые ПП-Р, номинальное давление 2,0 МПа, номинальный наружный диаметр 20 мм | м | 2.05 | 53.161 | 108.98
2.17 | ЛС-02-01-02 | 17 | ФСБЦ-24.3.05.07-0082 | Муфта полипропиленовая комбинированная, с наружной резьбой, номинальный наружный диаметр 20 мм, размер резьбы 1/2" | шт | 1 | 67.61 | 67.61
2.18 | ЛС-02-01-02 | 18 | ФСБЦ-18.1.09.08-0041 | Кран шаровой латунный полнопроходной со спускным элементом, номинальное давление 4,0 МПа, номинальный диаметр 15 мм / Шаровой кран латунный 1/2" ВР-ВР, ручка, с дренажем и воздухоотводчиком, MVI BV.630.04. | шт | 1 | 1252.4 | 1252.4
2.19 | ЛС-02-01-02 | 19 | ФСБЦ-18.1.09.08-1044 | Кран шаровой латунный, резьбовое присоединение, номинальный диаметр 25 мм / Полнопроходной ремонтопригодный шаровой кран с увеличенным ресурсом Valtec BASE Ду 25 (VT.214.N.06) | шт | 2 | 1698.56 | 3397.12
2.20 | ЛС-02-01-02 | 20 | ГЭСН16-04-006-01 | Сборка узла трубопровода водоснабжения и отопления из многослойного полипропилена, армированного стекловолокном, раструбная сварка, наружный диаметр: 20 мм | 100 соединений | 0.04 | 2349.75 | 93.99
2.21 | ЛС-02-01-02 | 21 | ГЭСН18-06-007-04 | Установка фильтров диаметром: 50 мм | 10 шт | 0.1 | 13524.5 | 1352.45
2.22 | ЛС-02-01-02 | 22 | ФСБЦ-18.2.08.09-0086 | Фильтр фланцевый чугунный сетчатый, со сливным краном, для очистки воды, максимальная, условное давление 1,6 МПа, диаметр 50 мм | шт | 1 | 9887.6 | 9887.6
2.23 | ЛС-02-01-02 | 23 | ФСБЦ-23.8.03.11-0152 | Фланец стальной плоский приварной с соединительным выступом, марка стали 20, номинальное давление 1,6 МПа, номинальный диаметр 50 мм | шт | 2 | 450.09 | 900.18
2.24 | ЛС-02-01-02 | 24 | ГЭСН16-06-005-01 | Установка счетчиков (водомеров) диаметром: до 40 мм | шт | 1 | 583.69 | 583.69
2.25 | ЛС-02-01-02 | 25 | ФСБЦ-65.1.01.01-1056 | Счётчик холодной воды с импульсным выходом, крыльчатый одноструйный, присоединение резьбовое, диаметр условного прохода 20 мм | шт | 1 | 3845.13 | 3845.13
2.26 | ЛС-02-01-02 | 26 | ГЭСН18-07-001-02 | Установка манометров: с трехходовым краном | компл | 1 | 320.79 | 320.79
2.27 | ЛС-02-01-02 | 27 | ФСБЦ-63.4.01.02-0035 | Манометр для измерения избыточного давления от 0 до 6 кгс/см2, диаметр корпуса 100 мм, класс точности 1,5 | шт | 1 | 617.99 | 617.99
2.28 | ЛС-02-01-02 | 28 | ФСБЦ-18.1.06.10-0012 | Кран трехходовой для манометра, номинальное давление 1,6 МПа, номинальный диаметр 15 мм | шт | 1 | 1437.24 | 1437.24
2.29 | ЛС-02-01-02 | 29 | ФСБЦ-07.2.07.11-0002 | Опора для трубопроводов неподвижная стальная из горячекатаных профилей | т | 0.019 | 161506.3158 | 3068.62
2.30 | ЛС-02-01-02 | 30 | ГЭСН26-01-017-01 | Изоляция изделиями из вспененного каучука, вспененного полиэтилена трубопроводов наружным диметром: до 160 мм трубками | 10 м | 0.8 | 4636.4625 | 3709.17
2.31 | ЛС-02-01-02 | 31 | ФСБЦ-12.2.07.05-0061 | Трубки теплоизоляционные из вспененного полиэтилена, внутренний диаметр 54 мм, толщина 13 мм | 100 м | 0.088 | 7379.6591 | 649.41
Разедл 2. Водомерный узел Т3
2.32 | ЛС-02-01-02 | 32 | ГЭСН16-04-005-05 | Прокладка внутренних трубопроводов водоснабжения и отопления из многослойных полипропиленовых труб, из заранее собранных узлов, наружным диаметром: 50 мм | 100 м | 0.08 | 17251.75 | 1380.14
2.33 | ЛС-02-01-02 | 33 | ФСБЦ-24.3.02.05-0025 | Трубы полипропиленовые ПП-Р, номинальное давление 2,0 МПа, номинальный наружный диаметр 50 мм | м | 8.2 | 351.5195 | 2882.46
2.34 | ЛС-02-01-02 | 34 | ФСБЦ-24.3.05.07-0057 | Муфта полипропиленовая комбинированная под ключ, с внутренней резьбой, номинальный наружный диаметр 50 мм, размер резьбы 1 1/2" | шт | 1 | 500.68 | 500.68
2.35 | ЛС-02-01-02 | 35 | ФСБЦ-24.3.05.15-0156 | Тройник полипропиленовый переходной, номинальный наружный диаметр 50х20х50 мм | шт | 1 | 66.16 | 66.16
2.36 | ЛС-02-01-02 | 36 | ФСБЦ-24.3.05.15-0158 | Тройник полипропиленовый переходной, номинальный наружный диаметр 50х32х50 мм | шт | 2 | 75.94 | 151.88
2.37 | ЛС-02-01-02 | 37 | ФСБЦ-18.1.09.08-1050 | Кран шаровой латунный, резьбовое присоединение, номинальный диаметр 50 мм / Полнопроходной ремонтопригодный шаровой кран с увеличенным ресурсом Valtec BASE Ду 50 (VT.214.N.09) | шт | 2 | 6116.01 | 12232.02
2.38 | ЛС-02-01-02 | 38 | ФСБЦ-24.3.05.07-0104 | Муфта полипропиленовая комбинированная под ключ, с наружной резьбой, номинальный наружный диаметр 50 мм, размер резьбы 1 1/2" | шт | 8 | 604.44 | 4835.52
2.39 | ЛС-02-01-02 | 39 | ГЭСН16-04-006-05 | Сборка узла трубопровода водоснабжения и отопления из многослойного полипропилена, армированного стекловолокном, раструбная сварка, наружный диаметр: 50 мм | 100 соединений | 0.14 | 8801.1429 | 1232.16
2.40 | ЛС-02-01-02 | 40 | ГЭСН16-04-005-03 | Прокладка внутренних трубопроводов водоснабжения и отопления из многослойных полипропиленовых труб, из заранее собранных узлов, наружным диаметром: 32 мм | 100 м | 0.02 | 18109.5 | 362.19
2.41 | ЛС-02-01-02 | 41 | ФСБЦ-24.3.02.05-0023 | Трубы полипропиленовые ПП-Р, номинальное давление 2,0 МПа, номинальный наружный диаметр 32 мм | м | 2.05 | 143.8098 | 294.81
2.42 | ЛС-02-01-02 | 42 | ГЭСН16-04-005-01 | Прокладка внутренних трубопроводов водоснабжения и отопления из многослойных полипропиленовых труб, из заранее собранных узлов, наружным диаметром: 20 мм | 100 м | 0.02 | 19438.5 | 388.77
2.43 | ЛС-02-01-02 | 43 | ФСБЦ-24.3.02.05-0021 | Трубы полипропиленовые ПП-Р, номинальное давление 2,0 МПа, номинальный наружный диаметр 20 мм | м | 2.05 | 53.161 | 108.98
2.44 | ЛС-02-01-02 | 44 | ФСБЦ-18.1.09.08-0041 | Кран шаровой латунный полнопроходной со спускным элементом, номинальное давление 4,0 МПа, номинальный диаметр 15 мм / Шаровой кран латунный 1/2" ВР-ВР, ручка, с дренажем и воздухоотводчиком, MVI BV.630.04. | шт | 1 | 1252.4 | 1252.4
2.45 | ЛС-02-01-02 | 45 | ФСБЦ-18.1.09.08-1044 | Кран шаровой латунный, резьбовое присоединение, номинальный диаметр 25 мм / Полнопроходной ремонтопригодный шаровой кран с увеличенным ресурсом Valtec BASE Ду 25 (VT.214.N.06) | шт | 2 | 1698.56 | 3397.12
2.46 | ЛС-02-01-02 | 46 | ГЭСН16-04-006-01 | Сборка узла трубопровода водоснабжения и отопления из многослойного полипропилена, армированного стекловолокном, раструбная сварка, наружный диаметр: 20 мм | 100 соединений | 0.03 | 2349.3333 | 70.48
2.47 | ЛС-02-01-02 | 47 | ГЭСН18-06-007-04 | Установка фильтров диаметром: 50 мм | 10 шт | 0.1 | 13524.5 | 1352.45
2.48 | ЛС-02-01-02 | 48 | ФСБЦ-18.2.08.09-0086 | Фильтр фланцевый чугунный сетчатый, со сливным краном, для очистки воды, максимальная, условное давление 1,6 МПа, диаметр 50 мм | шт | 1 | 9887.6 | 9887.6
2.49 | ЛС-02-01-02 | 49 | ФСБЦ-23.8.03.11-0152 | Фланец стальной плоский приварной с соединительным выступом, марка стали 20, номинальное давление 1,6 МПа, номинальный диаметр 50 мм | шт | 2 | 450.09 | 900.18
2.50 | ЛС-02-01-02 | 50 | ГЭСН16-06-005-01 | Установка счетчиков (водомеров) диаметром: до 40 мм | шт | 1 | 583.69 | 583.69
2.51 | ЛС-02-01-02 | 51 | ФСБЦ-65.1.01.01-1056 | Счётчик холодной воды с импульсным выходом, крыльчатый одноструйный, присоединение резьбовое, диаметр условного прохода 20 мм | шт | 1 | 3845.13 | 3845.13
2.52 | ЛС-02-01-02 | 52 | ГЭСН18-07-001-02 | Установка манометров: с трехходовым краном | компл | 1 | 320.79 | 320.79
2.53 | ЛС-02-01-02 | 53 | ФСБЦ-63.4.01.02-0035 | Манометр для измерения избыточного давления от 0 до 6 кгс/см2, диаметр корпуса 100 мм, класс точности 1,5 | шт | 1 | 617.99 | 617.99
2.54 | ЛС-02-01-02 | 54 | ФСБЦ-18.1.06.10-0012 | Кран трехходовой для манометра, номинальное давление 1,6 МПа, номинальный диаметр 15 мм | шт | 1 | 1437.24 | 1437.24
2.55 | ЛС-02-01-02 | 55 | ФСБЦ-07.2.07.11-0002 | Опора для трубопроводов неподвижная стальная из горячекатаных профилей | т | 0.019 | 161506.3158 | 3068.62
Раздел 3. Внутренние сети водопровода В1 (по подвалу)
2.56 | ЛС-02-01-02 | 56 | ГЭСН16-04-005-05 | Прокладка внутренних трубопроводов водоснабжения и отопления из многослойных полипропиленовых труб, из заранее собранных узлов, наружным диаметром: 50 мм | 100 м | 0.17 | 17251.7647 | 2932.8
2.57 | ЛС-02-01-02 | 57 | ФСБЦ-24.3.02.05-0025 | Трубы полипропиленовые ПП-Р, номинальное давление 2,0 МПа, номинальный наружный диаметр 50 мм | м | 17.425 | 351.5202 | 6125.24
2.58 | ЛС-02-01-02 | 58 | ФСБЦ-24.3.05.15-0195 | Тройник полипропиленовый, диаметр 50 мм | шт | 1 | 76.95 | 76.95
2.59 | ЛС-02-01-02 | 59 | ФСБЦ-24.3.05.16-0115 | Угольник 45° полипропиленовый, диаметр 50 мм | шт | 4 | 54.21 | 216.84
2.60 | ЛС-02-01-02 | 60 | ФСБЦ-24.3.05.15-0158 | Тройник полипропиленовый переходной, номинальный наружный диаметр 50х32х50 мм | шт | 1 | 75.94 | 75.94
2.61 | ЛС-02-01-02 | 61 | ФСБЦ-24.3.05.07-0140 | Муфта полипропиленовая переходная, номинальный наружный диаметр 50х40 мм | шт | 2 | 34.12 | 68.24
2.62 | ЛС-02-01-02 | 62 | ФСБЦ-24.3.05.07-0155 | Муфта полипропиленовая соединительная, номинальный наружный диаметр 50 мм | шт | 9 | 46.85 | 421.65
2.63 | ЛС-02-01-02 | 63 | ФСБЦ-24.1.02.01-0007 | Хомут металлический оцинкованный с одним быстродействующим замком и резиновым профилем для крепления трубопроводов, гайка крепления М8, диаметр от 48 до 53 мм | шт | 17 | 97.95 | 1665.15
2.64 | ЛС-02-01-02 | 64 | ГЭСН16-04-006-05 | Сборка узла трубопровода водоснабжения и отопления из многослойного полипропилена, армированного стекловолокном, раструбная сварка, наружный диаметр: 50 мм | 100 соединений | 0.17 | 8801.1765 | 1496.2
2.65 | ЛС-02-01-02 | 65 | ГЭСН16-04-005-04 | Прокладка внутренних трубопроводов водоснабжения и отопления из многослойных полипропиленовых труб, из заранее собранных узлов, наружным диаметром: 40 мм | 100 м | 0.246 | 17737.6423 | 4363.46
2.66 | ЛС-02-01-02 | 66 | ФСБЦ-24.3.02.05-0024 | Трубы полипропиленовые ПП-Р, номинальное давление 2,0 МПа, номинальный наружный диаметр 40 мм | м | 25.215 | 227.8501 | 5745.24
2.67 | ЛС-02-01-02 | 67 | ФСБЦ-24.3.05.16-0114 | Угольник 45° полипропиленовый, диаметр 40 мм | шт | 2 | 29.09 | 58.18
2.68 | ЛС-02-01-02 | 68 | ФСБЦ-24.3.05.15-0154 | Тройник полипропиленовый переходной, номинальный наружный диаметр 40х32х40 мм | шт | 3 | 48.84 | 146.52
2.69 | ЛС-02-01-02 | 69 | ФСБЦ-24.3.05.15-0150 | Тройник полипропиленовый переходной, номинальный наружный диаметр 40х20х40 мм | шт | 4 | 35.25 | 141
2.70 | ЛС-02-01-02 | 70 | ФСБЦ-24.3.05.07-0136 | Муфта полипропиленовая переходная, номинальный наружный диаметр 40х32 мм | шт | 2 | 19.9 | 39.8
2.71 | ЛС-02-01-02 | 71 | ФСБЦ-24.3.05.07-0154 | Муфта полипропиленовая соединительная, номинальный наружный диаметр 40 мм | шт | 13 | 29.42 | 382.46
2.72 | ЛС-02-01-02 | 72 | ФСБЦ-24.3.05.07-0102 | Муфта полипропиленовая комбинированная под ключ, с наружной резьбой, номинальный наружный диаметр 40 мм, размер резьбы 1 1/4" | шт | 4 | 503.95 | 2015.8
2.73 | ЛС-02-01-02 | 73 | ФСБЦ-24.1.02.01-0006 | Хомут металлический оцинкованный с одним быстродействующим замком и резиновым профилем для крепления трубопроводов, гайка крепления М8, диаметр от 40 до 45 мм | шт | 28 | 91.61 | 2565.08
2.74 | ЛС-02-01-02 | 74 | ГЭСН16-04-006-04 | Сборка узла трубопровода водоснабжения и отопления из многослойного полипропилена, армированного стекловолокном, раструбная сварка, наружный диаметр: 40 мм | 100 соединений | 0.28 | 5121.8929 | 1434.13
2.75 | ЛС-02-01-02 | 75 | ГЭСН16-04-005-03 | Прокладка внутренних трубопроводов водоснабжения и отопления из многослойных полипропиленовых труб, из заранее собранных узлов, наружным диаметром: 32 мм | 100 м | 0.628 | 18109.2834 | 11372.63
2.76 | ЛС-02-01-02 | 76 | ФСБЦ-24.3.02.05-0023 | Трубы полипропиленовые ПП-Р, номинальное давление 2,0 МПа, номинальный наружный диаметр 32 мм | м | 64.37 | 143.81 | 9257.05
2.77 | ЛС-02-01-02 | 77 | ФСБЦ-24.3.05.16-0113 | Угольник 45° полипропиленовый, диаметр 32 мм | шт | 13 | 16.62 | 216.06
2.78 | ЛС-02-01-02 | 78 | ФСБЦ-24.3.05.15-0145 | Тройник полипропиленовый переходной, номинальный наружный диаметр 32х20х32 мм | шт | 6 | 19.15 | 114.9
2.79 | ЛС-02-01-02 | 79 | ФСБЦ-24.3.05.07-0153 | Муфта полипропиленовая соединительная, номинальный наружный диаметр 32 мм | шт | 32 | 16.17 | 517.44
2.80 | ЛС-02-01-02 | 80 | ФСБЦ-24.3.05.07-0101 | Муфта полипропиленовая комбинированная под ключ, с наружной резьбой, номинальный наружный диаметр 32 мм, размер резьбы 1" | шт | 12 | 479.79 | 5757.48
2.81 | ЛС-02-01-02 | 81 | ФСБЦ-24.3.05.15-0135 | Тройник полипропиленовый, комбинированный, с наружной резьбой, номинальный наружный диаметр 32 мм, размер резьбы 1" | шт | 6 | 161.57 | 969.42
2.82 | ЛС-02-01-02 | 82 | ФСБЦ-18.1.09.08-1046 | Кран шаровой латунный, резьбовое присоединение, номинальный диаметр 32 мм / Полнопроходной ремонтопригодный шаровой кран с увеличенным ресурсом Valtec BASE Ду 32 (VT.214.N.07) | шт | 2 | 2736.02 | 5472.04
2.83 | ЛС-02-01-02 | 83 | ФСБЦ-18.1.09.08-0013 | Кран шаровой латунный с наружной резьбой, с патрубком для присоединения шланга, номинальное давление 1,0 МПа, номинальный диаметр 25 мм | шт | 2 | 3682.35 | 7364.7
2.84 | ЛС-02-01-02 | 84 | ФСБЦ-24.1.02.01-0005 | Хомут металлический оцинкованный с одним быстродействующим замком и резиновым профилем для крепления трубопроводов, гайка крепления М8, диаметр от 32 до 37 мм | шт | 79 | 82.46 | 6514.34
2.85 | ЛС-02-01-02 | 85 | ФСБЦ-16.1.01.03-1004 | Шланг спиральный напорно-всасывающий, диаметр 1" (25 мм) | м | 70 | 237.25 | 16607.5
2.86 | ЛС-02-01-02 | 86 | ГЭСН16-04-006-03 | Сборка узла трубопровода водоснабжения и отопления из многослойного полипропилена, армированного стекловолокном, раструбная сварка, наружный диаметр: 32 мм | 100 соединений | 0.73 | 4247.411 | 3100.61
2.87 | ЛС-02-01-02 | 87 | ГЭСН16-04-005-01 | Прокладка внутренних трубопроводов водоснабжения и отопления из многослойных полипропиленовых труб, из заранее собранных узлов, наружным диаметром: 20 мм | 100 м | 0.04 | 19437.25 | 777.49
2.88 | ЛС-02-01-02 | 88 | ФСБЦ-24.3.02.05-0021 | Трубы полипропиленовые ПП-Р, номинальное давление 2,0 МПа, номинальный наружный диаметр 20 мм | м | 4.1 | 53.161 | 217.96
2.89 | ЛС-02-01-02 | 89 | ФСБЦ-18.1.09.08-1044 | Кран шаровой латунный, резьбовое присоединение, номинальный диаметр 25 мм / Полнопроходной ремонтопригодный шаровой кран с увеличенным ресурсом Valtec BASE Ду 25 (VT.214.N.06) | шт | 6 | 1698.56 | 10191.36
2.90 | ЛС-02-01-02 | 90 | ФСБЦ-18.1.09.08-1040 | Кран шаровой латунный, резьбовое присоединение, номинальный диаметр 15 мм / Полнопроходной ремонтопригодный шаровой кран с увеличенным ресурсом Valtec BASE Ду 15 (VT.214.N.04) | шт | 8 | 793.06 | 6344.48
2.91 | ЛС-02-01-02 | 91 | ГЭСН16-04-006-01 | Сборка узла трубопровода водоснабжения и отопления из многослойного полипропилена, армированного стекловолокном, раструбная сварка, наружный диаметр: 20 мм | 100 соединений | 0.14 | 2349.9286 | 328.99
2.92 | ЛС-02-01-02 | 92 | ГЭСН46-03-001-05 | Сверление установками алмазного бурения в железобетонных конструкциях вертикальных отверстий глубиной 200 мм диаметром: 45 мм | 100 отверстий | 0.12 | 57286 | 6874.32
2.93 | ЛС-02-01-02 | 93 | ФСБЦ-01.7.17.09-0066 | Сверло кольцевое алмазное, диаметр 45 мм | шт | 0.2424 | 934.2409 | 226.46
2.94 | ЛС-02-01-02 | 94 | ГЭСН16-07-008-01 | Установка муфт противопожарных на трубопроводы пластиковые в междуэтажных перекрытиях с креплением дюбель-гвоздями к перекрытиям, диаметром: до 40 мм | 100 шт | 0.12 | 6192 | 743.04
2.95 | ЛС-02-01-02 | 95 | ФСБЦ-23.8.03.04-1106 | Муфта противопожарная из нержавеющей стали, предел огнестойкости EI 180, с вкладышем из терморасширяющейся резины, для трубы диаметром 32 мм | шт | 12 | 138.87 | 1666.44
2.96 | ЛС-02-01-02 | 96 | ГЭСН26-01-017-01 | Изоляция изделиями из вспененного каучука, вспененного полиэтилена трубопроводов наружным диметром: до 160 мм трубками | 10 м | 10.5 | 4636.4848 | 48683.09
2.97 | ЛС-02-01-02 | 97 | ФСБЦ-12.2.07.05-0061 | Трубки теплоизоляционные из вспененного полиэтилена, внутренний диаметр 54 мм, толщина 13 мм | 100 м | 0.187 | 7379.6257 | 1379.99
2.98 | ЛС-02-01-02 | 98 | ФСБЦ-12.2.07.05-0052 | Трубки теплоизоляционные из вспененного полиэтилена, внутренний диаметр 42 мм, толщина 13 мм | 100 м | 0.275 | 5265.2364 | 1447.94
2.99 | ЛС-02-01-02 | 99 | ФСБЦ-12.2.07.05-0049 | Трубки теплоизоляционные из вспененного полиэтилена, внутренний диаметр 35 мм, толщина 13 мм | 100 м | 0.693 | 4356.811 | 3019.27
Раздел 4. Внутренние сети водопровода Т3 (по подвалу)
2.100 | ЛС-02-01-02 | 100 | ГЭСН16-04-005-05 | Прокладка внутренних трубопроводов водоснабжения и отопления из многослойных полипропиленовых труб, из заранее собранных узлов, наружным диаметром: 50 мм | 100 м | 0.17 | 17251.7647 | 2932.8
2.101 | ЛС-02-01-02 | 101 | ФСБЦ-24.3.02.05-0025 | Трубы полипропиленовые ПП-Р, номинальное давление 2,0 МПа, номинальный наружный диаметр 50 мм | м | 17.425 | 351.5202 | 6125.24
2.102 | ЛС-02-01-02 | 102 | ФСБЦ-24.3.05.15-0195 | Тройник полипропиленовый, диаметр 50 мм | шт | 1 | 76.95 | 76.95
2.103 | ЛС-02-01-02 | 103 | ФСБЦ-24.3.05.16-0115 | Угольник 45° полипропиленовый, диаметр 50 мм | шт | 4 | 54.21 | 216.84
2.104 | ЛС-02-01-02 | 104 | ФСБЦ-24.3.05.07-0140 | Муфта полипропиленовая переходная, номинальный наружный диаметр 50х40 мм | шт | 2 | 34.12 | 68.24
2.105 | ЛС-02-01-02 | 105 | ФСБЦ-24.3.05.07-0155 | Муфта полипропиленовая соединительная, номинальный наружный диаметр 50 мм | шт | 9 | 46.85 | 421.65
2.106 | ЛС-02-01-02 | 106 | ФСБЦ-24.1.02.01-0007 | Хомут металлический оцинкованный с одним быстродействующим замком и резиновым профилем для крепления трубопроводов, гайка крепления М8, диаметр от 48 до 53 мм | шт | 17 | 97.95 | 1665.15
2.107 | ЛС-02-01-02 | 107 | ГЭСН16-04-006-05 | Сборка узла трубопровода водоснабжения и отопления из многослойного полипропилена, армированного стекловолокном, раструбная сварка, наружный диаметр: 50 мм | 100 соединений | 0.16 | 8801.25 | 1408.2
2.108 | ЛС-02-01-02 | 108 | ГЭСН16-04-005-04 | Прокладка внутренних трубопроводов водоснабжения и отопления из многослойных полипропиленовых труб, из заранее собранных узлов, наружным диаметром: 40 мм | 100 м | 0.246 | 17737.6423 | 4363.46
2.109 | ЛС-02-01-02 | 109 | ФСБЦ-24.3.02.05-0024 | Трубы полипропиленовые ПП-Р, номинальное давление 2,0 МПа, номинальный наружный диаметр 40 мм | м | 25.215 | 227.8501 | 5745.24
2.110 | ЛС-02-01-02 | 110 | ФСБЦ-24.3.05.16-0114 | Угольник 45° полипропиленовый, диаметр 40 мм | шт | 2 | 29.09 | 58.18
2.111 | ЛС-02-01-02 | 111 | ФСБЦ-24.3.05.15-0154 | Тройник полипропиленовый переходной, номинальный наружный диаметр 40х32х40 мм | шт | 4 | 48.84 | 195.36
2.112 | ЛС-02-01-02 | 112 | ФСБЦ-24.3.05.15-0150 | Тройник полипропиленовый переходной, номинальный наружный диаметр 40х20х40 мм | шт | 2 | 35.25 | 70.5
2.113 | ЛС-02-01-02 | 113 | ФСБЦ-24.3.05.07-0136 | Муфта полипропиленовая переходная, номинальный наружный диаметр 40х32 мм | шт | 2 | 19.9 | 39.8
2.114 | ЛС-02-01-02 | 114 | ФСБЦ-24.3.05.07-0154 | Муфта полипропиленовая соединительная, номинальный наружный диаметр 40 мм | шт | 13 | 29.42 | 382.46
2.115 | ЛС-02-01-02 | 115 | ФСБЦ-24.3.05.07-0102 | Муфта полипропиленовая комбинированная под ключ, с наружной резьбой, номинальный наружный диаметр 40 мм, размер резьбы 1 1/4" | шт | 4 | 503.95 | 2015.8
2.116 | ЛС-02-01-02 | 116 | ФСБЦ-24.1.02.01-0006 | Хомут металлический оцинкованный с одним быстродействующим замком и резиновым профилем для крепления трубопроводов, гайка крепления М8, диаметр от 40 до 45 мм | шт | 28 | 91.61 | 2565.08
2.117 | ЛС-02-01-02 | 117 | ГЭСН16-04-006-04 | Сборка узла трубопровода водоснабжения и отопления из многослойного полипропилена, армированного стекловолокном, раструбная сварка, наружный диаметр: 40 мм | 100 соединений | 0.27 | 5121.8889 | 1382.91
2.118 | ЛС-02-01-02 | 118 | ГЭСН16-04-005-03 | Прокладка внутренних трубопроводов водоснабжения и отопления из многослойных полипропиленовых труб, из заранее собранных узлов, наружным диаметром: 32 мм | 100 м | 0.628 | 18109.2834 | 11372.63
2.119 | ЛС-02-01-02 | 119 | ФСБЦ-24.3.02.05-0023 | Трубы полипропиленовые ПП-Р, номинальное давление 2,0 МПа, номинальный наружный диаметр 32 мм | м | 64.37 | 143.81 | 9257.05
2.120 | ЛС-02-01-02 | 120 | ФСБЦ-24.3.05.16-0113 | Угольник 45° полипропиленовый, диаметр 32 мм | шт | 9 | 16.62 | 149.58
2.121 | ЛС-02-01-02 | 121 | ФСБЦ-24.3.05.15-0145 | Тройник полипропиленовый переходной, номинальный наружный диаметр 32х20х32 мм | шт | 6 | 19.15 | 114.9
2.122 | ЛС-02-01-02 | 122 | ФСБЦ-24.3.05.07-0153 | Муфта полипропиленовая соединительная, номинальный наружный диаметр 32 мм | шт | 32 | 16.17 | 517.44
2.123 | ЛС-02-01-02 | 123 | ФСБЦ-24.3.05.07-0101 | Муфта полипропиленовая комбинированная под ключ, с наружной резьбой, номинальный наружный диаметр 32 мм, размер резьбы 1" | шт | 12 | 479.79 | 5757.48
2.124 | ЛС-02-01-02 | 124 | ФСБЦ-24.3.05.15-0135 | Тройник полипропиленовый, комбинированный, с наружной резьбой, номинальный наружный диаметр 32 мм, размер резьбы 1" | шт | 6 | 161.57 | 969.42
2.125 | ЛС-02-01-02 | 125 | ФСБЦ-18.1.09.08-1046 | Кран шаровой латунный, резьбовое присоединение, номинальный диаметр 32 мм / Полнопроходной ремонтопригодный шаровой кран с увеличенным ресурсом Valtec BASE Ду 32 (VT.214.N.07) | шт | 2 | 2736.02 | 5472.04
2.126 | ЛС-02-01-02 | 126 | ФСБЦ-24.1.02.01-0005 | Хомут металлический оцинкованный с одним быстродействующим замком и резиновым профилем для крепления трубопроводов, гайка крепления М8, диаметр от 32 до 37 мм | шт | 79 | 82.46 | 6514.34
2.127 | ЛС-02-01-02 | 127 | ГЭСН16-04-006-03 | Сборка узла трубопровода водоснабжения и отопления из многослойного полипропилена, армированного стекловолокном, раструбная сварка, наружный диаметр: 32 мм | 100 соединений | 0.67 | 4247.3881 | 2845.75
2.128 | ЛС-02-01-02 | 128 | ГЭСН16-04-005-01 | Прокладка внутренних трубопроводов водоснабжения и отопления из многослойных полипропиленовых труб, из заранее собранных узлов, наружным диаметром: 20 мм | 100 м | 0.04 | 19437.25 | 777.49
2.129 | ЛС-02-01-02 | 129 | ФСБЦ-24.3.02.05-0021 | Трубы полипропиленовые ПП-Р, номинальное давление 2,0 МПа, номинальный наружный диаметр 20 мм | м | 4.1 | 53.161 | 217.96
2.130 | ЛС-02-01-02 | 130 | ФСБЦ-18.1.09.08-1044 | Кран шаровой латунный, резьбовое присоединение, номинальный диаметр 25 мм / Полнопроходной ремонтопригодный шаровой кран с увеличенным ресурсом Valtec BASE Ду 25 (VT.214.N.06) | шт | 6 | 1698.56 | 10191.36
2.131 | ЛС-02-01-02 | 131 | ФСБЦ-18.1.09.08-1040 | Кран шаровой латунный, резьбовое присоединение, номинальный диаметр 15 мм / Полнопроходной ремонтопригодный шаровой кран с увеличенным ресурсом Valtec BASE Ду 15 (VT.214.N.04) | шт | 8 | 793.06 | 6344.48
2.132 | ЛС-02-01-02 | 132 | ГЭСН16-04-006-01 | Сборка узла трубопровода водоснабжения и отопления из многослойного полипропилена, армированного стекловолокном, раструбная сварка, наружный диаметр: 20 мм | 100 соединений | 0.14 | 2349.9286 | 328.99
2.133 | ЛС-02-01-02 | 133 | ГЭСН46-03-001-05 | Сверление установками алмазного бурения в железобетонных конструкциях вертикальных отверстий глубиной 200 мм диаметром: 45 мм | 100 отверстий | 0.12 | 57286 | 6874.32
2.134 | ЛС-02-01-02 | 134 | ФСБЦ-01.7.17.09-0066 | Сверло кольцевое алмазное, диаметр 45 мм | шт | 0.2424 | 934.2409 | 226.46
2.135 | ЛС-02-01-02 | 135 | ГЭСН16-07-008-01 | Установка муфт противопожарных на трубопроводы пластиковые в междуэтажных перекрытиях с креплением дюбель-гвоздями к перекрытиям, диаметром: до 40 мм | 100 шт | 0.12 | 6192 | 743.04
2.136 | ЛС-02-01-02 | 136 | ФСБЦ-23.8.03.04-1106 | Муфта противопожарная из нержавеющей стали, предел огнестойкости EI 180, с вкладышем из терморасширяющейся резины, для трубы диаметром 32 мм | шт | 12 | 138.87 | 1666.44
2.137 | ЛС-02-01-02 | 137 | ГЭСН26-01-017-01 | Изоляция изделиями из вспененного каучука, вспененного полиэтилена трубопроводов наружным диметром: до 160 мм трубками | 10 м | 10.5 | 4636.4848 | 48683.09
2.138 | ЛС-02-01-02 | 138 | ФСБЦ-12.2.07.05-0061 | Трубки теплоизоляционные из вспененного полиэтилена, внутренний диаметр 54 мм, толщина 13 мм | 100 м | 0.187 | 7379.6257 | 1379.99
2.139 | ЛС-02-01-02 | 139 | ФСБЦ-12.2.07.05-0052 | Трубки теплоизоляционные из вспененного полиэтилена, внутренний диаметр 42 мм, толщина 13 мм | 100 м | 0.275 | 5265.2364 | 1447.94
2.140 | ЛС-02-01-02 | 140 | ФСБЦ-12.2.07.05-0049 | Трубки теплоизоляционные из вспененного полиэтилена, внутренний диаметр 35 мм, толщина 13 мм | 100 м | 0.693 | 4356.811 | 3019.27
Раздел 5. Внутренние сети водопровода В1 (выше подвала)
2.141 | ЛС-02-01-02 | 141 | ГЭСН16-04-005-03 | Прокладка внутренних трубопроводов водоснабжения и отопления из многослойных полипропиленовых труб, из заранее собранных узлов, наружным диаметром: 32 мм | 100 м | 0.44 | 26887.25 | 11830.39
2.142 | ЛС-02-01-02 | 142 | ФСБЦ-24.3.02.05-0023 | Трубы полипропиленовые ПП-Р, номинальное давление 2,0 МПа, номинальный наружный диаметр 32 мм | м | 45.1 | 143.81 | 6485.83
2.143 | ЛС-02-01-02 | 143 | ФСБЦ-24.3.05.15-0145 | Тройник полипропиленовый переходной, номинальный наружный диаметр 32х20х32 мм | шт | 24 | 19.15 | 459.6
2.144 | ЛС-02-01-02 | 144 | ГЭСН16-04-006-03 | Сборка узла трубопровода водоснабжения и отопления из многослойного полипропилена, армированного стекловолокном, раструбная сварка, наружный диаметр: 32 мм | 100 соединений | 0.24 | 6356.875 | 1525.65
2.145 | ЛС-02-01-02 | 145 | ГЭСН16-04-005-01 | Прокладка внутренних трубопроводов водоснабжения и отопления из многослойных полипропиленовых труб, из заранее собранных узлов, наружным диаметром: 20 мм | 100 м | 0.16 | 28799.4375 | 4607.91
2.146 | ЛС-02-01-02 | 146 | ФСБЦ-24.3.02.05-0021 | Трубы полипропиленовые ПП-Р, номинальное давление 2,0 МПа, номинальный наружный диаметр 20 мм | м | 16.4 | 53.1598 | 871.82
2.147 | ЛС-02-01-02 | 147 | ФСБЦ-24.3.05.07-0082 | Муфта полипропиленовая комбинированная, с наружной резьбой, номинальный наружный диаметр 20 мм, размер резьбы 1/2" | шт | 24 | 67.61 | 1622.64
2.148 | ЛС-02-01-02 | 148 | ФСБЦ-18.1.09.08-1040 | Кран шаровой латунный, резьбовое присоединение, номинальный диаметр 15 мм / Полнопроходной ремонтопригодный шаровой кран с увеличенным ресурсом Valtec BASE Ду 15 (VT.218.N.04) | шт | 24 | 793.06 | 19033.44
2.149 | ЛС-02-01-02 | 149 | ГЭСН16-04-006-01 | Сборка узла трубопровода водоснабжения и отопления из многослойного полипропилена, армированного стекловолокном, раструбная сварка, наружный диаметр: 20 мм | 100 соединений | 0.48 | 3516.6875 | 1688.01
2.150 | ЛС-02-01-02 | 150 | ГЭСН18-06-003-10 | Установка воздухоотводчиков | шт | 4 | 3607.21 | 14428.84
2.151 | ЛС-02-01-02 | 151 | ТЦ_19.1.02.01_22_7804274156_19.07.2025_01_17.3 | Воздухоотводчик автоматический Ду=15мм | шт | 4 | 877.39 | 3509.56
2.152 | ЛС-02-01-02 | 152 | ФСБЦ-18.1.04.05-1000 | Клапан обратный проходной латунный, номинальное давление 1,6-2,5 МПа, присоединение 1/2"х1/2", номинальный диаметр 15 мм | шт | 4 | 370.9 | 1483.6
Раздел 6. Внутренние сети водопровода Т3 (выше подвала)
2.153 | ЛС-02-01-02 | 153 | ГЭСН16-04-005-03 | Прокладка внутренних трубопроводов водоснабжения и отопления из многослойных полипропиленовых труб, из заранее собранных узлов, наружным диаметром: 32 мм | 100 м | 0.44 | 26887.25 | 11830.39
2.154 | ЛС-02-01-02 | 154 | ФСБЦ-24.3.02.05-0023 | Трубы полипропиленовые ПП-Р, номинальное давление 2,0 МПа, номинальный наружный диаметр 32 мм | м | 45.1 | 143.81 | 6485.83
2.155 | ЛС-02-01-02 | 155 | ФСБЦ-24.3.05.15-0145 | Тройник полипропиленовый переходной, номинальный наружный диаметр 32х20х32 мм | шт | 24 | 19.15 | 459.6
2.156 | ЛС-02-01-02 | 156 | ГЭСН16-04-006-03 | Сборка узла трубопровода водоснабжения и отопления из многослойного полипропилена, армированного стекловолокном, раструбная сварка, наружный диаметр: 32 мм | 100 соединений | 0.24 | 6356.875 | 1525.65
2.157 | ЛС-02-01-02 | 157 | ГЭСН16-04-005-01 | Прокладка внутренних трубопроводов водоснабжения и отопления из многослойных полипропиленовых труб, из заранее собранных узлов, наружным диаметром: 20 мм | 100 м | 0.16 | 28799.4375 | 4607.91
2.158 | ЛС-02-01-02 | 158 | ФСБЦ-24.3.02.05-0021 | Трубы полипропиленовые ПП-Р, номинальное давление 2,0 МПа, номинальный наружный диаметр 20 мм | м | 16.4 | 53.1598 | 871.82
2.159 | ЛС-02-01-02 | 159 | ФСБЦ-24.3.05.07-0082 | Муфта полипропиленовая комбинированная, с наружной резьбой, номинальный наружный диаметр 20 мм, размер резьбы 1/2" | шт | 24 | 67.61 | 1622.64
2.160 | ЛС-02-01-02 | 160 | ФСБЦ-18.1.09.08-1040 | Кран шаровой латунный, резьбовое присоединение, номинальный диаметр 15 мм / Полнопроходной ремонтопригодный шаровой кран с увеличенным ресурсом Valtec BASE Ду 15 (VT.218.N.04) | шт | 24 | 793.06 | 19033.44
2.161 | ЛС-02-01-02 | 161 | ГЭСН16-04-006-01 | Сборка узла трубопровода водоснабжения и отопления из многослойного полипропилена, армированного стекловолокном, раструбная сварка, наружный диаметр: 20 мм | 100 соединений | 0.48 | 3516.6875 | 1688.01
2.162 | ЛС-02-01-02 | 162 | ГЭСН18-06-003-10 | Установка воздухоотводчиков | шт | 4 | 3607.21 | 14428.84
2.163 | ЛС-02-01-02 | 163 | ТЦ_19.1.02.01_22_7804274156_19.07.2025_01_17.3 | Воздухоотводчик автоматический Ду=15мм | шт | 4 | 877.39 | 3509.56
2.164 | ЛС-02-01-02 | 164 | ФСБЦ-18.1.04.05-1000 | Клапан обратный проходной латунный, номинальное давление 1,6-2,5 МПа, присоединение 1/2"х1/2", номинальный диаметр 15 мм | шт | 4 | 370.9 | 1483.6
Раздел 7. Демонтажные работы
2.165 | ЛС-02-01-02 | 165 | ГЭСН16-04-005-01 | Прокладка внутренних трубопроводов водоснабжения и отопления из многослойных полипропиленовых труб, из заранее собранных узлов, наружным диаметром: 20 мм / Демонтаж трубопровода ПП диам.20мм | 100 м | 0.2 | 11235.05 | 2247.01
2.166 | ЛС-02-01-02 | 166 | ГЭСН16-04-005-03 | Прокладка внутренних трубопроводов водоснабжения и отопления из многослойных полипропиленовых труб, из заранее собранных узлов, наружным диаметром: 32 мм / Демонтаж трубопровода ПП диам.32мм | 100 м | 1 | 10533.65 | 10533.65
2.167 | ЛС-02-01-02 | 167 | ГЭСНр65-01-001-01 | Разборка трубопроводов из водогазопроводных труб диаметром: до 25 мм | 100 м | 0.5 | 40178.56 | 20089.28
2.168 | ЛС-02-01-02 | 168 | ГЭСНр65-01-001-03 | Разборка трубопроводов из водогазопроводных труб диаметром: свыше 32 до 40 мм | 100 м | 1 | 66963.37 | 66963.37
2.169 | ЛС-02-01-02 | 169 | ГЭСНр65-01-003-18 | Снятие водомерных узлов массой: до 100 кг | 100 шт | 0.02 | 181100 | 3622
Вывоз мусора
2.170 | ЛС-02-01-02 | 170 | 47-1 | Погрузка в автотранспортное средство: мусор строительный с погрузкой вручную | т | 0.2082 | 1097.0221 | 228.4
2.171 | ЛС-02-01-02 | 171 | 02-15-1-01-0010 | Перевозка грузов I класса автомобилями-самосвалами грузоподъемностью до 15 т по дорогам с усовершенствованным (асфальтобетонным, цементобетонным, железобетонным, обработанным органическим вяжущим) дорожным покрытием на расстояние 10 км | т | 0.2082 | 209.5581 | 43.63
|  |  |  | Итого по позиции | 686619.31 |  |  |  |  | 686619,31
3 | ЛС ЛС-02-01-03 Поз.: 1-49 |  |  | Система водоотведения |  |  |  |  | ЛС ЛС-02-01-03 Поз.: 1-49
Раздел 1. Бытовая канализация
3.1 | ЛС-02-01-03 | 1 | ГЭСН16-04-004-02 | Прокладка внутренних трубопроводов канализации из полипропиленовых труб диаметром: 110 мм | 100 м | 1.5872 | 116595.8921 | 185061
3.2 | ЛС-02-01-03 | 2 | ФСБЦ-24.3.02.02-0004 | Трубы полипропиленовые для систем водоотведения, диаметр 110 мм | м | 158.4026 | 441.56 | 69944.23
3.3 | ЛС-02-01-03 | 3 | ФСБЦ-24.3.05.08-0202 | Отвод 45° полипропиленовый для систем водоотведения, диаметр 110 мм | шт | 52 | 94.55 | 4916.6
3.4 | ЛС-02-01-03 | 4 | ФСБЦ-24.3.05.08-0204 | Отвод 87,5° полипропиленовый для систем водоотведения, диаметр 110 мм | шт | 12 | 120.59 | 1447.08
3.5 | ЛС-02-01-03 | 5 | ФСБЦ-24.3.05.15-0102 | Тройник полипропиленовый для систем водоотведения, диаметр 110 мм | шт | 40 | 152.02 | 6080.8
3.6 | ЛС-02-01-03 | 6 | ФСБЦ-24.3.05.12-0001 | Ревизия полипропиленовая с крышкой, номинальный внутренний диаметр 100 мм | шт | 12 | 158.49 | 1901.88
3.7 | ЛС-02-01-03 | 7 | ТЦ_18.2.00.00_22_7722753969_08.10.2025_01_18.1 | Хомут страховочный для заглушки 110мм 839040 | шт | 8 | 8491.5 | 67932
3.8 | ЛС-02-01-03 | 8 | ФСБЦ-24.3.05.02-0123 | Заглушка полиэтиленовая удлиненная, стандартное размерное отношение SDR11, номинальный наружный диаметр 110 мм | шт | 8 | 357.31 | 2858.48
3.9 | ЛС-02-01-03 | 9 | ФСБЦ-23.1.02.06-0052 | Хомуты металлические оцинкованные двухлапчатые с резиновым профилем для крепления трубопроводов, в комплекте с винт-шурупом сантехническим, диаметр резьбы шурупа М8, длина шурупа 200 мм, диаметр хомута от 90 до 100 мм | 10 шт | 8.8 | 788.9398 | 6942.67
3.10 | ЛС-02-01-03 | 10 | ГЭСН46-03-001-15 | Сверление установками алмазного бурения в железобетонных конструкциях вертикальных отверстий глубиной 200 мм диаметром: 140 мм | 100 отверстий | 0.32 | 85643.3125 | 27405.86
3.11 | ЛС-02-01-03 | 11 | ФСБЦ-01.7.17.09-0076 | Сверло кольцевое алмазное, диаметр 140 мм | шт | 0.6464 | 5639.0625 | 3645.09
3.12 | ЛС-02-01-03 | 12 | ГЭСН16-07-008-03 | Установка муфт противопожарных на трубопроводы пластиковые в междуэтажных перекрытиях с креплением дюбель-гвоздями к перекрытиям, диаметром: до 160 мм | 100 шт | 0.32 | 14652.5938 | 4688.83
3.13 | ЛС-02-01-03 | 13 | ФСБЦ-23.8.03.04-1116 | Муфта противопожарная из нержавеющей стали, предел огнестойкости EI 180, с вкладышем из терморасширяющейся резины, для трубы диаметром 110 мм | шт | 32 | 253.94 | 8126.08
3.14 | ЛС-02-01-03 | 14 | ГЭСН26-01-009-01 | Изоляция трубопроводов: матами минераловатными, плитами минераловатными на синтетическом связующем / Изоляция трубопроводов: матами минераловатными облицованными алюминиевой фольгой и сетчатым усилением | м3 | 0.5 | 29363.64 | 14681.82
3.15 | ЛС-02-01-03 | 15 | ФСБЦ-12.2.04.06-0012 | Маты прошивные теплоизоляционные из минеральной ваты на основе базальтовых пород с покрытием металлической сеткой и армированной алюминиевой фольгой, группа горючести Г1, плотность 105 кг/м3, теплопроводность при 50/500 °C не более 0,039/0,132 Вт/(м*К), максимальная температура применения +660 °C, толщина 40 мм | м3 | 0.54 | 19450.2037 | 10503.11
Раздел 2. Фановые трубы
3.16 | ЛС-02-01-03 | 16 | ГЭСН16-04-004-02 | Прокладка внутренних трубопроводов канализации из полипропиленовых труб диаметром: 110 мм | 100 м | 0.1512 | 77961.5079 | 11787.78
3.17 | ЛС-02-01-03 | 17 | ФСБЦ-24.3.02.02-0004 | Трубы полипропиленовые для систем водоотведения, диаметр 110 мм | м | 14 | 441.56 | 6181.84
3.18 | ЛС-02-01-03 | 18 | ТЦ_24.3.05.10_22_7725313998_18.08.2025_02_19.1 | Переход с чугунной трубы на ПП с манжетой 110мм | шт | 4 | 205.87 | 823.48
3.19 | ЛС-02-01-03 | 19 | ФСБЦ-24.3.05.12-0001 | Ревизия полипропиленовая с крышкой, номинальный внутренний диаметр 100 мм | шт | 4 | 158.49 | 633.96
3.20 | ЛС-02-01-03 | 20 | ГЭСН20-02-013-01 | Установка узлов прохода вытяжных вентиляционных шахт диаметром патрубка: до 250 мм / Монтаж: Антенный выход №4 (диам.76-152мм) | 10 шт | 0.4 | 32678.275 | 13071.31
3.21 | ЛС-02-01-03 | 21 | ТЦ_01.7.19.02_22_7704792852_08.10.2025_01_20.1 | Антенный выход №4 (диам.76-152мм) | шт | 4 | 1297.95 | 5191.8
3.22 | ЛС-02-01-03 | 22 | ГЭСН26-01-017-01 | Изоляция изделиями из вспененного каучука, вспененного полиэтилена трубопроводов наружным диметром: до 160 мм трубками | 10 м | 1.2 | 4636.4833 | 5563.78
3.23 | ЛС-02-01-03 | 23 | ФСБЦ-12.2.07.05-0082 | Трубки теплоизоляционные из вспененного полиэтилена, внутренний диаметр 110 мм, толщина 13 мм | 100 м | 0.132 | 17263.7121 | 2278.81
Раздел 3. Выпуски канализации до первого колодца
3.24 | ЛС-02-01-03 | 24 | ГЭСН01-01-009-23 | Разработка траншей экскаватором «обратная лопата» с ковшом вместимостью 0,25 м3, группа грунтов: 2 | 1000 м3 | 0.0353 | 104939.9433 | 3704.38
3.25 | ЛС-02-01-03 | 25 | ГЭСН01-02-057-02 | Разработка грунта вручную в траншеях глубиной до 2 м без креплений с откосами, группа грунтов: 2 | 100 м3 | 0.011 | 136292.7273 | 1499.22
3.26 | ЛС-02-01-03 | 26 | ГЭСН23-01-001-01 | Устройство основания под трубопроводы: песчаного | 10 м3 | 1.094 | 13054.5247 | 14281.65
3.27 | ЛС-02-01-03 | 27 | ФСБЦ-02.3.01.02-1118 | Песок природный для строительных работ II класс, средний | м3 | 12.034 | 960.8401 | 11562.75
3.28 | ЛС-02-01-03 | 28 | ГЭСН22-01-015-01 | Укладка стальных неразрезных кожухов (футляров) в открытых траншеях диаметром: 300 мм | 100 м | 0.16 | 71850.375 | 11496.06
3.29 | ЛС-02-01-03 | 29 | ФСБЦ-23.5.02.02-0101 | Трубы стальные электросварные прямошовные из стали марок Ст2, 10, наружный диаметр 325 мм, толщина стенки 7 мм | м | 16.16 | 4528.06 | 73173.45
3.30 | ЛС-02-01-03 | 30 | ГЭСН22-02-002-08 | Нанесение усиленной антикоррозионной битумно-резиновой или битумно-полимерной изоляции на стальные трубопроводы диаметром: 300 мм | км | 0.016 | 498712.5 | 7979.4
3.31 | ЛС-02-01-03 | 31 | ФСБЦ-01.2.03.02-0005 | Грунтовка (праймер) битумно-полимерная для нанесения на наружную поверхность подземных стальных трубопроводов, расход 0,1 кг/м2 | т | 0.00301 | 214219.2691 | 644.8
3.32 | ЛС-02-01-03 | 32 | ФСБЦ-01.2.03.03-0103 | Мастика битумная гидроизоляционная для подземных строительных конструкций, холодная, готовая к применению, диапазон температур от -20 до +40 °C, прочность сцепления с металлом/бетоном не менее 0,1 МПа, расход для горизонтальной поверхности 1 кг/м2 | кг | 105.28 | 233.66 | 24599.72
3.33 | ЛС-02-01-03 | 33 | ФСБЦ-12.1.02.15-1018 | Материал рулонный гидроизоляционный битумно-полимерный СБС-модифицированный ЭМП, основа полиэстер/полиэфир, с мелкозернистой посыпкой на верхней стороне полотна, гибкость не выше -25 °C, теплостойкость не менее 100 °C, разрывная сила в продольном/поперечном направлении 600/400 Н, толщина 4,2 мм, масса 1 м2 до 5,8 кг | м2 | 20.8 | 429.8899 | 8941.71
3.34 | ЛС-02-01-03 | 34 | ГЭСН22-05-005-01 | Протаскивание в футляр полиэтиленовых труб диаметром: 110 мм | 100 м трубы, уложенной в футляр | 0.16 | 105876.5625 | 16940.25
3.35 | ЛС-02-01-03 | 35 | ГЭСН23-01-034-01 | Укладка трубопроводов канализации из труб гофрированных полипропиленовых с двухслойной стенкой с соединением полипропиленовыми муфтами: диаметр 200 мм | 100 м | 0.28 | 34400.8214 | 9632.23
3.36 | ЛС-02-01-03 | 36 | ФСБЦ-24.3.03.06-0023 | Трубы полиэтиленовые дренажные гофрированные двухслойные, класс кольцевой жесткости SN8, номинальный внутренний диаметр 110 мм / Труба гофрированная КОРСИС ПРО диам.110мм | м | 28.7 | 464.7599 | 13338.61
3.37 | ЛС-02-01-03 | 37 | ГЭСН16-01-005-02 | Прокладка по стенам зданий и в каналах трубопроводов из чугунных канализационных труб диаметром: 100 мм | 100 м | 0.04 | 113774.25 | 4550.97
3.38 | ЛС-02-01-03 | 38 | ФСБЦ-23.6.01.01-0002 | Трубы чугунные канализационные, длина 2 м, диаметр условного прохода 100 мм, толщина стенки 4,5 мм | м | 4 | 1578.77 | 6315.08
3.39 | ЛС-02-01-03 | 39 | ТЦ_24.3.05.10_22_7725313998_18.08.2025_02_19.1 | Переход с чугунной трубы на ПП с манжетой 110мм | шт | 4 | 205.87 | 823.48
3.40 | ЛС-02-01-03 | 40 | ГЭСН16-07-006-01 | Заделка сальников при проходе труб через фундаменты или стены подвала диаметром: до 100 мм | шт | 4 | 2706.7575 | 10827.03
3.41 | ЛС-02-01-03 | 41 | ГЭСН01-02-061-01 | Засыпка вручную траншей, пазух котлованов и ям, группа грунтов: 1 | 100 м3 | 0.2436 | 75091.4204 | 18292.27
3.42 | ЛС-02-01-03 | 42 | ГЭСН01-02-027-04 | Планировка площадей: ручным способом, группа грунтов 1 | 1000 м2 | 0.0196 | 97043.3673 | 1902.05
3.43 | ЛС-02-01-03 | 43 | ГЭСН01-01-022-22 | Разработка грунта с погрузкой на автомобили-самосвалы в траншеях экскаватором «обратная лопата» с ковшом вместимостью 0,25 м3, группа грунтов: 1 / Погрузка вытесненного грунта | 1000 м3 | 0.0109 | 95613.7615 | 1042.19
3.44 | ЛС-02-01-03 | 44 | 02-15-1-01-0010 | Перевозка грузов I класса автомобилями-самосвалами грузоподъемностью до 15 т по дорогам с усовершенствованным (асфальтобетонным, цементобетонным, железобетонным, обработанным органическим вяжущим) дорожным покрытием на расстояние 10 км | т | 19.62 | 209.5499 | 4111.37
Раздел 4. Демонтажные работы
3.45 | ЛС-02-01-03 | 45 | ГЭСН16-04-004-02 | Прокладка внутренних трубопроводов канализации из полипропиленовых труб диаметром: 110 мм / Демонтаж ПП трубы диам.110мм. | 100 м | 0.06 | 46361.6667 | 2781.7
3.46 | ЛС-02-01-03 | 46 | ГЭСН16-04-004-01 | Прокладка внутренних трубопроводов канализации из полипропиленовых труб диаметром: 50 мм / Демонтаж ПП трубы диам.50мм. | 100 м | 0.04 | 49095.75 | 1963.83
3.47 | ЛС-02-01-03 | 47 | ГЭСНр66-01-002-02 | Разборка трубопроводов канализации: из чугунных труб диаметром 100 мм | 100 м | 0.74 | 117503 | 86952.22
Вывоз мусора
3.48 | ЛС-02-01-03 | 48 | 47-1 | Погрузка в автотранспортное средство: мусор строительный с погрузкой вручную | т | 1.1239 | 1097.0195 | 1232.96
3.49 | ЛС-02-01-03 | 49 | 02-15-1-01-0010 | Перевозка грузов I класса автомобилями-самосвалами грузоподъемностью до 15 т по дорогам с усовершенствованным (асфальтобетонным, цементобетонным, железобетонным, обработанным органическим вяжущим) дорожным покрытием на расстояние 10 км | т | 1.1239 | 209.5527 | 235.52
|  |  |  | Итого | 800493.19 |  |  |  |  | 800493,19
4 | ЛС ЛС-02-01-04 Поз.: 1-27 |  |  | Система отопления |  |  |  |  | ЛС ЛС-02-01-04 Поз.: 1-27
Раздел 1. Система отопления
4.1 | ЛС-02-01-04 | 1 | ГЭСН18-03-005-01 | Установка терморегулирующих клапанов на отопительных приборах | 100 шт | 1.11 | 176563.1261 | 195985.07
4.2 | ЛС-02-01-04 | 2 | ФСБЦ-18.1.10.07-0012 | Клапан терморегулятора для двухтрубной системы отопления, латунный никелированный, прямой, пропускная способность от 0,10 до 1,04 м3/ч, номинальное давление 1,6 МПа, номинальный диаметр 20 мм | шт | 111 | 2603.93 | 289036.23
4.3 | ЛС-02-01-04 | 3 | ФСБЦ-18.5.10.08-0001 | Головка термостатическая для автоматического регулирования расхода теплоносителя через отопительный прибор с выносным датчиком | шт | 111 | 1519.54 | 168668.94
4.4 | ЛС-02-01-04 | 4 | ФСБЦ-18.1.06.01-0092 | Клапан статический балансировочный латунный для систем отопления, ГВС, теплоснабжения, холодоснабжения, без измерительного порта, с внутренним резьбовым присоединением, давление 2,5 МПа, диаметр 20 мм / Ридан LV 003L0146R — Клапан запорный для бокового присоединения к радиатору, Ду 20, прямой | шт | 111 | 4118.39 | 457141.29
4.5 | ЛС-02-01-04 | 5 | ФСБЦ-18.1.09.08-1040 | Кран шаровой латунный, резьбовое присоединение, номинальный диаметр 15 мм / Кран шаровой BVR-R 065В8307RG с внутренней резьбой диаметр 15мм | шт | 19 | 793.06 | 15068.14
4.6 | ЛС-02-01-04 | 6 | ФСБЦ-18.1.09.08-1042 | Кран шаровой латунный, резьбовое присоединение, номинальный диаметр 20 мм / Кран шаровой BVR-R 065В8308RG с внутренней резьбой диаметр 20мм | шт | 38 | 1178.63 | 44787.94
4.7 | ЛС-02-01-04 | 7 | ФСБЦ-18.1.09.08-0011 | Кран шаровой латунный с наружной резьбой, с патрубком для присоединения шланга, номинальное давление 1,0 МПа, номинальный диаметр 15 мм / Кран шаровой BVR-СR с внутренней резьбой 1/2" код 065B8300RG | шт | 19 | 1272.44 | 24176.36
4.8 | ЛС-02-01-04 | 8 | ГЭСН18-06-003-10 | Установка воздухоотводчиков | шт | 19 | 3607.2032 | 68536.86
4.9 | ЛС-02-01-04 | 9 | ТЦ_19.1.02.01_22_7804274156_19.07.2025_01_17.3 | Воздухоотводчик автоматический Ду=15мм | шт | 19 | 877.39 | 16670.41
4.10 | ЛС-02-01-04 | 10 | ФСБЦ-18.1.06.01-1092 | Клапан статический балансировочный латунный для систем отопления, ГВС, теплоснабжения, холодоснабжения, с измерительным портом, с внутренним резьбовым присоединением, давление 2,5 МПа, диаметр 20 мм / Ручной муфтовый балансировочный клапан Ридан MVT-R 003Z4042R DN20 | шт | 19 | 4886.11 | 92836.09
4.11 | ЛС-02-01-04 | 11 | ГЭСН16-02-001-02 | Прокладка трубопроводов отопления из стальных водогазопроводных неоцинкованных труб диаметром: 20 мм | 100 м | 6.74 | 64090.27 | 431968.42
4.12 | ЛС-02-01-04 | 12 | ФСБЦ-23.3.06.05-0002 | Трубы стальные сварные неоцинкованные водогазопроводные с резьбой, обыкновенные, номинальный диаметр 20 мм, толщина стенки 2,8 мм | м | 674 | 102.94 | 69381.56
4.13 | ЛС-02-01-04 | 13 | ФСБЦ-07.2.07.13-0221 | Хомуты стальные | кг | 0.09 | 72.6667 | 6.54
4.14 | ЛС-02-01-04 | 14 | ГЭСН16-02-013-07 | Изготовление элементов и сборка узлов стальных трубопроводов из неоцинкованных водогазопроводных труб на сварке диаметром: до 25 мм | 10 м | 67.4 | 1158.093 | 78055.47
4.15 | ЛС-02-01-04 | 15 | ГЭСН16-07-005-01 | Гидравлическое испытание трубопроводов систем отопления, водопровода и горячего водоснабжения диаметром: до 50 мм | 100 м | 6.74 | 12716.4021 | 85708.55
4.16 | ЛС-02-01-04 | 16 | ГЭСН13-03-002-04 | Огрунтовка металлических поверхностей за один раз: грунтовкой ГФ-021 / вручную | 100 м2 | 0.55 | 12439.5091 | 6841.73
4.17 | ЛС-02-01-04 | 17 | ГЭСН13-03-004-23 | Окраска металлических огрунтованных поверхностей: краской БТ-177 серебристой / вручную | 100 м2 | 0.04 | 6655.25 | 266.21
4.18 | ЛС-02-01-04 | 18 | ГЭСН13-03-004-26 | Окраска металлических огрунтованных поверхностей: эмалью ПФ-115 / вручную | 100 м2 | 1.06 | 4967.7358 | 5265.8
4.19 | ЛС-02-01-04 | 19 | ГЭСН26-01-017-01 | Изоляция изделиями из вспененного каучука, вспененного полиэтилена трубопроводов наружным диметром: до 160 мм трубками | 10 м | 2 | 6228.585 | 12457.17
4.20 | ЛС-02-01-04 | 20 | ФСБЦ-12.2.07.04-1090 | Трубки теплоизоляционные из вспененного синтетического каучука, без покрытия, Г1, плотность 70 кг/м3, температура применения от -200 до +150 (180) °C, внутренний диаметр 22 мм, толщина 32 мм | м | 22 | 1199.91 | 26398.02
4.21 | ЛС-02-01-04 | 21 | ГЭСН16-02-012-02 | Изготовление стальных гильз диаметром: 40 мм | 100 шт | 1.42 | 5375.5211 | 7633.24
4.22 | ЛС-02-01-04 | 22 | ФСБЦ-23.3.06.05-0005 | Трубы стальные сварные неоцинкованные водогазопроводные с резьбой, обыкновенные, номинальный диаметр 40 мм, толщина стенки 3,5 мм | м | 47 | 221.43 | 10407.21
4.23 | ЛС-02-01-04 | 23 | ГЭСН46-03-017-10 | Заделка отверстий в местах прохода трубопровода: в бетонных перекрытиях | 100 шт | 0.76 | 229530.0526 | 174442.84
4.24 | ЛС-02-01-04 | 24 | ФСБЦ-04.1.02.05-0132 | Смеси бетонные тяжелого бетона (БСТ) на щебне из гравия, класс В15, F(1)150, W4 | м3 | 0.31616 | 7654.4471 | 2420.03
4.25 | ЛС-02-01-04 | 25 | ГЭСН46-03-017-08 | Заделка отверстий в местах прохода трубопровода: в кирпичных стенах | 100 шт | 0.66 | 175861.303 | 116068.46
4.26 | ЛС-02-01-04 | 26 | ФСБЦ-04.1.02.05-0132 | Смеси бетонные тяжелого бетона (БСТ) на щебне из гравия, класс В15, F(1)150, W4 | м3 | 0.20592 | 7654.4289 | 1576.2
Раздел 2. Демонтажные работы
4.27 | ЛС-02-01-04 | 27 | ГЭСНр65-02-003-04 | Разборка трубопроводов из водогазопроводных труб в зданиях и сооружениях на сварке диаметром: до 50 мм | 100 м | 6.74 | 64001.8516 | 431372.48
|  |  |  | Итого | 2833177.26 |  |  |  |  | 2833177,26
|  |  |  | Итого |  |  |  | 5797756.24 |  |  | Итого по разделу 1 Новый Раздел
|  |  |  | Непредвиденные затраты 2% |  |  |  | 115955.1248
|  |  |  | Всего с непредвиденными затратами |  |  |  | 5913711.3648
|  |  |  | Индекс-дефлятор 1,015*1,0089 |  |  |  | 1.024
|  |  |  | Итого |  |  |  | 6055838.54
|  |  |  | Сумма НДС (ставка 22%) |  |  |  | 1332284.4788
|  |  |  | Итого по смете |  |  |  | 7388123.0188 |  |  |  | Итого по смете