## ВОР 01-01-01 - ВОР (пример по Ф
Помещение ИТП возле жилого дома по ул.Светлова, 86 | [6 empty] | Помещение ИТП возле жилого дома по ул.Светлова, 86
(наименование стройки)
Помещение ИТП возле жилого дома по ул.Светлова, 86 | [7 empty] | Помещение ИТП возле жилого дома по ул.Светлова, 86
(наименование объекта капитального строительства)
Ведомость объемов работ
| Основание | 10-25 ПОС
(наименование раздела (подраздела) проектной документации)
| Дата составления | 2026-02-12
№ п/п | Наименование работ | Ед. изм. | Объем работ | Формула расчета объемов работ и расхода материалов | Ссылка на чертежи, спецификации в проектной документации | Дополнительная информация
1 | 2 | 3 | 4 | 5 | 6 | 7
Раздел 1. Подготовительные работы
1 | Установка столбиков сигнальных: пластиковых | шт | 20
2 | Столбик сигнальный дорожный пластиковый несъемный, тип С1, сечение треугольник, высота 1300 мм | шт | 20
3 | Демонтаж столбиков сигнальных: пластиковых | шт | 20
4 | Перевозка грузов I класса автомобилями бортовыми грузоподъемностью до 20 т по дорогам с усовершенствованным (асфальтобетонным, цементобетонным, железобетонным, обработанным органическим вяжущим) дорожным покрытием на расстояние 5 км | 1т груза | 0.8 | 0,04*20
5 | Срезка поверхностного слоя асфальтобетонных дорожных покрытий на щебне марки по дробимости 1000 и более дорожными фрезами при ширине барабана 1000 мм, толщина слоя: до 10 см | м2 | 140
6 | Корчевка деревьев в грунтах естественного залегания корчевателями-собирателями с трактором мощностью 79 кВт (108 л.с.) с трелевкой до 100 м, диаметр деревьев: свыше 32 см | шт | 4
7 | Разборка покрытий и оснований: щебеночных | м3 | 28 | (140*0,2)
8 | Демонтаж плит перекрытий площадью: до 5 м2 при наибольшей массе монтажных элементов до 5 т | шт | 1
9 | Погрузка в автотранспортное средство: мусор строительный с погрузкой экскаваторами емкостью ковша до 0,5 м3 | 1т груза | 40.52 | 1,2*0,6+28*1,4+0,6
10 | Разработка грунта с погрузкой на автомобили-самосвалы в котлованах объемом до 500 м3 экскаваторами с ковшом вместимостью 0,4 (0,35-0,45) м3, группа грунтов: 2 | м3 | 76.23
11 | Разработка грунта вручную в траншеях глубиной до 2 м без креплений с откосами, группа грунтов: 2 | м3 | 8.47
12 | Погрузка в автотранспортное средство: грунт растительного слоя (земля, перегной) | 1т груза | 13.552 | 8,47*1,6
13 | Перевозка грузов I класса автомобилями-самосвалами грузоподъемностью до 15 т по дорогам с усовершенствованным (асфальтобетонным, цементобетонным, железобетонным, обработанным органическим вяжущим) дорожным покрытием на расстояние 10 км | 1т груза | 187.8
14 | Засыпка траншей и котлованов с перемещением грунта до 5 м бульдозерами мощностью: 59 кВт (80 л.с.), группа грунтов 1 | м3 | 76.4
15 | Уплотнение грунта вибрационными катками 2,2 т на первый проход по одному следу при толщине слоя: 30 см | м3 | 76.4
16 | На каждый последующий проход по одному следу добавлять: к норме 01-02-003-02 | м3 | 76.4
17 | Планировка площадей бульдозерами мощностью: 79 кВт (108 л.с.) | м2 | 160
Восстановление асфальтового покрытия
18 | Устройство подстилающих и выравнивающих слоев оснований: из песка | м3 | 35 | (140*0,25)
19 | Песок природный для строительных работ II класс, средний | м3 | 38.5
20 | Устройство оснований толщиной 22 см из щебня при укатке каменных материалов с пределом прочности на сжатие до 68,6 МПа (700 кгс/см2): двухслойных | м2 | 140
24 | Щебень из плотных горных пород для строительных работ М 600, фракция 20-40 мм | м3 | 40.572
25 | Щебень из плотных горных пород для строительных работ М 600, фракция 5(3)-20 мм | м3 | 2.1
26 | Устройство покрытия из горячих асфальтобетонных смесей асфальтоукладчиками: третьего типоразмера, ширина укладки до 6 м, толщина слоя 5 см | м2 | 140
27 | Битум нефтяной дорожный МГ 40/70, МГ 70/130, МГ 130/200, СГ 40/70, СГ 70/130, СГ 130/200 | т | 0.098
29 | Смеси асфальтобетонные А 16 НН на БНД | т | 16.8042
30 | Устройство покрытия из горячих асфальтобетонных смесей асфальтоукладчиками: третьего типоразмера, ширина укладки до 6 м, толщина слоя 5 см | м2 | 140
31 | Битум нефтяной дорожный МГ 40/70, МГ 70/130, МГ 130/200, СГ 40/70, СГ 70/130, СГ 130/200 | т | 0.45
33 | Смеси асфальтобетонные А 16 ВН на БНД | т | 16.8042
34 | Установка бортовых камней бетонных: при других видах покрытий | м | 45
35 | Смеси бетонные тяжелого бетона (БСТ) на щебне из гравия, класс В15, F(1)150, W4 | м3 | 2.655
36 | Камни бортовые бетонные марки БР 100.30.15 | м3 | 1.935 | 45*0,043
| Составил | Инженер сметчик |  |  | Ткаченко Н.Ю. |  |  |  | Инженер сметчик
[должность, подпись (инициалы, фамилия)]
| Проверил | Главный инженер |  |  | Алескерова Г.А. |  |  |  |  | Главный инженер
[должность, подпись (инициалы, фамилия)]