## ВОР 02-01-01 - ВОР (пример по Ф
Помещение ИТП возле жилого дома по ул.Светлова, 86 ИОС2 | [6 empty] | Помещение ИТП возле жилого дома по ул.Светлова, 86 ИОС2
(наименование стройки)
Помещение ИТП возле жилого дома по ул.Светлова, 86 ИОС2 | [7 empty] | Помещение ИТП возле жилого дома по ул.Светлова, 86 ИОС2
(наименование объекта капитального строительства)
Ведомость объемов работ
| Основание | 10-25 КР
(наименование раздела (подраздела) проектной документации)
| Дата составления | 12.02.2026
№ п/п | Наименование работ | Ед. изм. | Объем работ | Формула расчета объемов работ и расхода материалов | Ссылка на чертежи, спецификации в проектной документации | Дополнительная информация
1 | 2 | 3 | 4 | 5 | 6 | 7
Раздел 1. ФУНДАМЕНТ
Фундамент Фм-1
1 | Бурение ям глубиной до 2 м бурильно-крановыми машинами: на автомобиле, группа грунтов 2 | шт | 4
2 | Устройство бетонной подготовки | м3 | 0.284 | (0,071*4)
3 | Смеси бетонные тяжелого бетона (БСТ) на щебне из гравия, класс В25, F(1)150, W6 | м3 | 0.28968
4 | Установка арматуры | т | 0.01648
5 | Сталь арматурная горячекатаная периодического профиля, класс A-III, диаметр 10 мм | т | 0.01136
6 | Сталь арматурная горячекатаная гладкая, класс A-I, диаметр 8 мм | т | 0.00512
Плита пола
7 | Устройство основания под фундаменты: песчаного | м3 | 1.2
8 | Песок природный для строительных работ II класс, средний | м3 | 1.32
9 | Устройство бетонной подготовки | м3 | 1.59
10 | Смеси бетонные тяжелого бетона (БСТ) на щебне из гравия, класс В7,5, F(1)100, W4 | м3 | 1.6218
11 | Устройство фундаментов-столбов: бетонных | м3 | 1.06
12 | Смеси бетонные тяжелого бетона (БСТ) на щебне из гравия, класс В20, F(1)150, W6 | м3 | 1.0812
13 | Доска обрезная хвойных пород, сухая, длина 2-6,5 м, ширина 100-250 мм, толщина 30-40 мм, сорт II | м3 | 0.027602
14 | Обеспыливание поверхности | м2 | 5.29
15 | Гидроизоляция боковая обмазочная битумная в 2 слоя по выровненной поверхности бутовой кладки, кирпичу, бетону | м2 | 5.29
16 | Битум разжиженный РБ-1 | т | 0.000846
17 | Мастика битумная гидроизоляционная МБК- Г-55 | кг | 12.696
18 | Армирование подстилающих слоев и набетонок | т | 0.13332
19 | Прокат арматурный для железобетонных конструкций, класс A500C, диаметр 10 мм | т | 0.03344
20 | Прокат арматурный для железобетонных конструкций, класс A500C, диаметр 8 мм | т | 0.00592
21 | Прокат арматурный для железобетонных конструкций, класс A500C, диаметр 12 мм | т | 0.09396 | 2*46,98/1000
22 | Усиление сварных швов (наплавкой)(применительно к сварке сетки С-1, приварке СК-1, Ф-1) | м шва | 1
23 | Установка закладных деталей весом: до 4 кг | т | 0.0067 | 1,34*5/1000
24 | Сталь арматурная горячекатаная гладкая, класс A-I, диаметр 8 мм | т | 0.00065 | 0,13*5/1000
25 | Прокат стальной горячекатаный полосовой, марки стали Ст3сп, Ст3пс, размеры 160х160х6 мм | т | 0.00605 | 1,21*5/1000
Раздел 2. УСТРОЙСТВО КАРКАСА И ОБЛИЦОВКА ФАСАДА
26 | Монтаж колонн одноэтажных и многоэтажных зданий и крановых эстакад высотой: до 25 м цельного сечения массой до 1,0 т | т | 0.04876
27 | Трубы стальные электросварные квадратные, размеры 100х100 мм, толщина стенки 4 мм | т | 0.09862
28 | Прокат стальной горячекатаный полосовой, марки стали Ст3сп, Ст3пс, размеры 120х120х8 мм | т | 0.0036
29 | Монтаж балок, ригелей перекрытия, покрытия и под установку оборудования многоэтажных зданий при высоте здания: до 25 м | т | 0.169 | 2*29,11/1000+1*21,11/1000+24,63/1000+4*16,26/1000
30 | Трубы стальные электросварные квадратные, размеры 100х100 мм, толщина стенки 4 мм | т | 0.10396 | 2*29,11/1000+21,11/1000+24,63/1000
31 | Трубы стальные электросварные квадратные, размеры 60х60 мм, толщина стенки 5 мм | т | 0.06504 | 4*16,26/1000
32 | Монтаж связей и распорок из одиночных и парных уголков, гнутосварных профилей для пролетов: до 24 м при высоте здания до 25 м | т | 0.05776
33 | Трубы стальные электросварные квадратные, размеры 50х50 мм, толщина стенки 4 мм | т | 0.05776 | 28,88*2/1000
34 | Монтаж ограждающих конструкций стен: из многослойных панелей заводской готовности при высоте здания до 50 м | м2 | 18.5
35 | Сэндвич-панель трехслойная стеновая, сердцевина из базальтового волокна, металлическая облицовка с двух сторон толщиной 0,5 мм, тип покрытия полиэстер, внутренняя облицовка гладкая, наружная облицовка накатка, с симметричным замком, толщина 120 мм | м2 | 18.5
36 | Монтаж кровельного покрытия: из многослойных панелей заводской готовности при высоте до 50 м | м2 | 8.1
37 | Сэндвич-панель трехслойная кровельная, сердцевина из пенополистирола, металлическая облицовка с двух сторон толщиной 0,5 мм, тип покрытия полиэстер, внутренняя облицовка гладкая, наружная облицовка трапециевидная, с симметричным замком, толщина 120 мм | м2 | 8.1
Раздел 3. ЗАЩИТА ОТ КОРРОЗИИ
38 | Огрунтовка металлических поверхностей за один раз: грунтовкой ГФ-021 | м2 | 10
39 | Окраска металлических огрунтованных поверхностей: эмалью ПФ-115 за два раза | м2 | 10
Раздел 4. СБРОСНОЙ КОЛОДЕЦ ВК-1
40 | Устройство бетонной подготовки | м3 | 0.11
41 | Смеси бетонные тяжелого бетона (БСТ) на щебне из гравия, класс В7,5, F(1)100, W4 | м3 | 0.1122
42 | Устройство круглых сборных железобетонных канализационных колодцев диаметром: 1 м в сухих грунтах | м3 | 1.07 | (00,1+0,24*3+0,05+0,02+0,18)
43 | Раствор готовый кладочный, цементный, М150 | м3 | 0.08239
44 | Люк чугунный круглый тяжелый, номинальная нагрузка 250 кН, диаметр лаза 600 мм | шт | 1
45 | Кольца опорные железобетонные, объем до 0,1 м3, бетон В15, расход арматуры до 50 кг/м3 (кольцо КО-6) | м3 | 0.02
46 | Кольца стеновые смотровых колодцев железобетонные, объем до 0,6 м3, бетон В20, расход арматуры до 50 кг/м3 | м3 | 0.77
47 | Плиты перекрытий железобетонные для смотровых колодцев водопроводных и канализационных сетей, объем до 0,6 м3, бетон В15, расход арматуры от 100 до 150 кг/м3 ( плита ПП 10-1) | м3 | 0.1
48 | Плиты днища железобетонные, объем до 0,6 м3, бетон В15, расход арматуры от 100 до 150 кг/м3 (ПН 10) | м3 | 0.18
49 | Лестница-стремянка металлическая СГ-34 | т | 0.061
50 | Устройство стальное запорное для смотровых колодцев с рычажно-винтовым механизмом с тремя упорами, диаметр лаза 600 мм | шт | 1
51 | Установка закладных деталей весом: до 4 кг | т | 0.002964
52 | Сталь арматурная горячекатаная гладкая, класс A-I, диаметр 10 мм | т | 0.002964
53 | Засыпка вручную траншей, пазух котлованов и ям, группа грунтов: 2 | м3 | 5.53
54 | Щебень из плотных горных пород для строительных работ М 400, фракция 40-80(70) мм | м3 | 7.189 | 5,53*1,3
55 | Засыпка вручную траншей, пазух котлованов и ям, группа грунтов: 3 | м3 | 0.88
56 | Грунт глинистый (глина) | м3 | 0.88
57 | Обеспыливание поверхности | м2 | 12.2
58 | Гидроизоляция боковая обмазочная битумная в 2 слоя по выровненной поверхности бутовой кладки, кирпичу, бетону | 100 м2 | 12.2
59 | Битум разжиженный РБ-1 | т | 0.001952
60 | Мастика битумная гидроизоляционная МБГК -55 | кг | 29.28
61 | Штукатурка поверхностей внутри здания цементно-известковым или цементным раствором по камню и бетону: простая стен | м2 | 11
Отмостка вокруг колодца
62 | Устройство подстилающих и выравнивающих слоев оснований: из щебня | м3 | 0.792 | (6,6*0,12)
63 | Щебень из плотных горных пород для строительных работ М 400, фракция 5(3)-10 мм | м3 | 0.9486
64 | Устройство асфальтобетонных покрытий дорожек и тротуаров однослойных из литой мелкозернистой асфальтобетонной смеси толщиной 3 см | м2 | 6.6
65 | Смеси асфальтобетонные А 8 ВЛ на БНД | т | 0.47124
Раздел 5. УЗЕЛ ПРОХОДА ТРУБЫ ЧЕРЕЗ СТЕНЫ
66 | Установка металлических дверных блоков в готовые проемы | м2 | 1.89
67 | Блок дверной стальной наружный двупольный, с замком-защелкой, без доводчика, площадь 2,73 м2 | м2 | 1.89 | 2,1*0,9
Раздел 6. УЗЕЛ ПРОХОДА ТРУБЫ ЧЕРЕЗ СТЕНЫ
68 | Пробивка проемов в конструкциях: из кирпича | м3 | 0.08
69 | Погрузка в автотранспортное средство: мусор строительный с погрузкой экскаваторами емкостью ковша до 0,5 м3 | 1т груза | 0.144
70 | Перевозка грузов I класса автомобилями-самосвалами грузоподъемностью до 15 т по дорогам с усовершенствованным (асфальтобетонным, цементобетонным, железобетонным, обработанным органическим вяжущим) дорожным покрытием на расстояние 10 км | 1т груза | 0.144
71 | Заделка сальников при проходе труб через фундаменты или стены подвала диаметром: до 100 мм | шт | 2
72 | Сальники ТМ 92 ГОСТ 5.900-2 | шт | 2
73 | Каболка | т | 0.02834
74 | Заделка отверстий в местах прохода трубопровода: в кирпичных стенах | шт | 1
75 | Раствор готовый кладочный, цементно-песчаный, М100 | м3 | 0.07
76 | Обеспыливание поверхности | м2 | 0.04
77 | Гидроизоляция боковая обмазочная битумная в 2 слоя по выровненной поверхности бутовой кладки, кирпичу, бетону | м2 | 0.04
78 | Битум разжиженный РБ-1 | т | 6e-06
79 | Мастика битумная гидроизоляционная МБКГ-55 | кг | 0.096
| Составил | Инженер сметчик |  |  | Ткаченко Н.Ю. |  |  |  | Инженер сметчик
[должность, подпись (инициалы, фамилия)]
| Проверил | Главный инженер |  |  | Алескерова Г.А. |  |  |  |  | Главный инженер
[должность, подпись (инициалы, фамилия)]