## ВОР 06-01-01 - ВОР (пример по Ф
Помещение ИТП возле жилого дома по ул.Светлова, 86 | [6 empty] | Помещение ИТП возле жилого дома по ул.Светлова, 86
(наименование стройки)
Помещение ИТП возле жилого дома по ул.Светлова, 86 | [7 empty] | Помещение ИТП возле жилого дома по ул.Светлова, 86
(наименование объекта капитального строительства)
Ведомость объемов работ
| Основание | 10-25 ПОС
(наименование раздела (подраздела) проектной документации)
| Дата составления | 12.02.2026
№ п/п | Наименование работ | Ед. изм. | Объем работ | Формула расчета объемов работ и расхода материалов | Ссылка на чертежи, спецификации в проектной документации | Дополнительная информация
1 | 2 | 3 | 4 | 5 | 6 | 7
Раздел 1. Наружный водопровод
1 | Укладка трубопроводов из полиэтиленовых труб диаметром: 110 мм | км | 0.026
2 | Трубы напорные полиэтиленовые, кроме газопроводных ПЭ100, для транспортировки воды, стандартное размерное отношение SDR17, номинальный наружный диаметр 90 мм, толщина стенки 5,4 мм | м | 26.208
3 | Устройство основания под трубопроводы: песчаного | м3 | 1.2
4 | Песок природный для строительных работ II класс, средний | м3 | 1.32
5 | Укладка трубопроводов из полиэтиленовых труб 90х5,4 мм | км | 0.026
6 | Трубы напорные полиэтиленовые, кроме газопроводных ПЭ100, для транспортировки воды, стандартное размерное отношение SDR17, номинальный наружный диаметр 90 мм, толщина стенки 5,4 мм | м | 26.208
7 | Установка полиэтиленовых фасонных частей: отводов, колен, патрубков, переходов | шт | 2
8 | Отвод 90° полиэтиленовый литой, электросварной, диаметр 90 мм | шт | 2
9 | Установка задвижек или клапанов обратных чугунных диаметром: 80 мм | шт | 1
10 | Задвижка параллельная с выдвижным шпинделем 30ч6бр, присоединение к трубопроводу фланцевое, номинальное давление 1,0 МПа, номинальный диаметр 80 мм | шт | 1
11 | Гидравлическое испытание трубопроводов систем отопления, водопровода и горячего водоснабжения диаметром: до 100 мм | м | 26
| Составил | Инженер сметчик |  |  | Ткаченко Н.Ю. |  |  |  | Инженер сметчик
[должность, подпись (инициалы, фамилия)]
| Проверил | Главный инженер |  |  | Алескерова Г.А. |  |  |  |  | Главный инженер
[должность, подпись (инициалы, фамилия)]