## ВОР 02-01-03 - ВОР (пример по Ф
Помещение ИТП возле жилого дома по ул.Светлова, 86 | [6 empty] | Помещение ИТП возле жилого дома по ул.Светлова, 86
(наименование стройки)
Помещение ИТП возле жилого дома по ул.Светлова, 86 | [7 empty] | Помещение ИТП возле жилого дома по ул.Светлова, 86
(наименование объекта капитального строительства)
Ведомость объемов работ
| Основание | 10-25 ТМ
(наименование раздела (подраздела) проектной документации)
| Дата составления | 12.02.2026
№ п/п | Наименование работ | Ед. изм. | Объем работ | Формула расчета объемов работ и расхода материалов | Ссылка на чертежи, спецификации в проектной документации | Дополнительная информация
1 | 2 | 3 | 4 | 5 | 6 | 7
Раздел 1. Монтажные работы
Технологические трубопроводы
1 | Трубопровод в помещениях или на открытых площадках в пределах цехов, монтируемый из труб и готовых деталей, на номинальное давление не более 2,5 МПа, диаметр труб наружный: 89 мм | м | 12
2 | Трубы стальные электросварные прямошовные из стали марок Ст2, 10, наружный диаметр 89 мм, толщина стенки 4,5 мм | м | 12
3 | Трубопровод в помещениях или на открытых площадках в пределах цехов, монтируемый из труб и готовых деталей, на номинальное давление не более 2,5 МПа, диаметр труб наружный: 76 мм | м | 4
4 | Трубы стальные электросварные прямошовные из стали марок Ст2, 10, наружный диаметр 76 мм, толщина стенки 3,5 мм | м | 4 | 2+2
Краны
5 | Установка задвижек или клапанов стальных для горячей воды и пара диаметром: 80 мм | компл | 6
6 | Кран шаровой стальной для воды, нефтепродуктов, горюче-смазочных материалов, полнопроходной, фланцевый, с рукояткой, сталь 20, номинальное давление 1,6 МПа, номинальный диаметр 80 мм | шт | 6
ХВС трубопровод
7 | Прокладка трубопроводов водоснабжения из стальных водогазопроводных оцинкованных труб диаметром: 32 мм | м | 10 | (35-25)
8 | Трубы стальные сварные оцинкованные водогазопроводные с резьбой, усиленные, номинальный диаметр 32 мм, толщина стенки 4 мм | м | 10
9 | Кран шаровой латунный, резьбовое присоединение, номинальный диаметр 32 мм | шт | 7
10 | Прокладка трубопроводов водоснабжения из стальных водогазопроводных оцинкованных труб диаметром: 50 мм | м | 12
11 | Трубы стальные сварные оцинкованные водогазопроводные с резьбой, обыкновенные, номинальный диаметр 50 мм, толщина стенки 3,5 мм | м | 12
12 | Кран шаровой стальной для воды, нефтепродуктов, горюче-смазочных материалов, неполнопроходной, фланцевый, с рукояткой, сталь 20, номинальное давление 4,0 МПа, номинальный диаметр 50 мм | шт | 1
Прокладка трубы в лотке ТС
13 | Прокладка стальных трубопроводов в непроходном канале при номинальном давлении 1,6 МПа, температуре 150°С, диаметр труб: 50 мм | км | 0.025 | 25/1000
15 | Трубы стальные сварные оцинкованные водогазопроводные с резьбой, усиленные, номинальный диаметр 32 мм, толщина стенки 4 мм | м | 25
Краны
16 | Установка кранов воздушных | компл | 9
18 | Кран шаровой стальной для воды, нефтепродуктов, горюче-смазочных материалов, неполнопроходной, под приварку, с рукояткой, сталь 20, номинальное давление 4,0 МПа, номинальный диаметр 25 мм | шт | 9
19 | Установка задвижек или клапанов стальных для горячей воды и пара диаметром: 50 мм | компл | 3 | (2+1)
20 | Кран шаровой стальной для воды, нефтепродуктов, горюче-смазочных материалов, неполнопроходной, под приварку, с рукояткой, сталь 20, номинальное давление 4,0 МПа, номинальный диаметр 15 мм | шт | 3 | 2+1
монометр, термометр
21 | Установка манометров: с трехходовым краном и трубкой-сифоном | компл | 12
22 | Манометр для измерения избыточного давления от 0 до 16 кгс/см2, диаметр корпуса 100 мм, класс точности 1,5 | шт | 12
23 | Кран трехходовой для манометра, номинальное давление 1,6 МПа, номинальный диаметр 15 мм | шт | 16
24 | Установка задвижек или клапанов стальных для горячей воды и пара диаметром: 50 мм | компл | 4 | 16-12
25 | Установка термометров в оправе прямых и угловых | компл | 5
26 | Манометр для измерения избыточного давления от 0 до 160 кгс/см2, диаметр корпуса 100 мм, класс точности 1,5 | шт | 5
насос
27 | Установка насосов центробежных с электродвигателем, масса агрегата: до 0,2 т | шт | 2
28 | Насос RWS 25-80S | шт | 2
29 | Прессостат KPI 35R, диап. настр. давл. -0,2-7,5 бар, G1/2" KPI 35R | шт | 1
теплообменник
30 | Монтаж сосудов и аппаратов без механизмов в помещении, масса сосудов и аппаратов: 1 т | шт | 1
31 | Теплообменник Z19-TC-025-33665 | шт | 1
шкафы
32 | Аппарат настенный, масса от 0,15 т до 0,2 т | шт | 2 | 1+1
33 | Шкаф учета с тепловычислителем ТСРВ-043 c модемом | шт | 1
34 | Шкаф автоматизации ТРМ-1032М с модемом | шт | 1
фильтр
35 | Установка фильтров диаметром: 80 мм | шт | 3
36 | Фильтр для очистки воды в трубопроводах систем отопления, диаметр 80 мм | шт | 3
37 | Установка фильтров диаметром: 32 мм | шт | 1
38 | Фильтр для очистки воды в трубопроводах систем отопления, диаметр 32 мм | шт | 1
39 | Втулка под фланец литая 90 мм ПНД с фланцем | шт | 1
клапаны
40 | Установка задвижек или клапанов стальных для горячей воды и пара диаметром: 50 мм | компл | 4
41 | Клапан проходной седельный регулирующий редукционный TRV-50-10 | шт | 1
42 | Клапан балансировочный чугунный Ду 50 Ру16 ручной Гранбаланс КБЧ | шт | 1
43 | Обратный клапан Dy32/Py25/Tmax110 латунь р/р | шт | 2
44 | Установка задвижек или клапанов стальных для горячей воды и пара диаметром: 80 мм | компл | 1
45 | Обратный клапан Ду80/Ру16/Тмаx120 чугун меж.фланец | шт | 1
приборы
46 | Прибор, устанавливаемый на резьбовых соединениях, масса: до 1,5 кг | шт | 3 | 1+2
47 | Термометр сопротивления ТПС-70 | шт | 1
48 | Преобразователь давления СДВ-И 4-20 мА/0-16 бар | шт | 2
49 | Датчик температуры с гильзой ДТС-105 | шт | 2
50 | Ротаметр, счетчик, преобразователь, устанавливаемые на фланцевых соединениях, диаметр условного прохода: до 20 мм | шт | 3
51 | Расходомер Взлет-ЭРСВ-440-ф ду80мм (фланцевый) | шт | 2
52 | Расходомер Взлет-ЭРСВ-540-ф ду40мм (фланцевый) | шт | 1
53 | Механизм исполнительный, масса: до 20 кг | шт | 1
54 | Электропривод TSL-1600-25-1-230-IP67 (101-Н) | шт | 1
Соеденинени внешних проводок
55 | Труба гофрированная ПВХ для защиты проводов и кабелей по установленным конструкциям, по стенам, колоннам, потолкам, основанию пола | м | 148
56 | Трубы гибкие гофрированные, легкие, из самозатухающего ПВХ, с протяжкой, номинальный диаметр 20 мм | м | 148
57 | Затягивание провода в проложенные трубы и металлические рукава первого одножильного или многожильного в общей оплетке, суммарное сечение: до 2,5 мм2 | м | 128 | (82+10+36)
58 | Кабель МКЭШ 2х0,35 | м | 82
59 | Кабель NYM 3х2,5 | м | 10
60 | Кабель МКЭШ 4х0,35 | м | 36
61 | Кабель до 35 кВ по установленным конструкциям и лоткам с креплением по всей длине, масса 1 м кабеля: до 1 кг | м | 66 | 10+10+46
62 | Кабель NYM 3х2,5 | м | 10
63 | Кабель МКЭШ 4х0,35 | м | 10
64 | Шнур ШВВП 3х0,75 | м | 46
65 | Короба пластмассовые: шириной до 63 мм | м | 2.5
66 | Короб кабельный (кабель-канал) ПВХ с крышкой, размеры 50х50 мм | м | 2.5
| Составил | Инженер сметчик |  |  | Ткаченко Н.Ю. |  |  |  | Инженер сметчик
[должность, подпись (инициалы, фамилия)]
| Проверил | Главный инженер |  |  | Алескерова Г.А. |  |  |  |  | Главный инженер
[должность, подпись (инициалы, фамилия)]