## Смета контракта - Расчет цены к
Смета контракта (проект)
Выполнение работ по оборудованию отдельно стоящего помещения с установкой автоматизированного индивидуального теплового пункта возле многоквартирного жилого дома по ул. Светлова, 86 в городе Рубцовске | [6 empty] | Помещение ИТП возле жилого дома по ул.Светлова 86
(наименование объекта)
№пп | Номер сметы | Наименование конструктивных решений (элементов), комплексов (видов) работ | Единица измерения | Количество (объем работ) | Цена
[5 empty] | На единицу измерения | Всего
1 | 2 | 3 | 4 | 5 | 6 | 7
Раздел 1. Новый раздел | [7 empty] | Раздел 1. Новый раздел
1 | ЛС 01-01-01 Поз.: 1-35 | Проект организации строительства | [6 empty] | ЛС 01-01-01 Поз.: 1-35
1.1 | 01-01-01 | Установка столбиков сигнальных: пластиковых | 100 шт | 0.2 | 23851.65 | 4770.33
1.2 | 01-01-01 | Столбик сигнальный дорожный пластиковый несъемный, тип С1, сечение треугольник, высота 1300 мм | шт | 20 | 290.28 | 5805.6
1.3 | 01-01-01 | Установка столбиков сигнальных: пластиковых | 100 шт | 0.2 | 16696.2 | 3339.24
1.4 | 01-01-01 | Перевозка грузов I класса автомобилями бортовыми грузоподъемностью до 20 т по дорогам с усовершенствованным (асфальтобетонным, цементобетонным, железобетонным, обработанным органическим вяжущим) дорожным покрытием на расстояние 5 км | 1т груза | 0.8 | 347.85 | 278.28
1.5 | 01-01-01 | Срезка поверхностного слоя асфальтобетонных дорожных покрытий на щебне марки по дробимости 1000 и более дорожными фрезами при ширине барабана 1000 мм, толщина слоя: до 10 см | 100 м2 | 1.4 | 26577.4214 | 37208.39
1.6 | 01-01-01 | Корчевка деревьев в грунтах естественного залегания корчевателями-собирателями с трактором мощностью 79 кВт (108 л.с.) с трелевкой до 100 м, диаметр деревьев: свыше 32 см | 100 шт | 0.04 | 45861.5 | 1834.46
1.7 | 01-01-01 | Разборка покрытий и оснований: щебеночных | 100 м3 | 0.28 | 41937.5 | 11742.5
1.8 | 01-01-01 | Укладка плит перекрытий площадью: до 5 м2 при наибольшей массе монтажных элементов до 5 т | 100 шт | 0.01 | 297627 | 2976.27
1.9 | 01-01-01 | Погрузка в автотранспортное средство: мусор строительный с погрузкой экскаваторами емкостью ковша до 0,5 м3 | 1т груза | 40.52 | 80.31 | 3254.16
1.10 | 01-01-01 | Разработка грунта с погрузкой на автомобили-самосвалы в котлованах объемом до 500 м3 экскаваторами с ковшом вместимостью 0,4 (0,35-0,45) м3, группа грунтов: 2 | 1000 м3 | 0.07623 | 139250.4263 | 10615.06
1.11 | 01-01-01 | Разработка грунта вручную в траншеях глубиной до 2 м без креплений с откосами, группа грунтов: 2 | 100 м3 | 0.0847 | 159818.7721 | 13536.65
1.12 | 01-01-01 | Погрузка в автотранспортное средство: грунт растительного слоя (земля, перегной) | 1т груза | 13.552 | 97.0403 | 1315.09
1.13 | 01-01-01 | Перевозка грузов I класса автомобилями-самосвалами грузоподъемностью до 15 т по дорогам с усовершенствованным (асфальтобетонным, цементобетонным, железобетонным, обработанным органическим вяжущим) дорожным покрытием на расстояние 10 км | 1т груза | 187.8 | 212.88 | 39978.86
1.14 | 01-01-01 | Засыпка траншей и котлованов с перемещением грунта до 5 м бульдозерами мощностью: 59 кВт (80 л.с.), группа грунтов 1 | 1000 м3 | 0.0764 | 20335.6021 | 1553.64
1.15 | 01-01-01 | Уплотнение грунта вибрационными катками 2,2 т на первый проход по одному следу при толщине слоя: 30 см | 1000 м3 | 0.0764 | 38733.377 | 2959.23
1.16 | 01-01-01 | На каждый последующий проход по одному следу добавлять: к норме 01-02-003-02 | 1000 м3 | 0.0764 | 16254.0576 | 1241.81
1.17 | 01-01-01 | Планировка площадей бульдозерами мощностью: 79 кВт (108 л.с.) | 1000 м2 | 0.16 | 759.5 | 121.52
1.18 | 01-01-01 | Устройство подстилающих и выравнивающих слоев оснований: из песка | 100 м3 | 0.35 | 108829.2286 | 38090.23
1.19 | 01-01-01 | Песок природный для строительных работ II класс, средний | м3 | 38.5 | 1017.36 | 39168.36
1.20 | 01-01-01 | Устройство оснований толщиной 15 см из щебня при укатке каменных материалов с пределом прочности на сжатие до 68,6 МПа (700 кгс/см2): верхнего слоя двухслойных | 1000 м2 | 0.14 | 226673.7857 | 31734.33
1.21 | 01-01-01 | Устройство оснований толщиной 15 см из щебня при укатке каменных материалов с пределом прочности на сжатие до 68,6 МПа (700 кгс/см2): нижнего слоя двухслойных | 1000 м2 | 0.14 | 158105.0714 | 22134.71
1.22 | 01-01-01 | На каждый 1 см изменения толщины слоя добавлять или исключать к нормам 27-04-007-01, 27-04-007-02, 27-04-007-03 | 1000 м2 | -0.14 | 82391.8571 | -11534.86
1.23 | 01-01-01 | Щебень из плотных горных пород для строительных работ М 600, фракция 20-40 мм | м3 | 40.572 | 1325.0301 | 53759.12
1.24 | 01-01-01 | Щебень из плотных горных пород для строительных работ М 600, фракция 5(3)-20 мм | м3 | 2.1 | 1287.5524 | 2703.86
1.25 | 01-01-01 | Устройство покрытия из горячих асфальтобетонных смесей асфальтоукладчиками: третьего типоразмера, ширина укладки до 6 м, толщина слоя 4 см | 1000 м2 | 0.14 | 95765.4286 | 13407.16
1.26 | 01-01-01 | Битум нефтяной дорожный МГ 40/70, МГ 70/130, МГ 130/200, СГ 40/70, СГ 70/130, СГ 130/200 | т | 0.098 | 34433.3673 | 3374.47
1.27 | 01-01-01 | При изменении толщины покрытия на 0,5 см добавлять или исключать: к норме 27-06-031-01 | 1000 м2 | 0.14 | 8864.5714 | 1241.04
1.28 | 01-01-01 | Смеси асфальтобетонные А 16 НН на БНД | т | 16.8042 | 9169.92 | 154093.17
1.29 | 01-01-01 | Устройство покрытия из горячих асфальтобетонных смесей асфальтоукладчиками: третьего типоразмера, ширина укладки до 6 м, толщина слоя 4 см | 1000 м2 | 0.14 | 95765.4286 | 13407.16
1.30 | 01-01-01 | Битум нефтяной дорожный МГ 40/70, МГ 70/130, МГ 130/200, СГ 40/70, СГ 70/130, СГ 130/200 | т | 0.45 | 34433.4 | 15495.03
1.31 | 01-01-01 | При изменении толщины покрытия на 0,5 см добавлять или исключать: к норме 27-06-031-01 | 1000 м2 | 0.14 | 8864.5714 | 1241.04
1.32 | 01-01-01 | Смеси асфальтобетонные А 16 ВН на БНД | т | 16.8042 | 8567.9199 | 143977.04
1.33 | 01-01-01 | Установка бортовых камней бетонных: при других видах покрытий | 100 м | 0.45 | 136403.6222 | 61381.63
1.34 | 01-01-01 | Смеси бетонные тяжелого бетона (БСТ) на щебне из гравия, класс В15, F(1)150, W4 | м3 | 2.655 | 7657.371 | 20330.32
1.35 | 01-01-01 | Камни бортовые бетонные марки БР, БВ, бетон В30 (М400) | м3 | 1.935 | 12010.708 | 23240.72
|  | Итого по позиции | 769775.62 | [6 empty] | 769775,62
2 | ЛС 02-01-01 Поз.: 1-80 | Конструктивные решения | [6 empty] | ЛС 02-01-01 Поз.: 1-80
2.1 | 02-01-01 | Бурение ям глубиной до 2 м бурильно-крановыми машинами: на автомобиле, группа грунтов 2 | 100 шт | 0.04 | 83490 | 3339.6
2.2 | 02-01-01 | Устройство бетонной подготовки | 100 м3 | 0.00284 | 219753.5211 | 624.1
2.3 | 02-01-01 | Смеси бетонные тяжелого бетона (БСТ) на щебне из гравия, класс В25, F(1)150, W6 | м3 | 0.28968 | 9261.5645 | 2682.89
2.4 | 02-01-01 | Установка арматуры | т | 0.01648 | 41455.0971 | 683.18
2.5 | 02-01-01 | Сталь арматурная горячекатаная периодического профиля, класс A-III, диаметр 10 мм | т | 0.01136 | 60131.162 | 683.09
2.6 | 02-01-01 | Сталь арматурная горячекатаная гладкая, класс A-I, диаметр 6-22 мм | т | 0.00512 | 58644.5312 | 300.26
2.7 | 02-01-01 | Устройство основания под фундаменты: песчаного | м3 | 1.2 | 1255.4 | 1506.48
2.8 | 02-01-01 | Песок природный для строительных работ II класс, средний | м3 | 1.32 | 1017.3636 | 1342.92
2.9 | 02-01-01 | Устройство бетонной подготовки | 100 м3 | 0.0159 | 219745.283 | 3493.95
2.10 | 02-01-01 | Смеси бетонные тяжелого бетона (БСТ) на щебне из гравия, класс В7,5, F(1)100, W4 | м3 | 1.6218 | 6971.6611 | 11306.64
2.11 | 02-01-01 | Устройство фундаментов-столбов: бетонных | 100 м3 | 0.0106 | 711710.3774 | 7544.13
2.12 | 02-01-01 | Смеси бетонные тяжелого бетона (БСТ) на щебне из гравия, класс В20, F(1)150, W6 | м3 | 1.0812 | 8348.5294 | 9026.43
2.13 | 02-01-01 | Доска обрезная хвойных пород, сухая, длина 2-6,5 м, ширина 100-250 мм, толщина 30-40 мм, сорт II | м3 | 0.027602 | 23990.3052 | 662.19
2.14 | 02-01-01 | Обеспыливание поверхности | м2 | 5.29 | 122.3932 | 647.46
2.15 | 02-01-01 | Гидроизоляция боковая обмазочная битумная в 2 слоя по выровненной поверхности бутовой кладки, кирпичу, бетону | 100 м2 | 0.0529 | 35379.9622 | 1871.6
2.16 | 02-01-01 | Битум разжиженный РБ-1 | т | 0.0008464 | 86058.6011 | 72.84
2.17 | 02-01-01 | Мастика битумная гидроизоляционная для подземных строительных конструкций, холодная, готовая к применению, диапазон температур от -20 до +40 °C, прочность сцепления с металлом/бетоном не менее 0,1 МПа, расход для горизонтальной поверхности 1 кг/м2 | кг | 12.696 | 296.6801 | 3766.65
2.18 | 02-01-01 | Армирование подстилающих слоев и набетонок | т | 0.13332 | 19520.327 | 2602.45
2.19 | 02-01-01 | Прокат арматурный для железобетонных конструкций, класс A500C, диаметр 10 мм | т | 0.03344 | 53625 | 1793.22
2.20 | 02-01-01 | Прокат арматурный для железобетонных конструкций, класс A500C, диаметр 8 мм | т | 0.00592 | 55832.7703 | 330.53
2.21 | 02-01-01 | Прокат арматурный для железобетонных конструкций, класс A500C, диаметр 12 мм | т | 0.09396 | 51114.7297 | 4802.74
2.22 | 02-01-01 | Усиление сварных швов (наплавкой)(применительно к сварке сетки С-1, приварке СК-1, Ф-1) | м шва | 1 | 3931.03 | 3931.03
2.23 | 02-01-01 | Установка закладных деталей весом: до 4 кг | т | 0.0067 | 271740.2985 | 1820.66
2.24 | 02-01-01 | Сталь арматурная горячекатаная гладкая, класс A-I, диаметр 6-22 мм | т | 0.00065 | 58646.1538 | 38.12
2.25 | 02-01-01 | Прокат стальной горячекатаный полосовой, марки стали Ст3сп, Ст3пс, размеры 160х6 мм | т | 0.00605 | 72661.157 | 439.6
2.26 | 02-01-01 | Монтаж колонн одноэтажных и многоэтажных зданий и крановых эстакад высотой: до 25 м цельного сечения массой до 1,0 т | т | 0.04876 | 23126.9483 | 1127.67
2.27 | 02-01-01 | Трубы стальные электросварные квадратные, размеры 100х100 мм, толщина стенки 4 мм | т | 0.09862 | 60885.723 | 6004.55
2.28 | 02-01-01 | Прокат стальной горячекатаный полосовой, марки стали Ст3сп, Ст3пс, размеры 120х8 мм | т | 0.0036 | 77300 | 278.28
2.29 | 02-01-01 | Монтаж балок, ригелей перекрытия, покрытия и под установку оборудования многоэтажных зданий при высоте здания: до 25 м | т | 0.169 | 40570.355 | 6856.39
2.30 | 02-01-01 | Трубы стальные электросварные квадратные, размеры 100х100 мм, толщина стенки 4 мм | т | 0.10396 | 60885.7253 | 6329.68
2.31 | 02-01-01 | Трубы стальные электросварные квадратные, размеры 60х60 мм, толщина стенки 5 мм | т | 0.06504 | 65842.4047 | 4282.39
2.32 | 02-01-01 | Монтаж связей и распорок из одиночных и парных уголков, гнутосварных профилей для пролетов: до 24 м при высоте здания до 25 м | т | 0.05776 | 74485.1108 | 4302.26
2.33 | 02-01-01 | Трубы стальные электросварные квадратные, размеры 50х50 мм, толщина стенки 4 мм | т | 0.05776 | 63650.6233 | 3676.46
2.34 | 02-01-01 | Монтаж ограждающих конструкций стен: из многослойных панелей заводской готовности при высоте здания до 50 м | 100 м2 | 0.185 | 317557.6216 | 58748.16
2.35 | 02-01-01 | Сэндвич-панель трехслойная стеновая, сердцевина из базальтового волокна, металлическая облицовка с двух сторон толщиной 0,5 мм, тип покрытия полиэстер, внутренняя облицовка гладкая, наружная облицовка накатка, с симметричным замком, толщина 120 мм | м2 | 18.5 | 3469.3503 | 64182.98
2.36 | 02-01-01 | Монтаж кровельного покрытия: из многослойных панелей заводской готовности при высоте до 50 м | 100 м2 | 0.081 | 97941.9753 | 7933.3
2.37 | 02-01-01 | Сэндвич-панель трехслойная кровельная, сердцевина из пенополистирола, металлическая облицовка с двух сторон толщиной 0,5 мм, тип покрытия полиэстер, внутренняя облицовка гладкая, наружная облицовка трапециевидная, с симметричным замком, толщина 120 мм | м2 | 8.1 | 2933.7802 | 23763.62
2.38 | 02-01-01 | Огрунтовка металлических поверхностей за один раз: грунтовкой ГФ-021 | 100 м2 | 0.1 | 9124 | 912.4
2.39 | 02-01-01 | Окраска металлических огрунтованных поверхностей: эмалью ПФ-115 | 100 м2 | 0.1 | 7668.5 | 766.85
2.40 | 02-01-01 | Устройство бетонной подготовки | 100 м3 | 0.0011 | 219763.6364 | 241.74
2.41 | 02-01-01 | Смеси бетонные тяжелого бетона (БСТ) на щебне из гравия, класс В7,5, F(1)100, W4 | м3 | 0.1122 | 6971.6578 | 782.22
2.42 | 02-01-01 | Устройство круглых сборных железобетонных канализационных колодцев диаметром: 1 м в сухих грунтах | 10 м3 | 0.107 | 305945.0467 | 32736.12
2.43 | 02-01-01 | Раствор готовый кладочный, цементный, М50 | м3 | -0.08239 | 6032.1641 | -496.99
2.44 | 02-01-01 | Раствор готовый кладочный, цементный, М150 | м3 | 0.08239 | 6831.1688 | 562.82
2.45 | 02-01-01 | Люк чугунный круглый тяжелый, номинальная нагрузка 250 кН, диаметр лаза 600 мм | шт | 1 | 12809.86 | 12809.86
2.46 | 02-01-01 | Кольца опорные железобетонные, объем до 0,1 м3, бетон В15, расход арматуры до 50 кг/м3 | м3 | 0.02 | 30197 | 603.94
2.47 | 02-01-01 | Кольца стеновые смотровых колодцев железобетонные, объем до 0,6 м3, бетон В20, расход арматуры до 50 кг/м3 | м3 | 0.77 | 9300.8312 | 7161.64
2.48 | 02-01-01 | Плиты перекрытий железобетонные для смотровых колодцев водопроводных и канализационных сетей, объем до 0,6 м3, бетон В15, расход арматуры от 100 до 150 кг/м3 | м3 | 0.1 | 17631.8 | 1763.18
2.49 | 02-01-01 | Плиты днища железобетонные, объем до 0,6 м3, бетон В15, расход арматуры от 100 до 150 кг/м3 | м3 | 0.18 | 37982.2778 | 6836.81
2.50 | 02-01-01 | Лестница-стремянка металлическая, марка НТС 62-91-111а, ширина 600 мм, шаг ступеней 300 мм, высота от 1 до 6 м | т | 0.061 | 177082.2951 | 10802.02
2.51 | 02-01-01 | Устройство стальное запорное для смотровых колодцев с рычажно-винтовым механизмом с тремя упорами, диаметр лаза 600 мм | шт | 1 | 4930.7 | 4930.7
2.52 | 02-01-01 | Установка закладных деталей весом: до 4 кг | т | 0.002964 | 271740.8907 | 805.44
2.53 | 02-01-01 | Сталь арматурная горячекатаная гладкая, класс A-I, диаметр 6-22 мм | т | 0.002964 | 58643.7247 | 173.82
2.54 | 02-01-01 | Засыпка вручную траншей, пазух котлованов и ям, группа грунтов: 2 | 100 м3 | 0.0553 | 96707.9566 | 5347.95
2.55 | 02-01-01 | Щебень из плотных горных пород для строительных работ М 400, фракция 40-80(70) мм | м3 | 7.189 | 1091.1698 | 7844.42
2.56 | 02-01-01 | Засыпка вручную траншей, пазух котлованов и ям, группа грунтов: 3 | 100 м3 | 0.0088 | 120386.3636 | 1059.4
2.57 | 02-01-01 | Грунт глинистый (глина) | м3 | 0.88 | 990.5795 | 871.71
2.58 | 02-01-01 | Обеспыливание поверхности | м2 | 12.2 | 122.3943 | 1493.21
2.59 | 02-01-01 | Гидроизоляция боковая обмазочная битумная в 2 слоя по выровненной поверхности бутовой кладки, кирпичу, бетону | 100 м2 | 0.122 | 35380.082 | 4316.37
2.60 | 02-01-01 | Битум разжиженный РБ-1 | т | 0.001952 | 86060.4508 | 167.99
2.61 | 02-01-01 | Мастика битумная гидроизоляционная для подземных строительных конструкций, холодная, готовая к применению, диапазон температур от -20 до +40 °C, прочность сцепления с металлом/бетоном не менее 0,1 МПа, расход для горизонтальной поверхности 1 кг/м2 | кг | 29.28 | 296.68 | 8686.79
2.62 | 02-01-01 | Штукатурка поверхностей внутри здания цементно-известковым или цементным раствором по камню и бетону: простая стен | 100 м2 | 0.11 | 101895.2727 | 11208.48
2.63 | 02-01-01 | Устройство подстилающих и выравнивающих слоев оснований: из щебня | 100 м3 | 0.00792 | 165532.8283 | 1311.02
2.64 | 02-01-01 | Щебень из плотных горных пород для строительных работ М 400, фракция 5(3)-10 мм | м3 | 0.9486 | 1074.9736 | 1019.72
2.65 | 02-01-01 | Устройство асфальтобетонных покрытий дорожек и тротуаров однослойных из литой мелкозернистой асфальтобетонной смеси толщиной 3 см | 100 м2 | 0.066 | 25123.7879 | 1658.17
2.66 | 02-01-01 | Смеси асфальтобетонные А 8 ВЛ на БНД | т | 0.47124 | 9234.0421 | 4351.45
2.67 | 02-01-01 | Установка металлических дверных блоков в готовые проемы | м2 | 1.89 | 4438.9312 | 8389.58
2.68 | 02-01-01 | Блок дверной стальной наружный двупольный, с замком-защелкой, без доводчика, площадь 2,73 м2 | м2 | 1.89 | 12459.7725 | 23548.97
2.69 | 02-01-01 | Пробивка проемов в конструкциях: из кирпича | м3 | 0.08 | 17264.875 | 1381.19
2.70 | 02-01-01 | Погрузка в автотранспортное средство: мусор строительный с погрузкой экскаваторами емкостью ковша до 0,5 м3 | 1т груза | 0.144 | 80.2778 | 11.56
2.71 | 02-01-01 | Перевозка грузов I класса автомобилями-самосвалами грузоподъемностью до 15 т по дорогам с усовершенствованным (асфальтобетонным, цементобетонным, железобетонным, обработанным органическим вяжущим) дорожным покрытием на расстояние 10 км | 1т груза | 0.144 | 212.8472 | 30.65
2.72 | 02-01-01 | Заделка сальников при проходе труб через фундаменты или стены подвала диаметром: до 100 мм | шт | 2 | 3127.255 | 6254.51
2.73 | 02-01-01 | Сальники ввертные У265 У2 | 100 шт | 0.02 | 11412 | 228.24
2.74 | 02-01-01 | Каболка | т | 0.02834 | 264093.5074 | 7484.41
2.75 | 02-01-01 | Заделка отверстий в местах прохода трубопровода: в кирпичных стенах | 100 шт | 1 | 137960.15 | 137960.15
2.76 | 02-01-01 | Раствор готовый кладочный, цементно-песчаный, М100 | м3 | 0.07 | 5890 | 412.3
2.77 | 02-01-01 | Обеспыливание поверхности | м2 | 0.04 | 122.5 | 4.9
2.78 | 02-01-01 | Гидроизоляция боковая обмазочная битумная в 2 слоя по выровненной поверхности бутовой кладки, кирпичу, бетону | 100 м2 | 0.0004 | 35325 | 14.13
2.79 | 02-01-01 | Битум разжиженный РБ-1 | т | 6.4e-06 | 85937.5 | 0.55
2.80 | 02-01-01 | Мастика битумная гидроизоляционная для подземных строительных конструкций, холодная, готовая к применению, диапазон температур от -20 до +40 °C, прочность сцепления с металлом/бетоном не менее 0,1 МПа, расход для горизонтальной поверхности 1 кг/м2 | кг | 0.096 | 296.6667 | 28.48
|  | Итого по позиции | 569277.37 | [6 empty] | 569277,37
3 | ЛС 02-01-02 Поз.: 1-50 | Внутреннее электроснабжение | [6 empty] | ЛС 02-01-02 Поз.: 1-50
3.1 | 02-01-02 | Шкаф (пульт) управления навесной, высота, ширина и глубина: до 600х600х350 мм | шт | 1 | 3259.71 | 3259.71
3.2 | 02-01-02 | Щит распределительный электрический ЩРН-18 IP31 PROxima (mb21-18n) | шт | 1 | 2326.51 | 2326.51
3.3 | 02-01-02 | Прибор или аппарат | шт | 2 | 1288.295 | 2576.59
3.4 | 02-01-02 | Шина нулевая сечение 6х9 15 отверстий | шт | 1 | 141.01 | 141.01
3.5 | 02-01-02 | Шина PE "земля" в DIN-изоляторе 8х12-15-ЖЗ | шт | 1 | 282.86 | 282.86
3.6 | 02-01-02 | Автомат одно-, двух-, трехполюсный, устанавливаемый на конструкции: на стене или колонне, на ток до 25 А | шт | 5 | 1938.552 | 9692.76
3.7 | 02-01-02 | Выключатель автоматический трехполюсный ВА 47-29, 20А, 3р | шт | 1 | 499.36 | 499.36
3.8 | 02-01-02 | Выключатель автоматический трехполюсный ВА47-29 3Р 4А 4,5кА х-ка С | шт | 1 | 630.43 | 630.43
3.9 | 02-01-02 | Выключатель автоматический IEK ВА 47-29, 6А, 1р | шт | 1 | 238.07 | 238.07
3.10 | 02-01-02 | Выключатель автоматический IEK ВА 47-29, 1,6А, 1р | шт | 2 | 159.27 | 318.54
3.11 | 02-01-02 | Автомат одно-, двух-, трехполюсный, устанавливаемый на конструкции: на стене или колонне, на ток до 100 А | шт | 1 | 3021.72 | 3021.72
3.12 | 02-01-02 | Выключатель автоматический дифференциальный 32А АВДТ32 2PC16А30мА | шт | 1 | 746.55 | 746.55
3.13 | 02-01-02 | Прибор или аппарат | шт | 1 | 1288.3 | 1288.3
3.14 | 02-01-02 | Розетка на DIN-рейку с заземлением контактов РАр 10-3-ОП MRD10-16 | шт | 1 | 228.11 | 228.11
3.15 | 02-01-02 | Рукав металлический наружным диаметром: до 48 мм | 100 м | 0.04 | 39596.75 | 1583.87
3.16 | 02-01-02 | Металлорукав в ПВХ изоляции Р3-ЦП нг чёрный DIY уп20м | м | 4 | 110.7425 | 442.97
3.17 | 02-01-02 | Затягивание провода в проложенные трубы и металлические рукава первого одножильного или многожильного в общей оплетке, суммарное сечение: до 16 мм2 | 100 м | 0.05 | 7962.6 | 398.13
3.18 | 02-01-02 | Кабель силовой с медными жилами ВВГнг(A)-LS 4х2,5ок(N)-660 | 1000 м | 0.005 | 121482 | 607.41
3.19 | 02-01-02 | Труба гофрированная ПВХ для защиты проводов и кабелей по установленным конструкциям, по стенам, колоннам, потолкам, основанию пола | 100 м | 0.2 | 17660.75 | 3532.15
3.20 | 02-01-02 | Трубы гибкие гофрированные, легкие, из самозатухающего ПВХ, с протяжкой, номинальный диаметр 20 мм | м | 20 | 13.08 | 261.6
3.21 | 02-01-02 | Затягивание провода в проложенные трубы и металлические рукава первого одножильного или многожильного в общей оплетке, суммарное сечение: до 6 мм2 | 100 м | 0.17 | 6685.4118 | 1136.52
3.22 | 02-01-02 | Кабель силовой с медными жилами ВВГнг(A)-LS 3х1,5ок(N, PE)-660 | 1000 м | 0.017 | 59281.1765 | 1007.78
3.23 | 02-01-02 | Затягивание провода в проложенные трубы и металлические рукава первого одножильного или многожильного в общей оплетке, суммарное сечение: до 16 мм2 | 100 м | 0.05 | 7962.6 | 398.13
3.24 | 02-01-02 | Кабель силовой с медными жилами ВВГнг(A)-LS 5х1,5ок(N, PE)-660 | 1000 м | 0.003 | 96310 | 288.93
3.25 | 02-01-02 | Кабель силовой с медными жилами ВВГнг(A)-LS 3х2,5ок(N, PE)-660 | 1000 м | 0.002 | 91415 | 182.83
3.26 | 02-01-02 | Коробка распаечная, размеры 70х70х40 мм (Коробка распаячная для о/п 85х85х40мн IР44) | шт | 3 | 97.69 | 293.07
3.27 | 02-01-02 | Провод по установленным стальным конструкциям и панелям, сечение: до 16 мм2 | 100 м | 0.2 | 38116.3 | 7623.26
3.28 | 02-01-02 | Провод силовой установочный с медными жилами ПуВ 1х6-450 | 1000 м | 0.02 | 64659 | 1293.18
3.29 | 02-01-02 | Светильник светодиодный накладной и подвесной линейный с креплением на: бетонное основание (стена, потолок) | 100 шт | 0.02 | 64411 | 1288.22
3.30 | 02-01-02 | Светильник светодиодный ДСП 1326А 20Вт | шт | 2 | 1246.785 | 2493.57
3.31 | 02-01-02 | Прожектор, отдельно устанавливаемый: на кронштейне, установленном на опоре, с лампой мощностью 500 Вт | 100 шт | 0.01 | 715680 | 7156.8
3.32 | 02-01-02 | Прожектор светодиодный ДО-ЗОW 2400Лм | шт | 1 | 414.76 | 414.76
3.33 | 02-01-02 | Пускорегулирующий аппарат | шт | 1 | 1317.87 | 1317.87
3.34 | 02-01-02 | Фотореле ФР603, IР66 | шт | 1 | 1067.58 | 1067.58
3.35 | 02-01-02 | Выключатель: одноклавишный неутопленного типа при открытой проводке | 100 шт | 0.01 | 39765 | 397.65
3.36 | 02-01-02 | Выключатель открытого монтажа, одноклавишный, с индикатором, 10 А, цвет белый, IP54 | шт | 1 | 221.21 | 221.21
3.37 | 02-01-02 | Заземлитель вертикальный из круглой стали диаметром: 12 мм | 10 шт | 0.1 | 11626 | 1162.6
3.38 | 02-01-02 | Комплект заземления с заострением 3х3м PROFI, HZ | шт | 1 | 18417.95 | 18417.95
3.39 | 02-01-02 | Проводник заземляющий открыто по строительным основаниям: из полосовой стали сечением 160 мм2 | 100 м | 0.05 | 26782 | 1339.1
3.40 | 02-01-02 | Полоса горячеоцинкованная 40х4мм NС2444 | м | 5 | 290.444 | 1452.22
3.41 | 02-01-02 | Зажим крестообразный стержень d=14-22мм полоса/пруток HDZ ZCC68-14-1 | шт | 1 | 345.69 | 345.69
3.42 | 02-01-02 | Разработка грунта вручную в траншеях глубиной до 2 м без креплений с откосами, группа грунтов: 2 | 100 м3 | 0.01 | 138973 | 1389.73
3.43 | 02-01-02 | Засыпка вручную траншей, пазух котлованов и ям, группа грунтов: 1 | 100 м3 | 0.01 | 76566 | 765.66
3.44 | 02-01-02 | Сверление горизонтальных отверстий в железобетонных конструкциях стен перфоратором глубиной 200 мм диаметром: свыше 20 мм до 25 мм | 100 отверстий | 0.01 | 10071 | 100.71
3.45 | 02-01-02 | Сверло кольцевое алмазное, диаметр 25 мм | шт | 0.0252 | 594.0476 | 14.97
3.46 | 02-01-02 | Измерение сопротивления изоляции (на линию) мегаомметром кабельных и других линий напряжением до 1 кВ, предназначенных для передачи электроэнергии к распределительным устройствам, щитам, шкафам, коммутационным аппаратам и электропотребителям | шт | 5 | 432.446 | 2162.23
3.47 | 02-01-02 | Проверка наличия цепи между заземлителями и заземленными элементами | 100 измерений | 0.01 | 17514 | 175.14
3.48 | 02-01-02 | Измерение сопротивления растеканию тока: заземлителя | измерение | 1 | 1351.41 | 1351.41
3.49 | 02-01-02 | Выключатель однополюсный напряжением до 1 кВ: с электромагнитным, тепловым или комбинированным расцепителем | шт | 6 | 1292.9417 | 7757.65
3.50 | 02-01-02 | Замер полного сопротивления цепи "фаза-нуль" | шт | 1 | 1351.41 | 1351.41
|  | Итого по позиции | 96444.48 | [6 empty] | 96444,48
4 | ЛС 06-01-01 Поз.: 1-9 | Наружные сети водопровода | [6 empty] | ЛС 06-01-01 Поз.: 1-9
4.1 | 06-01-01 | Устройство основания под трубопроводы: песчаного | 10 м3 | 0.12 | 15320.5 | 1838.46
4.2 | 06-01-01 | Песок природный для строительных работ II класс, средний | м3 | 1.32 | 1017.3636 | 1342.92
4.3 | 06-01-01 | Укладка трубопроводов из полиэтиленовых труб диаметром: 110 мм | км | 0.026 | 360867.6923 | 9382.56
4.4 | 06-01-01 | Трубы напорные полиэтиленовые, кроме газопроводных ПЭ100, для транспортировки воды, стандартное размерное отношение SDR17, номинальный наружный диаметр 90 мм, толщина стенки 5,4 мм | м | 26.208 | 340.4102 | 8921.47
4.5 | 06-01-01 | Установка полиэтиленовых фасонных частей: отводов, колен, патрубков, переходов | 10 шт | 0.2 | 6731.45 | 1346.29
4.6 | 06-01-01 | Отвод 90° полиэтиленовый литой, электросварной, диаметр 90 мм | шт | 2 | 2320.86 | 4641.72
4.7 | 06-01-01 | Установка задвижек или клапанов обратных чугунных диаметром: 80 мм | шт | 1 | 2546.15 | 2546.15
4.8 | 06-01-01 | Задвижка параллельная с выдвижным шпинделем 30ч6бр, присоединение к трубопроводу фланцевое, номинальное давление 1,0 МПа, номинальный диаметр 80 мм | шт | 1 | 4596.84 | 4596.84
4.9 | 06-01-01 | Гидравлическое испытание трубопроводов систем отопления, водопровода и горячего водоснабжения диаметром: до 100 мм | 100 м | 0.26 | 10053.5385 | 2613.92
|  | Итого по позиции | 37230.33 | [6 empty] | 37230,33
5 | ЛС 06-01-02 Поз.: 1-66 | Тепломеханические решения |  | 1 | 1634606.38 | 1634606.38 |  |  | ЛС 06-01-02 Поз.: 1-66
5.1 | 06-01-02 | Трубопровод в помещениях или на открытых площадках в пределах цехов, монтируемый из труб и готовых деталей, на номинальное давление не более 2,5 МПа, диаметр труб наружный: 89 мм | 100 м | 0.12 | 358931.0833 | 43071.73
5.2 | 06-01-02 | Трубы стальные электросварные прямошовные из стали марок Ст2, 10, наружный диаметр 89 мм, толщина стенки 4,5 мм | м | 12 | 492.83 | 5913.96
5.3 | 06-01-02 | Трубопровод в помещениях или на открытых площадках в пределах цехов, монтируемый из труб и готовых деталей, на номинальное давление не более 2,5 МПа, диаметр труб наружный: 76 мм | 100 м | 0.04 | 347130.25 | 13885.21
5.4 | 06-01-02 | Трубы стальные электросварные прямошовные из стали марок Ст2, 10, наружный диаметр 76 мм, толщина стенки 3,5 мм | м | 4 | 317.67 | 1270.68
5.5 | 06-01-02 | Установка задвижек или клапанов стальных для горячей воды и пара диаметром: 80 мм | 10 компл | 0.6 | 66812.8833 | 40087.73
5.6 | 06-01-02 | Кран шаровой стальной для воды, нефтепродуктов, горюче-смазочных материалов, полнопроходной, фланцевый, с рукояткой, сталь 20, номинальное давление 1,6 МПа, номинальный диаметр 80 мм | шт | 6 | 5820.65 | 34923.9
5.7 | 06-01-02 | Прокладка трубопроводов водоснабжения из стальных водогазопроводных оцинкованных труб диаметром: 32 мм | 100 м | 0.1 | 56912.9 | 5691.29
5.8 | 06-01-02 | Трубы стальные сварные оцинкованные водогазопроводные с резьбой, усиленные, номинальный диаметр 32 мм, толщина стенки 4 мм | м | 10 | 312.99 | 3129.9
5.9 | 06-01-02 | Кран шаровой латунный, резьбовое присоединение, номинальный диаметр 32 мм | шт | 7 | 2817.09 | 19719.63
5.10 | 06-01-02 | Прокладка трубопроводов водоснабжения из стальных водогазопроводных оцинкованных труб диаметром: 50 мм | 100 м | 0.12 | 74003.9167 | 8880.47
5.11 | 06-01-02 | Трубы стальные сварные оцинкованные водогазопроводные с резьбой, обыкновенные, номинальный диаметр 50 мм, толщина стенки 3,5 мм | м | 12 | 442.01 | 5304.12
5.12 | 06-01-02 | Кран шаровой стальной для воды, нефтепродуктов, горюче-смазочных материалов, неполнопроходной, фланцевый, с рукояткой, сталь 20, номинальное давление 4,0 МПа, номинальный диаметр 50 мм | шт | 1 | 2555.67 | 2555.67
5.13 | 06-01-02 | Прокладка стальных трубопроводов в непроходном канале при номинальном давлении 1,6 МПа, температуре 150°С, диаметр труб: 50 мм | км | 0.025 | 915932.8 | 22898.32
5.14 | 06-01-02 | Опора для трубопроводов неподвижная стальная из горячекатаных профилей | т | -0.00025 | 162560 | -40.64
5.15 | 06-01-02 | Трубы стальные сварные оцинкованные водогазопроводные с резьбой, усиленные, номинальный диаметр 32 мм, толщина стенки 4 мм | м | 25 | 312.99 | 7824.75
5.16 | 06-01-02 | Установка кранов воздушных | компл | 9 | 253.1856 | 2278.67
5.17 | 06-01-02 | Кран латунный для спуска воздуха | шт | -9 | 40.14 | -361.26
5.18 | 06-01-02 | Кран шаровой стальной для воды, нефтепродуктов, горюче-смазочных материалов, неполнопроходной, под приварку, с рукояткой, сталь 20, номинальное давление 4,0 МПа, номинальный диаметр 25 мм | шт | 9 | 1177.13 | 10594.17
5.19 | 06-01-02 | Установка задвижек или клапанов стальных для горячей воды и пара диаметром: 50 мм | 10 компл | 0.3 | 49455.7333 | 14836.72
5.20 | 06-01-02 | Кран шаровой стальной для воды, нефтепродуктов, горюче-смазочных материалов, неполнопроходной, под приварку, с рукояткой, сталь 20, номинальное давление 4,0 МПа, номинальный диаметр 15 мм | шт | 3 | 1077.5 | 3232.5
5.21 | 06-01-02 | Установка манометров: с трехходовым краном и трубкой-сифоном | компл | 12 | 519.0508 | 6228.61
5.22 | 06-01-02 | Манометр для измерения избыточного давления от 0 до 16 кгс/см2, диаметр корпуса 100 мм, класс точности 1,5 | шт | 12 | 617.99 | 7415.88
5.23 | 06-01-02 | Кран трехходовой для манометра, номинальное давление 1,6 МПа, номинальный диаметр 15 мм | шт | 16 | 1403.82 | 22461.12
5.24 | 06-01-02 | Установка задвижек или клапанов стальных для горячей воды и пара диаметром: 50 мм | 10 компл | 4 | 49455.7225 | 197822.89
5.25 | 06-01-02 | Установка термометров в оправе прямых и угловых | компл | 5 | 511.01 | 2555.05
5.26 | 06-01-02 | Манометр для измерения избыточного давления от 0 до 160 кгс/см2, диаметр корпуса 100 мм, класс точности 1,5 | шт | 5 | 617.99 | 3089.95
5.27 | 06-01-02 | Установка насосов центробежных с электродвигателем, масса агрегата: до 0,2 т | шт | 2 | 27419.095 | 54838.19
5.28 | 06-01-02 | Насос RWS 25-80S | шт | 2 | 16325.4 | 32650.8
5.29 | 06-01-02 | Прессостат KPI 35R, диап. настр. давл. -0,2-7,5 бар, G1/2" KPI 35R | шт | 1 | 4926.15 | 4926.15
5.30 | 06-01-02 | Монтаж сосудов и аппаратов без механизмов в помещении, масса сосудов и аппаратов: 1 т | шт | 1 | 57492.55 | 57492.55
5.31 | 06-01-02 | Теплообменник Z19-TC-025-33665 | шт | 1 | 178934.43 | 178934.43
5.32 | 06-01-02 | Аппарат настенный, масса от 0,15 т до 0,2 т | шт | 2 | 14435.645 | 28871.29
5.33 | 06-01-02 | Шкаф учета с тепловычислителем ТСРВ-043 c модемом | шт | 1 | 147652.46 | 147652.46
5.34 | 06-01-02 | Шкаф автоматизации ТРМ-1032М с модемом | шт | 1 | 180003.28 | 180003.28
5.35 | 06-01-02 | Установка фильтров диаметром: 80 мм | 10 шт | 0.3 | 24369.6 | 7310.88
5.36 | 06-01-02 | Фильтр для очистки воды в трубопроводах систем отопления, диаметр 80 мм | шт | 3 | 4289.18 | 12867.54
5.37 | 06-01-02 | Установка фильтров диаметром: 32 мм | 10 шт | 0.1 | 12946.7 | 1294.67
5.38 | 06-01-02 | Фильтр для очистки воды в трубопроводах систем отопления, диаметр 32 мм | шт | 1 | 1351.56 | 1351.56
5.39 | 06-01-02 | Втулка под фланец литая 90 мм ПНД с фланцем | шт | 1 | 163.42 | 163.42
5.40 | 06-01-02 | Установка задвижек или клапанов стальных для горячей воды и пара диаметром: 50 мм | 10 компл | 0.4 | 49455.725 | 19782.29
5.41 | 06-01-02 | Клапан проходной седельный регулирующий редукционный TRV-50-10 | шт | 1 | 36991.92 | 36991.92
5.42 | 06-01-02 | Клапан балансировочный чугунный Ду 50 Ру16 ручной Гранбаланс КБЧ | шт | 1 | 12500.69 | 12500.69
5.43 | 06-01-02 | Обратный клапан Dy32/Py25/Tmax110 латунь р/р | шт | 2 | 12500.69 | 25001.38
5.44 | 06-01-02 | Установка задвижек или клапанов стальных для горячей воды и пара диаметром: 80 мм | 10 компл | 0.1 | 66813 | 6681.3
5.45 | 06-01-02 | Обратный клапан Ду80/Ру16/Тмаx120 чугун меж.фланец | шт | 1 | 2544.35 | 2544.35
5.46 | 06-01-02 | Прибор, устанавливаемый на резьбовых соединениях, масса: до 1,5 кг | шт | 3 | 1411.4133 | 4234.24
5.47 | 06-01-02 | Термометр сопротивления ТПС-70 | шт | 1 | 4064.59 | 4064.59
5.48 | 06-01-02 | Преобразователь давления СДВ-И 4-20 мА/0-16 бар | шт | 2 | 5050.04 | 10100.08
5.49 | 06-01-02 | Датчик температуры с гильзой ДТС-105 | шт | 2 | 2221.34 | 4442.68
5.50 | 06-01-02 | Ротаметр, счетчик, преобразователь, устанавливаемые на фланцевых соединениях, диаметр условного прохода: до 20 мм | шт | 3 | 1273.64 | 3820.92
5.51 | 06-01-02 | Расходомер Взлет-ЭРСВ-440-ф ду80мм (фланцевый) | шт | 2 | 70900 | 141800
5.52 | 06-01-02 | Расходомер Взлет-ЭРСВ-540-ф ду40мм (фланцевый) | шт | 1 | 59576.67 | 59576.67
5.53 | 06-01-02 | Механизм исполнительный, масса: до 20 кг | шт | 1 | 1586.74 | 1586.74
5.54 | 06-01-02 | Электропривод TSL-1600-25-1-230-IP67 (101-Н) | шт | 1 | 43114.75 | 43114.75
5.55 | 06-01-02 | Труба гофрированная ПВХ для защиты проводов и кабелей по установленным конструкциям, по стенам, колоннам, потолкам, основанию пола | 100 м | 1.48 | 20257.3446 | 29980.87
5.56 | 06-01-02 | Трубы гибкие гофрированные, легкие, из самозатухающего ПВХ, с протяжкой, номинальный диаметр 20 мм | м | 148 | 13.08 | 1935.84
5.57 | 06-01-02 | Затягивание провода в проложенные трубы и металлические рукава первого одножильного или многожильного в общей оплетке, суммарное сечение: до 2,5 мм2 | 100 м | 1.28 | 6333.5078 | 8106.89
5.58 | 06-01-02 | Кабель МКЭШ 2х0,35 | м | 82 | 48.9404 | 4013.11
5.59 | 06-01-02 | Кабель NYM 3х2,5 | м | 10 | 129.404 | 1294.04
5.60 | 06-01-02 | Кабель МКЭШ 4х0,35 | м | 36 | 33.1836 | 1194.61
5.61 | 06-01-02 | Кабель до 35 кВ по установленным конструкциям и лоткам с креплением по всей длине, масса 1 м кабеля: до 1 кг | 100 м | 0.66 | 21012.6515 | 13868.35
5.62 | 06-01-02 | Кабель NYM 3х2,5 | м | 10 | 129.404 | 1294.04
5.63 | 06-01-02 | Кабель МКЭШ 4х0,35 | м | 10 | 33.183 | 331.83
5.64 | 06-01-02 | Шнур ШВВП 3х0,75 | м | 46 | 36.5028 | 1679.13
5.65 | 06-01-02 | Короба пластмассовые: шириной до 63 мм | 100 м | 0.025 | 25597.2 | 639.93
5.66 | 06-01-02 | Короб кабельный (кабель-канал) ПВХ с крышкой, размеры 50х50 мм | 100 м | 0.025 | 15876 | 396.9
|  | Итого по позиции | 1634606.38 | [6 empty] | 1634606,38
|  | Итого по разделу 1 Новый раздел |  |  |  | 3107334.18 |  |  |  |  | Итого по разделу 1 Новый раздел
|  | Сумма НДС (ставка 22%) по позициям:1-5 |  |  |  | 683613.51
|  | Всего с НДС |  |  |  | 3790947.69 | [5 empty] | Всего с НДС
|  | Индекс-дефлятор 1,042*1,0091 |  |  |  | 1.0515
|  | Итого по смете |  |  |  | 3986114.0172
|  | С учетом доведенных лимитов |  |  |  | 3155745.37