## 8 Раздел ПД №12 ВОР к ЛСР-02-01
Документ |  | Ведомость объемов работ
Версия |  | 3_01
Наименование стройки |  | "Капитальный ремонт внутридомовых инженерных систем холодного водоснабжения, систем горячего водоснабжения, систем электроснабжения, системы отопления многоквартирного дома №20 по пр-кту Ленина в городе Рубцовске"
Наименование объекта капитального строительства |  | Система электроснабжения
Ведомость объемов работ № |  | ВОР-02-01-01
Основание((наименование раздела (подраздела) ПД)) |  | Проектная документация
Дата составления |  | 20.09.2025
Составил ФИО |  | Коряковцева Г.Н.
Составил должность |  | Сметчик
Проверил ФИО |  | Сысоев Д.Ю.
Проверил должность |  | Главный инженер проекта
№ п.п. | Наименование работ, ресурсов, затрат по проекту | Ед. изм. | Объем работ / Количество | Формула расчета объемов работ и расхода материалов, потребности ресурсов | Ссылка на чертежи, спецификации в проектной документации | Наименование файла | Номер страниц (через пробел) | Дополнительная информация (комментарий)
1 | 2 | 3 | 4 | 5 | 6 | 6.1 | 6.2 | 7
Раздел 1. Щитовая продукция
ВРУ
1 | Монтаж щита | шт | 1 |  | 57-25-ИОС1 | 57-25-ИОС1 | 1
2 | Корпус металлический сборный ВРУ 2000*450*450мм IP31 | шт | 1 |  | 57-25-ИОС1 | 57-25-ИОС1 | 1
3 | Панель боковая ВРУ 2000.ХХХ.450 IP31 (2шт/компл) | упак | 1 |  | 57-25-ИОС1 | 57-25-ИОС1 | 1
4 | Кронштейн 45 для DIN-рейки | упак | 10 |  | 57-25-ИОС1 | 57-25-ИОС1 | 1
5 | Кронштейн для шин N/PE | упак | 2 |  | 57-25-ИОС1 | 57-25-ИОС1 | 1
6 | Панель монтажная 1850*412 | шт | 1 |  | 57-25-ИОС1 | 57-25-ИОС1 | 1
7 | DIN-рейки металлические, оцинкованные, размеры 7,5х35х600 мм | шт | 10 |  | 57-25-ИОС1 | 57-25-ИОС1 | 1
8 | Шина медная ШМТ 4х40 длина 450мм | шт | 5 |  | 57-25-ИОС1 | 57-25-ИОС1 | 1
9 | Изолятор ступенчатый ИСв4-40 (М10) силовой с болтом | шт | 2 |  | 57-25-ИОС1 | 57-25-ИОС1 | 1
10 | Изолятор SM40 (М8) силовой с болтом | шт | 2 |  | 57-25-ИОС1 | 57-25-ИОС1 | 1
11 | Монтаж выключателей в щит | шт | 18 | 1+3+1+1+8+4 | 57-25-ИОС1 | 57-25-ИОС1 | 1
12 | Выключатель автоматический ВА88-35 3Р 100А | шт | 1 |  | 57-25-ИОС1 | 57-25-ИОС1 | 1
13 | Выключатель автоматический ВА88-35 3Р 63А | шт | 3 |  | 57-25-ИОС1 | 57-25-ИОС1 | 1
14 | Выключатель автоматический 3P, 32 А, 6 кА, характеристика B | шт | 1 |  | 57-25-ИОС1 | 57-25-ИОС1 | 1
15 | Выключатель автоматический 1P, 10 А, 4,5 кА, характеристика B | шт | 1 |  | 57-25-ИОС1 | 57-25-ИОС1 | 1
16 | Выключатель автоматический 2P, 10 А, 4,5 кА, характеристика B | шт | 8 |  | 57-25-ИОС1 | 57-25-ИОС1 | 1
17 | Контактор модульный КМ-20-20МР | шт | 4 |  | 57-25-ИОС1 | 57-25-ИОС1 | 1
18 | Счетчики, устанавливаемые на готовом основании: трехфазные | шт | 2 | 1+1 | 57-25-ИОС1 | 57-25-ИОС1 | 1
19 | Электросчетчик Меркурий 234 ART2-02 (D)PОR 5-100А 3*230/400В кл.т.1 двухтарифный | шт | 2 | 1+1 | 57-25-ИОС1 | 57-25-ИОС1 | 1
20 | Реле, ключ, кнопка и др. с подготовкой места установки | шт | 1 |  | 57-25-ИОС1 | 57-25-ИОС1 | 1
21 | Реле времени астрономическое PCZ-525-1 | шт | 1 |  | 57-25-ИОС1 | 57-25-ИОС1 | 1
Щит квартирный
22 | Монтаж щита | шт | 12 |  | 57-25-ИОС1 | 57-25-ИОС1 | 1
23 | Щит учетно-распределительный встраиваемый ЩУРВ-1-12зо, с замком и окном, IP31, размеры 480х320х165 мм | шт | 12 |  | 57-25-ИОС1 | 57-25-ИОС1 | 1
24 | Монтаж выключателей в щит | шт | 24 | 12+12 | 57-25-ИОС1 | 57-25-ИОС1 | 1
25 | Выключатель нагрузки ВН-32-1Р/63А | шт | 12 |  | 57-25-ИОС1 | 57-25-ИОС1 | 1
26 | Выключатель автоматический 1P, 25 А, 6 кА, характеристика B | шт | 12 |  | 57-25-ИОС1 | 57-25-ИОС1 | 1
27 | Счетчики, устанавливаемые на готовом основании: однофазные | шт | 12 |  | 57-25-ИОС1 | 57-25-ИОС1 | 1
28 | Счетчик Меркурий 201.8 однофазный, однотарифный 230В, 5-80А | шт | 12 |  | 57-25-ИОС1 | 57-25-ИОС1 | 1
29 | Монтаж щита | шт | 4 |  | 57-25-ИОС1 | 57-25-ИОС1 | 1
30 | Корпус металлический ЩМП-2.3.1-0 250х300х150 УХЛ3 IP31 | шт | 4 |  | 57-25-ИОС1 | 57-25-ИОС1 | 1
Раздел 2. Светотехническая аппаратура
31 | Установка светильника | шт | 12 |  | 57-25-ИОС1 | 57-25-ИОС1 | 1
32 | Светильник светодиодный ДПО 2002 | шт | 12 |  | 57-25-ИОС1 | 57-25-ИОС1 | 1
Раздел 3. Кабельная продукция и кабеленесущие системы
33 | Провод групповой в защитной оболочке или кабель трех-пятижильный: под штукатурку по стенам или в бороздах | м | 45 |  | 57-25-ИОС1 | 57-25-ИОС1 | 1
34 | Кабель силовой с медными жилами ВВГнг(A)-LS 3х1,5ок(N, PE)-1000 | м | 45.9 | (45*1,02) | 57-25-ИОС1 | 57-25-ИОС1 | 1
35 | Затягивание кабеля в проложенные трубы , суммарное сечение до 6мм2 | м | 85 |  | 57-25-ИОС1 | 57-25-ИОС1 | 1
36 | Кабель силовой с медными жилами ВВГнг(A)-LS 3х1,5ок(N, PE)-1000 | м | 86.7 | (85*1,02) | 57-25-ИОС1 | 57-25-ИОС1 | 1
37 | Провод в лотках, сечением: до 6 мм2 | м | 60 |  | 57-25-ИОС1 | 57-25-ИОС1 | 1
38 | Кабель силовой с медными жилами ВВГнг(A)-LS 3х1,5ок(N, PE)-1000 | м | 61.2 | (60*1,02) | 57-25-ИОС1 | 57-25-ИОС1 | 1
39 | Провод в лотках, сечением: до 35 мм2 | м | 40 |  | 57-25-ИОС1 | 57-25-ИОС1 | 1
40 | Кабель силовой с медными жилами ВВГнг(A)-LS 3х10ок(N, PE)-1000 | м | 40.8 | (40*1,02) | 57-25-ИОС1 | 57-25-ИОС1 | 1
41 | Электрические проводки в щитах и пультах: шкафных и панельных | м | 20 | (5+15) | 57-25-ИОС1 | 57-25-ИОС1 | 1
42 | Кабель силовой с медными жилами ВВГнг(A)-LS 5х10ок(N, PE)-1000 | м | 5.1 | (5*1,02) | 57-25-ИОС1 | 57-25-ИОС1 | 1
43 | Провод силовой установочный ПуГВнг(А)-LS 1*50-0,66 | шт | 15.3 | 15*1,02 | 57-25-ИОС1 | 57-25-ИОС1 | 1
44 | Затягивание провода в проложенные трубы и металлические рукава первого одножильного или многожильного в общей оплетке, суммарное сечение: до 150 мм2 | м | 85 |  | 57-25-ИОС1 | 57-25-ИОС1 | 1
45 | Кабель силовой с алюминиевыми жилами АВВГнг(A)-LS 5х25мк(N, PE)-660 | м | 86.7 | (85*1,02) | 57-25-ИОС1 | 57-25-ИОС1 | 1
46 | Наконечники изолированные герметичные под опрессовку, с алюминиевой клеммой, диапазон сечений 50 мм2 | шт | 10 |  | 57-25-ИОС1 | 57-25-ИОС1 | 1
47 | Зажимы ответвительные с проводами ответвлений сечением 16-95 мм2 | шт | 36 |  | 57-25-ИОС1 | 57-25-ИОС1 | 1
48 | Труба винипластовая по установленным конструкциям, по стенам и колоннам с креплением скобами, диаметр: до 50 мм | м | 30 |  | 57-25-ИОС1 | 57-25-ИОС1 | 1
49 | Трубы гладкие жесткие, легкие, из самозатухающего ПВХ, номинальный диаметр 50 мм | м | 30.6 | 30*1,02 | 57-25-ИОС1 | 57-25-ИОС1 | 1
50 | Скобы оцинкованные анодированные двухлапковые для крепления кабелей, проводов, труб к различным основаниям, диаметр 48-50 мм | шт | 100 |  | 57-25-ИОС1 | 57-25-ИОС1 | 1
51 | Короба пластмассовые: шириной до 40 мм | м | 200 | (120+80) | 57-25-ИОС1 | 57-25-ИОС1 | 1
52 | Короб кабельный (кабель-канал) ПВХ с крышкой, размеры 25х25 мм | м | 120 | (60*2) | 57-25-ИОС1 | 57-25-ИОС1 | 1
53 | Короб кабельный (кабель-канал) ПВХ с крышкой, размеры 40х40 мм | м | 80 | (40*2) | 57-25-ИОС1 | 57-25-ИОС1 | 1
54 | Коробки разветвительные для открытой проводки, размеры 100х100х50 мм | шт | 150 |  | 57-25-ИОС1 | 57-25-ИОС1 | 1
55 | Труба стальная по установленным конструкциям, по стенам с креплением скобами, диаметр: до 25 мм / по чердаку | м | 85 |  | 57-25-ИОС1 | 57-25-ИОС1 | 1
56 | Трубы стальные сварные неоцинкованные водогазопроводные с резьбой, обыкновенные, номинальный диаметр 20 мм, толщина стенки 2,8 мм | м | 87.55 | 85*1,03 | 57-25-ИОС1 | 57-25-ИОС1 | 1
57 | Труба стальная по установленным конструкциям, по стенам с креплением скобами, диаметр: до 50 мм | м | 65 |  | 57-25-ИОС1 | 57-25-ИОС1 | 1
58 | Трубы стальные сварные неоцинкованные водогазопроводные с резьбой, обыкновенные, номинальный диаметр 50 мм, толщина стенки 3,5 мм | м | 66.95 | 65*1,03 | 57-25-ИОС1 | 57-25-ИОС1 | 1
59 | Устройство в кирпичных стенах борозд с использованием штробореза площадью сечения: до 20 см2 | м | 45 |  | 57-25-ИОС1 | 57-25-ИОС1 | 1
60 | Герметик пенополиуретановый (пена монтажная) противопожарный для мест с повышенными требованиями пожарной безопасности, объем 880 мл | шт | 20 |  | 57-25-ИОС1 | 57-25-ИОС1 | 1
Раздел 4. Заземление молниезащита
61 | Разработка грунта вручную в траншеях глубиной до 2 м без креплений с откосами, группа грунтов: 2 | м3 | 4 |  | 57-25-ИОС1 | 57-25-ИОС1 | 1
62 | Проводник заземляющий открыто по строительным основаниям: из круглой стали диаметром 8 мм | м | 30 |  | 57-25-ИОС1 | 57-25-ИОС1 | 1
63 | Пруток-катанка стальной горячеоцинкованный диам.10мм | т | 0.01851 | 30*0,617/1000 | 57-25-ИОС1 | 57-25-ИОС1 | 1
64 | Заземлитель вертикальный из угловой стали размером: 50х50х5 мм | шт | 3 |  | 57-25-ИОС1 | 57-25-ИОС1 | 1
65 | Уголок стальной горячекатаный равнополочный, марки стали Ст3сп, Ст3пс, ширина полок 50 мм, толщина полки 5 мм | т | 0.03393 | 3*3*3,77/1000 | 57-25-ИОС1 | 57-25-ИОС1 | 1
66 | Засыпка вручную траншей, пазух котлованов и ям, группа грунтов: 1 | м3 | 4 |  | 57-25-ИОС1 | 57-25-ИОС1 | 1
Раздел 5. Демонтажные работы
67 | Демонтаж кабеля | м | 104 |  | 57-25-ИОС1 | 57-25-ИОС1 | 1
68 | Демонтаж: светильников с лампами накаливания | шт | 15 |  | 57-25-ИОС1 | 57-25-ИОС1 | 1
69 | Демонтаж щитков | шт | 31 | 1+30 | 57-25-ИОС1 | 57-25-ИОС1 | 1
Вывоз мусора
70 | Погрузка в автотранспортное средство: мусор строительный с погрузкой экскаваторами емкостью ковша до 0,5 м3 | т | 0.04548 | 104*0,12/1000+15*0,4/1000+1*3/1000+30*0,8/1000 | 57-25-ИОС1 | 57-25-ИОС1 | 1
71 | Вывоз мусора автомобилями-самосвалами грузоподъемностью до 15 т по дорогам с усовершенствованным (асфальтобетонным) дорожным покрытием на расстояние 10 км | т | 0.04548 |  | 57-25-ИОС1 | 57-25-ИОС1 | 1