## 02-01-01 КР - ЛСР по Методике 2
Приложение № 3
Утверждено приказом Минстроя РФ № 421/пр от 4 августа 2020 г. в редакции приказа № 557/пр от 7 июля 2022 г.
СОГЛАСОВАНО: | [10 empty] | УТВЕРЖДАЮ:
"____" ________________ 2026 года | [10 empty] | "____" ________________ 2026 года | [5 empty] | "____" ________________ 2026 года | "____" ________________ 2026 года
Наименование программного продукта |  |  |  |  | ГРАНД-Смета, версия 2025.3
Наименование редакции сметных нормативов |  |  |  |  | ФСНБ-2022 с доп. и изм. 16 без ж/д перевозок (Приказ Минстроя России № 696/пр от 12.11.2025) | [13 empty] | Наименование редакции сметных нормативов | ФСНБ-2022 с доп. и изм. 16 без ж/д перевозок (Приказ Минстроя России № 696/пр от 12.11.2025)
Реквизиты приказа Минстроя России об утверждении дополнений и изменений к сметным нормативам |  |  |  |  | Приказ Минстроя России № 696/пр от 12.11.2025 | [15 empty] | Реквизиты приказа Минстроя России об утверждении дополнений и изменений к сметным нормативам | Приказ Минстроя России № 696/пр от 12.11.2025
Реквизиты письма Минстроя России об индексах изменения сметной стоимости строительства, включаемые в федеральный реестр сметных нормативов и размещаемые в федеральной государственной информационной системе ценообразования в строительстве, подготовленного в соответствии пунктом 85 Методики расчета индексов изменения сметной стоимости строительства, утвержденной приказом Министерства строительства и жилищно-коммунального хозяйства Российской Федерации от 5 июня 2019 г. № 326/пр¹ |  |  |  |  | Письмо Минстроя России от 21.11.2025 № 71782-ИФ/09 | [9 empty] | Реквизиты письма Минстроя России об индексах изменения сметной стоимости строительства, включаемые в федеральный реестр сметных нормативов и размещаемые в федеральной государственной информационной системе ценообразования в строительстве, подготовленного в соответствии пунктом 85 Методики расчета индексов изменения сметной стоимости строительства, утвержденной приказом Министерства строительства и жилищно-коммунального хозяйства Российской Федерации от 5 июня 2019 г. № 326/пр¹ | Письмо Минстроя России от 21.11.2025 № 71782-ИФ/09 | [6 empty] | Реквизиты письма Минстроя России об индексах изменения сметной стоимости строительства, включаемые в федеральный реестр сметных нормативов и размещаемые в федеральной государственной информационной системе ценообразования в строительстве, подготовленного в соответствии пунктом 85 Методики расчета индексов изменения сметной стоимости строительства, утвержденной приказом Министерства строительства и жилищно-коммунального хозяйства Российской Федерации от 5 июня 2019 г. № 326/пр¹ | Письмо Минстроя России от 21.11.2025 № 71782-ИФ/09
Реквизиты нормативного правового акта об утверждении оплаты труда, утверждаемый в соответствии с пунктом 22(1) Правилами мониторинга цен, утвержденными постановлением Правительства Российской Федерации от 23 декабря 2016 г. № 1452 |  |  |  |  | Приказ Министерства строительства и жилищно-коммунального хозяйства Алтайского края от 21.04.2025 № 275 | [9 empty] | Реквизиты нормативного правового акта об утверждении оплаты труда, утверждаемый в соответствии с пунктом 22(1) Правилами мониторинга цен, утвержденными постановлением Правительства Российской Федерации от 23 декабря 2016 г. № 1452 | Приказ Министерства строительства и жилищно-коммунального хозяйства Алтайского края от 21.04.2025 № 275 | [8 empty] | Реквизиты нормативного правового акта об утверждении оплаты труда, утверждаемый в соответствии с пунктом 22(1) Правилами мониторинга цен, утвержденными постановлением Правительства Российской Федерации от 23 декабря 2016 г. № 1452 | Приказ Министерства строительства и жилищно-коммунального хозяйства Алтайского края от 21.04.2025 № 275
Обоснование принятых текущих цен на строительные ресурсы | [26 empty] | Обоснование принятых текущих цен на строительные ресурсы
Наименование субъекта Российской Федерации |  |  |  |  | 22. Алтайский край | [10 empty] | 22. Алтайский край | [11 empty] | Наименование субъекта Российской Федерации | 22. Алтайский край
Наименование зоны субъекта Российской Федерации |  |  |  |  | Алтайский край | [10 empty] | Алтайский край | [13 empty] | Наименование зоны субъекта Российской Федерации | Алтайский край
Помещение ИТП возле жилого дома по ул.Светлова, 86 | [31 empty] | Помещение ИТП возле жилого дома по ул.Светлова, 86
(наименование стройки)
Помещение ИТП возле жилого дома по ул.Светлова, 86 | [32 empty] | Помещение ИТП возле жилого дома по ул.Светлова, 86
(наименование объекта капитального строительства)
ЛОКАЛЬНЫЙ СМЕТНЫЙ РАСЧЕТ (СМЕТА) № 02-01-01
Конструктивные решения | [33 empty] | Конструктивные решения
(наименование работ и затрат)
Составлен | ресурсно-индексным | методом
Основание | 10-2025 КР | [33 empty] | 10-2025 КР
(проектная и (или) иная техническая документация)
Составлен(а) в текущем уровне цен |  | IV квартал 2025 года | [33 empty] | IV квартал 2025 года
Сметная стоимость |  |  | 569.28 | тыс.руб.
в том числе:
| строительных работ |  | 569.28 | тыс.руб. |  |  |  |  | Средства на оплату труда рабочих |  |  |  | 103.11 | тыс.руб.
| монтажных работ |  | 0 | тыс.руб. |  |  |  |  | Средства на оплату труда машинистов |  |  |  | 7.14 | тыс.руб.
| оборудования |  | 0 | тыс.руб. |  |  |  |  | Нормативные затраты труда рабочих |  |  |  | 237.88 | чел.-ч.
| прочих затрат |  | 0 | тыс.руб. |  |  |  |  | Нормативные затраты труда машинистов |  |  |  | 11.49 | чел.-ч.
№ п/п | Обоснование | Наименование работ и затрат |  |  |  | Единица измерения | Количество |  |  | Сметная стоимость, руб.
[7 empty] | на единицу измерения | коэффициенты | всего с учетом коэффициентов | на единицу измерения в базисном уровне цен | индекс | на единицу измерения в текущем уровне цен | коэффициенты | всего в текущем уровне цен
1 | 2 | 3 |  |  |  | 4 | 5 | 6 | 7 | 8 | 9 | 10 | 11 | 12
Раздел 1. ФУНДАМЕНТ | [36 empty] | Раздел 1. ФУНДАМЕНТ
Фундамент Фм-1 | [37 empty] | Фундамент Фм-1
1 | ГЭСН01-02-031-04 | Бурение ям глубиной до 2 м бурильно-крановыми машинами: на автомобиле, группа грунтов 2 |  |  |  | 4: 100 шт; 5: 0.04; 6: 1; 7: 0.04 | [24 empty] | Бурение ям глубиной до 2 м бурильно-крановыми машинами: на автомобиле, группа грунтов 2
|  | Объем=4 / 100 | [37 empty] | Объем=4 / 100
| 421/пр_2020_прил.10_т.3_п.8_гр.3 | Производство работ осуществляется в стесненных условиях населенных пунктов ОЗП=1.15; ЭМ=1.15; ЗПМ=1.15; ТЗ=1.15; ТЗМ=1.15 | [38 empty] | Производство работ осуществляется в стесненных условиях населенных пунктов ОЗП=1.15; ЭМ=1.15; ЗПМ=1.15; ТЗ=1.15; ТЗМ=1.15
| 1 | ОТ(ЗТ) |  |  |  | 4: чел.-ч; 7: 0.6026; 12: 237.47 | [27 empty] | ОТ(ЗТ)
| 1-100-20 | Средний разряд работы 2,0 |  |  |  | чел.-ч | 13.1 | 1.15 | 0.6026 |  |  | 394.07 |  | 237.47 | [28 empty] | Средний разряд работы 2,0
| 2 | ЭМ |  |  |  | 12: 1951.07 | [27 empty] | ЭМ
|  | ОТм(ЗТм) |  |  |  | 4: чел.-ч; 7: 0.6578; 12: 366.24 | [27 empty] | ОТм(ЗТм)
| 91.04.01-031 | Машины бурильно-крановые на автомобильном ходу, диаметр бурения до 800 мм, глубина бурения до 5 м |  |  |  | маш.-ч | 14.3 |  | 0.572 | 2088.77 | 1.42 | 2966.05 | 1.15 | 1951.07 | [28 empty] | Машины бурильно-крановые на автомобильном ходу, диаметр бурения до 800 мм, глубина бурения до 5 м
| 4-100-050 | ОТм(Зтм) Средний разряд машинистов 5 |  |  |  | чел.-ч | 14.3 | 1.15 | 0.6578 |  |  | 556.76 |  | 366.24 | [29 empty] | ОТм(Зтм) Средний разряд машинистов 5
|  | Итого прямые затраты |  |  |  | 12: 2554.78 | [30 empty] | Итого прямые затраты
|  | ФОТ |  |  |  | 12: 603.71 | [31 empty] | ФОТ
| Пр/812-001.4-1 | НР Земляные работы, выполняемые по другим видам работ (подготовительным, сопутствующим, укрепительным) |  |  |  | 4: %; 5: 89; 7: 89; 12: 537.3 | [31 empty] | НР Земляные работы, выполняемые по другим видам работ (подготовительным, сопутствующим, укрепительным)
| Пр/774-001.4 | СП Земляные работы, выполняемые по другим видам работ (подготовительным, сопутствующим, укрепительным) |  |  |  | 4: %; 5: 41; 7: 41; 12: 247.52 | [31 empty] | СП Земляные работы, выполняемые по другим видам работ (подготовительным, сопутствующим, укрепительным)
|  | Всего по позиции |  |  |  | 10: 83490; 12: 3339.6 | [32 empty] | Всего по позиции
2 | ГЭСН06-01-001-01 | Устройство бетонной подготовки |  |  |  | 4: 100 м3; 5: 0.00284; 6: 1; 7: 0.00284 | [24 empty] | Устройство бетонной подготовки
|  | Объем=(0,071*4) / 100 | [37 empty] | Объем=(0,071*4) / 100
| 421/пр_2020_прил.10_т.3_п.8_гр.3 | Производство работ осуществляется в стесненных условиях населенных пунктов ОЗП=1.15; ЭМ=1.15; ЗПМ=1.15; ТЗ=1.15; ТЗМ=1.15 | [38 empty] | Производство работ осуществляется в стесненных условиях населенных пунктов ОЗП=1.15; ЭМ=1.15; ЗПМ=1.15; ТЗ=1.15; ТЗМ=1.15
| 1 | ОТ(ЗТ) |  |  |  | 4: чел.-ч; 7: 0.44091; 12: 173.75 | [27 empty] | ОТ(ЗТ)
| 1-100-20 | Средний разряд работы 2,0 |  |  |  | чел.-ч | 135 | 1.15 | 0.44091 |  |  | 394.07 |  | 173.75 | [28 empty] | Средний разряд работы 2,0
| 2 | ЭМ |  |  |  | 12: 60.91 | [27 empty] | ЭМ
|  | ОТм(ЗТм) |  |  |  | 4: чел.-ч; 7: 0.05918; 12: 38.45 | [27 empty] | ОТм(ЗТм)
| 91.05.01-017 | Краны башенные, грузоподъемность 8 т |  |  |  | маш.-ч | 18 |  | 0.05112 |  |  | 1027.01 | 1.15 | 60.38 | [28 empty] | Краны башенные, грузоподъемность 8 т
| 4-100-060 | ОТм(Зтм) Средний разряд машинистов 6 |  |  |  | чел.-ч | 18 | 1.15 | 0.058788 |  |  | 650.75 |  | 38.26 | [29 empty] | ОТм(Зтм) Средний разряд машинистов 6
| 91.07.04-002 | Вибраторы поверхностные |  |  |  | маш.-ч | 5.93 |  | 0.016841 | 8.54 | 1.52 | 12.98 | 1.15 | 0.25 | [28 empty] | Вибраторы поверхностные
| 91.14.02-001 | Автомобили бортовые, грузоподъемность до 5 т |  |  |  | маш.-ч | 0.12 |  | 0.0003408 |  |  | 712.98 | 1.15 | 0.28 | [28 empty] | Автомобили бортовые, грузоподъемность до 5 т
| 4-100-040 | ОТм(Зтм) Средний разряд машинистов 4 |  |  |  | чел.-ч | 0.12 | 1.15 | 0.0003919 |  |  | 484.45 |  | 0.19 | [29 empty] | ОТм(Зтм) Средний разряд машинистов 4
| 4 | М |  |  |  | 12: 11.47 | [27 empty] | М
| 01.7.03.01-0001 | Вода |  |  |  | 4: м3; 5: 1.75; 7: 0.00497; 10: 34.21; 12: 0.17 | [28 empty] | Вода
| 01.7.07.12-0024 | Пленка полиэтиленовая, толщина 0,15 мм |  |  |  | м2 | 250 |  | 0.71 | 12.83 | 1.24 | 15.91 |  | 11.3 | [28 empty] | Пленка полиэтиленовая, толщина 0,15 мм
Н | 04.1.02.05 | Смеси бетонные тяжелого бетона |  |  |  | 4: м3; 5: 102; 7: 0.28968 | [33 empty] | Смеси бетонные тяжелого бетона
|  | Итого прямые затраты |  |  |  | 12: 284.58 | [30 empty] | Итого прямые затраты
|  | ФОТ |  |  |  | 12: 212.2 | [31 empty] | ФОТ
| Пр/812-006.0-1 | НР Бетонные и железобетонные монолитные конструкции и работы в строительстве |  |  |  | 4: %; 5: 102; 7: 102; 12: 216.44 | [31 empty] | НР Бетонные и железобетонные монолитные конструкции и работы в строительстве
| Пр/774-006.0 | СП Бетонные и железобетонные монолитные конструкции и работы в строительстве |  |  |  | 4: %; 5: 58; 7: 58; 12: 123.08 | [31 empty] | СП Бетонные и железобетонные монолитные конструкции и работы в строительстве
|  | Всего по позиции |  |  |  | 10: 219753.52; 12: 624.1 | [32 empty] | Всего по позиции
3 | ФСБЦ-04.1.02.05-0150 Сплит-форма Алтайский край на 4 квартал 2025 года.xlsx | Смеси бетонные тяжелого бетона (БСТ) на щебне из гравия, класс В25, F(1)150, W6 |  |  |  | м3 | 0.28968 | 1 | 0.28968 |  |  | 9261.57 |  | 2682.89 | [24 empty] | Смеси бетонные тяжелого бетона (БСТ) на щебне из гравия, класс В25, F(1)150, W6
|  | Всего по позиции |  |  |  | 12: 2682.89 | [32 empty] | Всего по позиции
4 | ГЭСН06-17-002-01 | Установка арматуры |  |  |  | 4: т; 5: 0.01648; 6: 1; 7: 0.01648 | [24 empty] | Установка арматуры
|  | Объем=4,12*4/1000 | [37 empty] | Объем=4,12*4/1000
| 421/пр_2020_прил.10_т.3_п.8_гр.3 | Производство работ осуществляется в стесненных условиях населенных пунктов ОЗП=1.15; ЭМ=1.15; ЗПМ=1.15; ТЗ=1.15; ТЗМ=1.15 | [38 empty] | Производство работ осуществляется в стесненных условиях населенных пунктов ОЗП=1.15; ЭМ=1.15; ЗПМ=1.15; ТЗ=1.15; ТЗМ=1.15
| 1 | ОТ(ЗТ) |  |  |  | 4: чел.-ч; 7: 0.56439; 12: 245.87 | [27 empty] | ОТ(ЗТ)
| 1-100-31 | Средний разряд работы 3,1 |  |  |  | чел.-ч | 29.78 | 1.15 | 0.56439 |  |  | 435.64 |  | 245.87 | [28 empty] | Средний разряд работы 3,1
| 2 | ЭМ |  |  |  | 12: 11.79 | [27 empty] | ЭМ
|  | ОТм(ЗТм) |  |  |  | 4: чел.-ч; 7: 0.010992; 12: 6.74 | [27 empty] | ОТм(ЗТм)
| 91.05.01-017 | Краны башенные, грузоподъемность 8 т |  |  |  | маш.-ч | 0.36 |  | 0.0059328 |  |  | 1027.01 | 1.15 | 7.01 | [28 empty] | Краны башенные, грузоподъемность 8 т
| 4-100-060 | ОТм(Зтм) Средний разряд машинистов 6 |  |  |  | чел.-ч | 0.36 | 1.15 | 0.0068227 |  |  | 650.75 |  | 4.44 | [29 empty] | ОТм(Зтм) Средний разряд машинистов 6
| 91.05.05-015 | Краны на автомобильном ходу, грузоподъемность 16 т |  |  |  | маш.-ч | 0.09 |  | 0.0014832 |  |  | 1771.05 | 1.15 | 3.02 | [28 empty] | Краны на автомобильном ходу, грузоподъемность 16 т
| 4-100-060 | ОТм(Зтм) Средний разряд машинистов 6 |  |  |  | чел.-ч | 0.09 | 1.15 | 0.0017057 |  |  | 650.75 |  | 1.11 | [29 empty] | ОТм(Зтм) Средний разряд машинистов 6
| 91.14.02-001 | Автомобили бортовые, грузоподъемность до 5 т |  |  |  | маш.-ч | 0.13 |  | 0.0021424 |  |  | 712.98 | 1.15 | 1.76 | [28 empty] | Автомобили бортовые, грузоподъемность до 5 т
| 4-100-040 | ОТм(Зтм) Средний разряд машинистов 4 |  |  |  | чел.-ч | 0.13 | 1.15 | 0.0024638 |  |  | 484.45 |  | 1.19 | [29 empty] | ОТм(Зтм) Средний разряд машинистов 4
| 4 | М |  |  |  | 12: 7.02 | [27 empty] | М
| 08.3.03.04-0012 | Проволока светлая, диаметр 1,1 мм |  |  |  | т | 0.004 |  | 6.59e-05 | 88783.86 | 1.2 | 106540.63 |  | 7.02 | [28 empty] | Проволока светлая, диаметр 1,1 мм
Н | 08.4.03.03 | Заготовки арматурные |  |  |  | 4: т; 5: 1; 7: 0.01648 | [33 empty] | Заготовки арматурные
|  | Итого прямые затраты |  |  |  | 12: 271.42 | [30 empty] | Итого прямые затраты
|  | ФОТ |  |  |  | 12: 252.61 | [31 empty] | ФОТ
| Пр/812-006.1-1 | НР Бетонные и железобетонные монолитные конструкции и работы в строительстве с применением индустриальных видов опалубки |  |  |  | 4: %; 5: 108; 7: 108; 12: 272.82 | [31 empty] | НР Бетонные и железобетонные монолитные конструкции и работы в строительстве с применением индустриальных видов опалубки
| Пр/774-006.1 | СП Бетонные и железобетонные монолитные конструкции и работы в строительстве с применением индустриальных видов опалубки |  |  |  | 4: %; 5: 55; 7: 55; 12: 138.94 | [31 empty] | СП Бетонные и железобетонные монолитные конструкции и работы в строительстве с применением индустриальных видов опалубки
|  | Всего по позиции |  |  |  | 10: 41455.1; 12: 683.18 | [32 empty] | Всего по позиции
5 | ФСБЦ-08.4.03.03-0031 Сплит-форма Алтайский край на 4 квартал 2025 года.xlsx | Сталь арматурная горячекатаная периодического профиля, класс A-III, диаметр 10 мм |  |  |  | т | 0.01136 | 1 | 0.01136 | 65360 | 0.92 | 60131.2 |  | 683.09 | [24 empty] | Сталь арматурная горячекатаная периодического профиля, класс A-III, диаметр 10 мм
|  | Объем=0,71*4*4/1000 | [37 empty] | Объем=0,71*4*4/1000
|  | Всего по позиции |  |  |  | 12: 683.09 | [32 empty] | Всего по позиции
6 | ФСБЦ-08.4.03.02-0002 Сплит-форма Алтайский край на 4 квартал 2025 года.xlsx | Сталь арматурная горячекатаная гладкая, класс A-I, диаметр 6-22 мм |  |  |  | т | 0.00512 | 1 | 0.00512 | 63745 | 0.92 | 58645.4 |  | 300.26 | [24 empty] | Сталь арматурная горячекатаная гладкая, класс A-I, диаметр 6-22 мм
|  | Объем=0,08*16*4/1000 | [37 empty] | Объем=0,08*16*4/1000
|  | Всего по позиции |  |  |  | 12: 300.26 | [32 empty] | Всего по позиции
Плита пола | [37 empty] | Плита пола
7 | ГЭСН08-01-002-01 | Устройство основания под фундаменты: песчаного |  |  |  | 4: м3; 5: 1.2; 6: 1; 7: 1.2 | [24 empty] | Устройство основания под фундаменты: песчаного
|  | Объем=4*0,3 | [37 empty] | Объем=4*0,3
| 421/пр_2020_прил.10_т.3_п.8_гр.3 | Производство работ осуществляется в стесненных условиях населенных пунктов ОЗП=1.15; ЭМ=1.15; ЗПМ=1.15; ТЗ=1.15; ТЗМ=1.15 | [38 empty] | Производство работ осуществляется в стесненных условиях населенных пунктов ОЗП=1.15; ЭМ=1.15; ЗПМ=1.15; ТЗ=1.15; ТЗМ=1.15
| 1 | ОТ(ЗТ) |  |  |  | 4: чел.-ч; 7: 1.0764; 12: 431.96 | [27 empty] | ОТ(ЗТ)
| 1-100-22 | Средний разряд работы 2,2 |  |  |  | чел.-ч | 0.78 | 1.15 | 1.0764 |  |  | 401.3 |  | 431.96 | [28 empty] | Средний разряд работы 2,2
| 2 | ЭМ |  |  |  | 12: 145.11 | [27 empty] | ЭМ
|  | ОТм(ЗТм) |  |  |  | 4: чел.-ч; 7: 0.0966; 12: 53.78 | [27 empty] | ОТм(ЗТм)
| 91.06.05-057 | Погрузчики одноковшовые универсальные фронтальные пневмоколесные, номинальная вместимость основного ковша 1,5 м3, грузоподъемность 3 т |  |  |  | маш.-ч | 0.07 |  | 0.084 |  |  | 1404.84 | 1.15 | 135.71 | [28 empty] | Погрузчики одноковшовые универсальные фронтальные пневмоколесные, номинальная вместимость основного ковша 1,5 м3, грузоподъемность 3 т
| 4-100-050 | ОТм(Зтм) Средний разряд машинистов 5 |  |  |  | чел.-ч | 0.07 | 1.15 | 0.0966 |  |  | 556.76 |  | 53.78 | [29 empty] | ОТм(Зтм) Средний разряд машинистов 5
| 91.08.09-024 | Трамбовки пневматические при работе от стационарного компрессора |  |  |  | маш.-ч | 0.36 |  | 0.432 |  |  | 18.92 | 1.15 | 9.4 | [28 empty] | Трамбовки пневматические при работе от стационарного компрессора
| 4 | М |  |  |  | 12: 6.16 | [27 empty] | М
| 01.7.03.01-0001 | Вода |  |  |  | 4: м3; 5: 0.15; 7: 0.18; 10: 34.21; 12: 6.16 | [28 empty] | Вода
Н | 02.3.01.02 | Песок для строительных работ природный |  |  |  | 4: м3; 5: 1.1; 7: 1.32 | [33 empty] | Песок для строительных работ природный
|  | Итого прямые затраты |  |  |  | 12: 637.01 | [30 empty] | Итого прямые затраты
|  | ФОТ |  |  |  | 12: 485.74 | [31 empty] | ФОТ
| Пр/812-008.0-1 | НР Конструкции из кирпича и блоков |  |  |  | 4: %; 5: 110; 7: 110; 12: 534.31 | [31 empty] | НР Конструкции из кирпича и блоков
| Пр/774-008.0 | СП Конструкции из кирпича и блоков |  |  |  | 4: %; 5: 69; 7: 69; 12: 335.16 | [31 empty] | СП Конструкции из кирпича и блоков
|  | Всего по позиции |  |  |  | 10: 1255.4; 12: 1506.48 | [32 empty] | Всего по позиции
8 | ФСБЦ-02.3.01.02-1118 Сплит-форма Алтайский край на 4 квартал 2025 года.xlsx | Песок природный для строительных работ II класс, средний |  |  |  | м3 | 1.32 | 1 | 1.32 | 565.2 | 1.8 | 1017.36 |  | 1342.92 | [24 empty] | Песок природный для строительных работ II класс, средний
|  | Всего по позиции |  |  |  | 12: 1342.92 | [32 empty] | Всего по позиции
9 | ГЭСН06-01-001-01 | Устройство бетонной подготовки |  |  |  | 4: 100 м3; 5: 0.0159; 6: 1; 7: 0.0159 | [24 empty] | Устройство бетонной подготовки
|  | Объем=1,59 / 100 | [37 empty] | Объем=1,59 / 100
| 421/пр_2020_прил.10_т.3_п.8_гр.3 | Производство работ осуществляется в стесненных условиях населенных пунктов ОЗП=1.15; ЭМ=1.15; ЗПМ=1.15; ТЗ=1.15; ТЗМ=1.15 | [38 empty] | Производство работ осуществляется в стесненных условиях населенных пунктов ОЗП=1.15; ЭМ=1.15; ЗПМ=1.15; ТЗ=1.15; ТЗМ=1.15
| 1 | ОТ(ЗТ) |  |  |  | 4: чел.-ч; 7: 2.4685; 12: 972.75 | [27 empty] | ОТ(ЗТ)
| 1-100-20 | Средний разряд работы 2,0 |  |  |  | чел.-ч | 135 | 1.15 | 2.4685 |  |  | 394.07 |  | 972.75 | [28 empty] | Средний разряд работы 2,0
| 2 | ЭМ |  |  |  | 12: 340.99 | [27 empty] | ЭМ
|  | ОТм(ЗТм) |  |  |  | 4: чел.-ч; 7: 0.33132; 12: 215.24 | [27 empty] | ОТм(ЗТм)
| 91.05.01-017 | Краны башенные, грузоподъемность 8 т |  |  |  | маш.-ч | 18 |  | 0.2862 |  |  | 1027.01 | 1.15 | 338.02 | [28 empty] | Краны башенные, грузоподъемность 8 т
| 4-100-060 | ОТм(Зтм) Средний разряд машинистов 6 |  |  |  | чел.-ч | 18 | 1.15 | 0.32913 |  |  | 650.75 |  | 214.18 | [29 empty] | ОТм(Зтм) Средний разряд машинистов 6
| 91.07.04-002 | Вибраторы поверхностные |  |  |  | маш.-ч | 5.93 |  | 0.094287 | 8.54 | 1.52 | 12.98 | 1.15 | 1.41 | [28 empty] | Вибраторы поверхностные
| 91.14.02-001 | Автомобили бортовые, грузоподъемность до 5 т |  |  |  | маш.-ч | 0.12 |  | 0.001908 |  |  | 712.98 | 1.15 | 1.56 | [28 empty] | Автомобили бортовые, грузоподъемность до 5 т
| 4-100-040 | ОТм(Зтм) Средний разряд машинистов 4 |  |  |  | чел.-ч | 0.12 | 1.15 | 0.0021942 |  |  | 484.45 |  | 1.06 | [29 empty] | ОТм(Зтм) Средний разряд машинистов 4
| 4 | М |  |  |  | 12: 64.19 | [27 empty] | М
| 01.7.03.01-0001 | Вода |  |  |  | 4: м3; 5: 1.75; 7: 0.027825; 10: 34.21; 12: 0.95 | [28 empty] | Вода
| 01.7.07.12-0024 | Пленка полиэтиленовая, толщина 0,15 мм |  |  |  | м2 | 250 |  | 3.975 | 12.83 | 1.24 | 15.91 |  | 63.24 | [28 empty] | Пленка полиэтиленовая, толщина 0,15 мм
Н | 04.1.02.05 | Смеси бетонные тяжелого бетона |  |  |  | 4: м3; 5: 102; 7: 1.6218 | [33 empty] | Смеси бетонные тяжелого бетона
|  | Итого прямые затраты |  |  |  | 12: 1593.17 | [30 empty] | Итого прямые затраты
|  | ФОТ |  |  |  | 12: 1187.99 | [31 empty] | ФОТ
| Пр/812-006.0-1 | НР Бетонные и железобетонные монолитные конструкции и работы в строительстве |  |  |  | 4: %; 5: 102; 7: 102; 12: 1211.75 | [31 empty] | НР Бетонные и железобетонные монолитные конструкции и работы в строительстве
| Пр/774-006.0 | СП Бетонные и железобетонные монолитные конструкции и работы в строительстве |  |  |  | 4: %; 5: 58; 7: 58; 12: 689.03 | [31 empty] | СП Бетонные и железобетонные монолитные конструкции и работы в строительстве
|  | Всего по позиции |  |  |  | 10: 219745.28; 12: 3493.95 | [32 empty] | Всего по позиции
10 | ФСБЦ-04.1.02.05-0116 Сплит-форма Алтайский край на 4 квартал 2025 года.xlsx | Смеси бетонные тяжелого бетона (БСТ) на щебне из гравия, класс В7,5, F(1)100, W4 |  |  |  | м3 | 1.6218 | 1 | 1.6218 |  |  | 6971.66 |  | 11306.64 | [24 empty] | Смеси бетонные тяжелого бетона (БСТ) на щебне из гравия, класс В7,5, F(1)100, W4
|  | Всего по позиции |  |  |  | 12: 11306.64 | [32 empty] | Всего по позиции
11 | ГЭСН06-01-001-13 | Устройство фундаментов-столбов: бетонных |  |  |  | 4: 100 м3; 5: 0.0106; 6: 1; 7: 0.0106 | [24 empty] | Устройство фундаментов-столбов: бетонных
|  | Объем=1,06 / 100 | [37 empty] | Объем=1,06 / 100
| 421/пр_2020_прил.10_т.3_п.8_гр.3 | Производство работ осуществляется в стесненных условиях населенных пунктов ОЗП=1.15; ЭМ=1.15; ЗПМ=1.15; ТЗ=1.15; ТЗМ=1.15 | [38 empty] | Производство работ осуществляется в стесненных условиях населенных пунктов ОЗП=1.15; ЭМ=1.15; ЗПМ=1.15; ТЗ=1.15; ТЗМ=1.15
| 1 | ОТ(ЗТ) |  |  |  | 4: чел.-ч; 7: 5.9731; 12: 2569.75 | [27 empty] | ОТ(ЗТ)
| 1-100-30 | Средний разряд работы 3,0 |  |  |  | чел.-ч | 490 | 1.15 | 5.9731 |  |  | 430.22 |  | 2569.75 | [28 empty] | Средний разряд работы 3,0
| 2 | ЭМ |  |  |  | 12: 253.26 | [27 empty] | ЭМ
|  | ОТм(ЗТм) |  |  |  | 4: чел.-ч; 7: 0.23807; 12: 152.63 | [27 empty] | ОТм(ЗТм)
| 91.05.01-017 | Краны башенные, грузоподъемность 8 т |  |  |  | маш.-ч | 17.61 |  | 0.18667 |  |  | 1027.01 | 1.15 | 220.46 | [28 empty] | Краны башенные, грузоподъемность 8 т
| 4-100-060 | ОТм(Зтм) Средний разряд машинистов 6 |  |  |  | чел.-ч | 17.61 | 1.15 | 0.21467 |  |  | 650.75 |  | 139.69 | [29 empty] | ОТм(Зтм) Средний разряд машинистов 6
| 91.05.05-015 | Краны на автомобильном ходу, грузоподъемность 16 т |  |  |  | маш.-ч | 0.68 |  | 0.007208 |  |  | 1771.05 | 1.15 | 14.68 | [28 empty] | Краны на автомобильном ходу, грузоподъемность 16 т
| 4-100-060 | ОТм(Зтм) Средний разряд машинистов 6 |  |  |  | чел.-ч | 0.68 | 1.15 | 0.0082892 |  |  | 650.75 |  | 5.39 | [29 empty] | ОТм(Зтм) Средний разряд машинистов 6
| 91.06.05-011 | Погрузчики одноковшовые универсальные фронтальные пневмоколесные, номинальная вместимость основного ковша 2,6 м3, грузоподъемность 5 т |  |  |  | маш.-ч | 0.25 |  | 0.00265 |  |  | 1782.82 | 1.15 | 5.43 | [28 empty] | Погрузчики одноковшовые универсальные фронтальные пневмоколесные, номинальная вместимость основного ковша 2,6 м3, грузоподъемность 5 т
| 4-100-050 | ОТм(Зтм) Средний разряд машинистов 5 |  |  |  | чел.-ч | 0.25 | 1.15 | 0.0030475 |  |  | 556.76 |  | 1.7 | [29 empty] | ОТм(Зтм) Средний разряд машинистов 5
| 91.07.04-001 | Вибраторы глубинные |  |  |  | маш.-ч | 24.5 |  | 0.2597 | 10.37 | 1.32 | 13.69 | 1.15 | 4.09 | [28 empty] | Вибраторы глубинные
| 91.14.02-001 | Автомобили бортовые, грузоподъемность до 5 т |  |  |  | маш.-ч | 0.99 |  | 0.010494 |  |  | 712.98 | 1.15 | 8.6 | [28 empty] | Автомобили бортовые, грузоподъемность до 5 т
| 4-100-040 | ОТм(Зтм) Средний разряд машинистов 4 |  |  |  | чел.-ч | 0.99 | 1.15 | 0.012068 |  |  | 484.45 |  | 5.85 | [29 empty] | ОТм(Зтм) Средний разряд машинистов 4
| 4 | М |  |  |  | 12: 212.68 | [27 empty] | М
| 01.7.03.01-0001 | Вода |  |  |  | 4: м3; 5: 0.424; 7: 0.0044944; 10: 34.21; 12: 0.15 | [28 empty] | Вода
| 01.7.03.04-0001 | Электроэнергия |  |  |  | 4: кВт-ч; 5: 2.064; 7: 0.021878; 10: 6.9; 12: 0.15 | [28 empty] | Электроэнергия
| 01.7.07.12-0024 | Пленка полиэтиленовая, толщина 0,15 мм |  |  |  | м2 | 75 |  | 0.795 | 12.83 | 1.24 | 15.91 |  | 12.65 | [28 empty] | Пленка полиэтиленовая, толщина 0,15 мм
| 01.7.15.06-0111 | Гвозди строительные |  |  |  | т | 0.03 |  | 0.000318 | 70296.2 | 1.31 | 92088.02 |  | 29.28 | [28 empty] | Гвозди строительные
| 03.1.02.03-0011 | Известь строительная негашеная комовая, сорт I |  |  |  | т | 0.082 |  | 0.0008692 | 5275.05 | 1.65 | 8703.83 |  | 7.57 | [28 empty] | Известь строительная негашеная комовая, сорт I
| 08.3.03.06-0002 | Проволока горячекатаная в мотках, диаметр 6,3-6,5 мм |  |  |  | т | 0.0762 |  | 0.0008077 | 60258.2 | 1.2 | 72309.84 |  | 58.4 | [28 empty] | Проволока горячекатаная в мотках, диаметр 6,3-6,5 мм
| 11.1.03.06-0079 | Доска обрезная хвойных пород, естественной влажности, длина 2-6,5 м, ширина 100-250 мм, толщина 44-50 мм, сорт III |  |  |  | 4: м3; 5: 0.7; 7: 0.00742; 10: 14080.57; 12: 104.48 | [28 empty] | Доска обрезная хвойных пород, естественной влажности, длина 2-6,5 м, ширина 100-250 мм, толщина 44-50 мм, сорт III
Н | 04.1.02.05 | Смеси бетонные тяжелого бетона |  |  |  | 4: м3; 5: 102; 7: 1.0812 | [33 empty] | Смеси бетонные тяжелого бетона
Н | 11.1.03.06 | Щиты из досок |  |  |  | 4: м2; 5: 65.1; 7: 0.69006 | [33 empty] | Щиты из досок
|  | Итого прямые затраты |  |  |  | 12: 3188.32 | [30 empty] | Итого прямые затраты
|  | ФОТ |  |  |  | 12: 2722.38 | [31 empty] | ФОТ
| Пр/812-006.0-1 | НР Бетонные и железобетонные монолитные конструкции и работы в строительстве |  |  |  | 4: %; 5: 102; 7: 102; 12: 2776.83 | [31 empty] | НР Бетонные и железобетонные монолитные конструкции и работы в строительстве
| Пр/774-006.0 | СП Бетонные и железобетонные монолитные конструкции и работы в строительстве |  |  |  | 4: %; 5: 58; 7: 58; 12: 1578.98 | [31 empty] | СП Бетонные и железобетонные монолитные конструкции и работы в строительстве
|  | Всего по позиции |  |  |  | 10: 711710.38; 12: 7544.13 | [32 empty] | Всего по позиции
12 | ФСБЦ-04.1.02.05-0140 Сплит-форма Алтайский край на 4 квартал 2025 года.xlsx | Смеси бетонные тяжелого бетона (БСТ) на щебне из гравия, класс В20, F(1)150, W6 |  |  |  | м3 | 1.0812 | 1 | 1.0812 |  |  | 8348.53 |  | 9026.43 | [24 empty] | Смеси бетонные тяжелого бетона (БСТ) на щебне из гравия, класс В20, F(1)150, W6
|  | Всего по позиции |  |  |  | 12: 9026.43 | [32 empty] | Всего по позиции
13 | ФСБЦ-11.1.03.06-0120 Сплит-форма Алтайский край на 4 квартал 2025 года.xlsx | Доска обрезная хвойных пород, сухая, длина 2-6,5 м, ширина 100-250 мм, толщина 30-40 мм, сорт II |  |  |  | м3 | 0.027602 | 1 | 0.027602 | 15783.16 | 1.52 | 23990.4 |  | 662.19 | [24 empty] | Доска обрезная хвойных пород, сухая, длина 2-6,5 м, ширина 100-250 мм, толщина 30-40 мм, сорт II
|  | Объем=0.69006*0,04 | [37 empty] | Объем=0.69006*0,04
|  | Всего по позиции |  |  |  | 12: 662.19 | [32 empty] | Всего по позиции
14 | ГЭСН13-06-004-01 | Обеспыливание поверхности |  |  |  | 4: м2; 5: 5.29; 6: 1; 7: 5.29 | [24 empty] | Обеспыливание поверхности
| 421/пр_2020_прил.10_т.3_п.8_гр.3 | Производство работ осуществляется в стесненных условиях населенных пунктов ОЗП=1.15; ЭМ=1.15; ЗПМ=1.15; ТЗ=1.15; ТЗМ=1.15 | [38 empty] | Производство работ осуществляется в стесненных условиях населенных пунктов ОЗП=1.15; ЭМ=1.15; ЗПМ=1.15; ТЗ=1.15; ТЗМ=1.15
| 1 | ОТ(ЗТ) |  |  |  | 4: чел.-ч; 7: 0.60835; 12: 261.72 | [27 empty] | ОТ(ЗТ)
| 1-100-30 | Средний разряд работы 3,0 |  |  |  | чел.-ч | 0.1 | 1.15 | 0.60835 |  |  | 430.22 |  | 261.72 | [28 empty] | Средний разряд работы 3,0
| 2 | ЭМ |  |  |  | 12: 6.24 | [27 empty] | ЭМ
| 91.21.22-638 | Пылесосы промышленные, мощность до 2000 Вт |  |  |  | маш.-ч | 0.1 |  | 0.529 |  |  | 10.26 | 1.15 | 6.24 | [28 empty] | Пылесосы промышленные, мощность до 2000 Вт
|  | Итого прямые затраты |  |  |  | 12: 267.96 | [30 empty] | Итого прямые затраты
|  | ФОТ |  |  |  | 12: 261.72 | [31 empty] | ФОТ
| Пр/812-013.0-1 | НР Защита строительных конструкций и оборудования от коррозии |  |  |  | 4: %; 5: 94; 7: 94; 12: 246.02 | [31 empty] | НР Защита строительных конструкций и оборудования от коррозии
| Пр/774-013.0 | СП Защита строительных конструкций и оборудования от коррозии |  |  |  | 4: %; 5: 51; 7: 51; 12: 133.48 | [31 empty] | СП Защита строительных конструкций и оборудования от коррозии
|  | Всего по позиции |  |  |  | 10: 122.39; 12: 647.46 | [32 empty] | Всего по позиции
15 | ГЭСН08-01-003-07 | Гидроизоляция боковая обмазочная битумная в 2 слоя по выровненной поверхности бутовой кладки, кирпичу, бетону |  |  |  | 4: 100 м2; 5: 0.0529; 6: 1; 7: 0.0529 | [24 empty] | Гидроизоляция боковая обмазочная битумная в 2 слоя по выровненной поверхности бутовой кладки, кирпичу, бетону
|  | Объем=5,29 / 100 | [37 empty] | Объем=5,29 / 100
| 421/пр_2020_прил.10_т.3_п.8_гр.3 | Производство работ осуществляется в стесненных условиях населенных пунктов ОЗП=1.15; ЭМ=1.15; ЗПМ=1.15; ТЗ=1.15; ТЗМ=1.15 | [38 empty] | Производство работ осуществляется в стесненных условиях населенных пунктов ОЗП=1.15; ЭМ=1.15; ЗПМ=1.15; ТЗ=1.15; ТЗМ=1.15
| 1 | ОТ(ЗТ) |  |  |  | 4: чел.-ч; 7: 1.2897; 12: 617.81 | [27 empty] | ОТ(ЗТ)
| 1-100-39 | Средний разряд работы 3,9 |  |  |  | чел.-ч | 21.2 | 1.15 | 1.2897 |  |  | 479.03 |  | 617.81 | [28 empty] | Средний разряд работы 3,9
| 2 | ЭМ |  |  |  | 12: 25.17 | [27 empty] | ЭМ
|  | ОТм(ЗТм) |  |  |  | 4: чел.-ч; 7: 0.012167; 12: 5.89 | [27 empty] | ОТм(ЗТм)
| 91.08.04-021 | Котлы битумные передвижные электрические с центробежной мешалкой, объем загрузочной емкости 400 л |  |  |  | маш.-ч | 1.95 |  | 0.10315 | 95.25 | 1.46 | 139.07 | 1.15 | 16.5 | [28 empty] | Котлы битумные передвижные электрические с центробежной мешалкой, объем загрузочной емкости 400 л
| 91.14.02-001 | Автомобили бортовые, грузоподъемность до 5 т |  |  |  | маш.-ч | 0.2 |  | 0.01058 |  |  | 712.98 | 1.15 | 8.67 | [28 empty] | Автомобили бортовые, грузоподъемность до 5 т
| 4-100-040 | ОТм(Зтм) Средний разряд машинистов 4 |  |  |  | чел.-ч | 0.2 | 1.15 | 0.012167 |  |  | 484.45 |  | 5.89 | [29 empty] | ОТм(Зтм) Средний разряд машинистов 4
| 4 | М |  |  |  | 12: 106.31 | [27 empty] | М
| 01.3.01.03-0002 | Керосин для технических целей |  |  |  | т | 0.024 |  | 0.0012696 | 62186.75 | 1.34 | 83330.25 |  | 105.8 | [28 empty] | Керосин для технических целей
| 01.7.20.08-0051 | Ветошь хлопчатобумажная цветная |  |  |  | кг | 0.1 |  | 0.00529 | 56.11 | 1.73 | 97.07 |  | 0.51 | [28 empty] | Ветошь хлопчатобумажная цветная
Н | 01.2.01.02 | Битум |  |  |  | 4: т; 5: 0.016; 7: 0.0008464 | [33 empty] | Битум
Н | 01.2.03.03 | Мастика |  |  |  | 4: т; 5: 0.24; 7: 0.012696 | [33 empty] | Мастика
|  | Итого прямые затраты |  |  |  | 12: 755.18 | [30 empty] | Итого прямые затраты
|  | ФОТ |  |  |  | 12: 623.7 | [31 empty] | ФОТ
| Пр/812-008.0-1 | НР Конструкции из кирпича и блоков |  |  |  | 4: %; 5: 110; 7: 110; 12: 686.07 | [31 empty] | НР Конструкции из кирпича и блоков
| Пр/774-008.0 | СП Конструкции из кирпича и блоков |  |  |  | 4: %; 5: 69; 7: 69; 12: 430.35 | [31 empty] | СП Конструкции из кирпича и блоков
|  | Всего по позиции |  |  |  | 10: 35379.96; 12: 1871.6 | [32 empty] | Всего по позиции
16 | ФСБЦ-01.2.01.02-0011 Сплит-форма Алтайский край на 4 квартал 2025 года.xlsx | Битум разжиженный РБ-1 |  |  |  | т | 0.0008464 | 1 | 0.0008464 | 64706.32 | 1.33 | 86059.41 |  | 72.84 | [24 empty] | Битум разжиженный РБ-1
|  | Всего по позиции |  |  |  | 12: 72.84 | [32 empty] | Всего по позиции
17 | ФСБЦ-01.2.03.03-0103 Сплит-форма Алтайский край на 4 квартал 2025 года.xlsx | Мастика битумная гидроизоляционная для подземных строительных конструкций, холодная, готовая к применению, диапазон температур от -20 до +40 °C, прочность сцепления с металлом/бетоном не менее 0,1 МПа, расход для горизонтальной поверхности 1 кг/м2 |  |  |  | кг | 12.696 | 1 | 12.696 |  |  | 296.68 |  | 3766.65 | [24 empty] | Мастика битумная гидроизоляционная для подземных строительных конструкций, холодная, готовая к применению, диапазон температур от -20 до +40 °C, прочность сцепления с металлом/бетоном не менее 0,1 МПа, расход для горизонтальной поверхности 1 кг/м2
|  | Объем=0.012696*1000 | [37 empty] | Объем=0.012696*1000
|  | Всего по позиции |  |  |  | 12: 3766.65 | [32 empty] | Всего по позиции
18 | ГЭСН06-03-004-14 | Армирование подстилающих слоев и набетонок |  |  |  | 4: т; 5: 0.13332; 6: 1; 7: 0.13332 | [24 empty] | Армирование подстилающих слоев и набетонок
|  | Объем=(2*46,98+44*0,76+16*0,37)/1000 | [37 empty] | Объем=(2*46,98+44*0,76+16*0,37)/1000
| 421/пр_2020_прил.10_т.3_п.8_гр.3 | Производство работ осуществляется в стесненных условиях населенных пунктов ОЗП=1.15; ЭМ=1.15; ЗПМ=1.15; ТЗ=1.15; ТЗМ=1.15 | [38 empty] | Производство работ осуществляется в стесненных условиях населенных пунктов ОЗП=1.15; ЭМ=1.15; ЗПМ=1.15; ТЗ=1.15; ТЗМ=1.15
| 1 | ОТ(ЗТ) |  |  |  | 4: чел.-ч; 7: 1.7785; 12: 794.08 | [27 empty] | ОТ(ЗТ)
| 1-100-33 | Средний разряд работы 3,3 |  |  |  | чел.-ч | 11.6 | 1.15 | 1.7785 |  |  | 446.49 |  | 794.08 | [28 empty] | Средний разряд работы 3,3
| 2 | ЭМ |  |  |  | 12: 62.59 | [27 empty] | ЭМ
|  | ОТм(ЗТм) |  |  |  | 4: чел.-ч; 7: 0.053661; 12: 29.82 | [27 empty] | ОТм(ЗТм)
| 91.05.05-015 | Краны на автомобильном ходу, грузоподъемность 16 т |  |  |  | маш.-ч | 0.15 |  | 0.019998 |  |  | 1771.05 | 1.15 | 40.73 | [28 empty] | Краны на автомобильном ходу, грузоподъемность 16 т
| 4-100-060 | ОТм(Зтм) Средний разряд машинистов 6 |  |  |  | чел.-ч | 0.15 | 1.15 | 0.022998 |  |  | 650.75 |  | 14.97 | [29 empty] | ОТм(Зтм) Средний разряд машинистов 6
| 91.14.02-001 | Автомобили бортовые, грузоподъемность до 5 т |  |  |  | маш.-ч | 0.2 |  | 0.026664 |  |  | 712.98 | 1.15 | 21.86 | [28 empty] | Автомобили бортовые, грузоподъемность до 5 т
| 4-100-040 | ОТм(Зтм) Средний разряд машинистов 4 |  |  |  | чел.-ч | 0.2 | 1.15 | 0.030664 |  |  | 484.45 |  | 14.85 | [29 empty] | ОТм(Зтм) Средний разряд машинистов 4
| 4 | М |  |  |  | 12: 397.72 | [27 empty] | М
| 08.3.03.04-0012 | Проволока светлая, диаметр 1,1 мм |  |  |  | т | 0.028 |  | 0.003733 | 88783.86 | 1.2 | 106540.63 |  | 397.72 | [28 empty] | Проволока светлая, диаметр 1,1 мм
Н | 08.4.03.03 | Заготовки арматурные |  |  |  | 4: т; 5: 1; 7: 0.13332 | [33 empty] | Заготовки арматурные
|  | Итого прямые затраты |  |  |  | 12: 1284.21 | [30 empty] | Итого прямые затраты
|  | ФОТ |  |  |  | 12: 823.9 | [31 empty] | ФОТ
| Пр/812-006.0-1 | НР Бетонные и железобетонные монолитные конструкции и работы в строительстве |  |  |  | 4: %; 5: 102; 7: 102; 12: 840.38 | [31 empty] | НР Бетонные и железобетонные монолитные конструкции и работы в строительстве
| Пр/774-006.0 | СП Бетонные и железобетонные монолитные конструкции и работы в строительстве |  |  |  | 4: %; 5: 58; 7: 58; 12: 477.86 | [31 empty] | СП Бетонные и железобетонные монолитные конструкции и работы в строительстве
|  | Всего по позиции |  |  |  | 10: 19520.33; 12: 2602.45 | [32 empty] | Всего по позиции
19 | ФСБЦ-08.4.03.03-0003 Сплит-форма Алтайский край на 4 квартал 2025 года.xlsx | Прокат арматурный для железобетонных конструкций, класс A500C, диаметр 10 мм |  |  |  | т | 0.03344 | 1 | 0.03344 | 58288 | 0.92 | 53624.96 |  | 1793.22 | [24 empty] | Прокат арматурный для железобетонных конструкций, класс A500C, диаметр 10 мм
|  | Объем=44*0,76/1000 | [37 empty] | Объем=44*0,76/1000
|  | Всего по позиции |  |  |  | 12: 1793.22 | [32 empty] | Всего по позиции
20 | ФСБЦ-08.4.03.03-0002 Сплит-форма Алтайский край на 4 квартал 2025 года.xlsx | Прокат арматурный для железобетонных конструкций, класс A500C, диаметр 8 мм |  |  |  | т | 0.00592 | 1 | 0.00592 | 60687.53 | 0.92 | 55832.53 |  | 330.53 | [24 empty] | Прокат арматурный для железобетонных конструкций, класс A500C, диаметр 8 мм
|  | Объем=16*0,37/1000 | [37 empty] | Объем=16*0,37/1000
|  | Всего по позиции |  |  |  | 12: 330.53 | [32 empty] | Всего по позиции
21 | ФСБЦ-08.4.03.03-0004 Сплит-форма Алтайский край на 4 квартал 2025 года.xlsx | Прокат арматурный для железобетонных конструкций, класс A500C, диаметр 12 мм |  |  |  | т | 0.09396 | 1 | 0.09396 | 55559.5 | 0.92 | 51114.74 |  | 4802.74 | [24 empty] | Прокат арматурный для железобетонных конструкций, класс A500C, диаметр 12 мм
|  | Объем=2*46,98/1000 | [37 empty] | Объем=2*46,98/1000
|  | Всего по позиции |  |  |  | 12: 4802.74 | [32 empty] | Всего по позиции
22 | ГЭСН46-01-013-01 | Усиление сварных швов (наплавкой)(применительно к сварке сетки С-1, приварке СК-1, Ф-1) |  |  |  | 4: м шва; 5: 1; 6: 1; 7: 1 | [24 empty] | Усиление сварных швов (наплавкой)(применительно к сварке сетки С-1, приварке СК-1, Ф-1)
| 421/пр_2020_прил.10_т.3_п.8_гр.3 | Производство работ осуществляется в стесненных условиях населенных пунктов ОЗП=1.15; ЭМ=1.15; ЗПМ=1.15; ТЗ=1.15; ТЗМ=1.15 | [38 empty] | Производство работ осуществляется в стесненных условиях населенных пунктов ОЗП=1.15; ЭМ=1.15; ЗПМ=1.15; ТЗ=1.15; ТЗМ=1.15
| 1 | ОТ(ЗТ) |  |  |  | 4: чел.-ч; 7: 2.6565; 12: 1325.35 | [27 empty] | ОТ(ЗТ)
| 1-100-42 | Средний разряд работы 4,2 |  |  |  | чел.-ч | 2.31 | 1.15 | 2.6565 |  |  | 498.91 |  | 1325.35 | [28 empty] | Средний разряд работы 4,2
| 2 | ЭМ |  |  |  | 12: 56.31 | [27 empty] | ЭМ
| 91.17.04-171 | Аппараты сварочные для ручной дуговой сварки, сварочный ток до 500 А |  |  |  | маш.-ч | 0.67 |  | 0.67 |  |  | 73.08 | 1.15 | 56.31 | [28 empty] | Аппараты сварочные для ручной дуговой сварки, сварочный ток до 500 А
| 4 | М |  |  |  | 12: 402.3 | [27 empty] | М
| 01.7.03.04-0001 | Электроэнергия |  |  |  | 4: кВт-ч; 5: 2.892; 7: 2.892; 10: 6.9; 12: 19.95 | [28 empty] | Электроэнергия
| 01.7.11.04-0014 | Проволока порошковая для дуговой сварки |  |  |  | т | 0.00066 |  | 0.00066 | 185104.88 | 1.88 | 347997.17 |  | 229.68 | [28 empty] | Проволока порошковая для дуговой сварки
| 01.7.11.07-0036 | Электроды сварочные для сварки низколегированных и углеродистых сталей Э46, диаметр 4 мм |  |  |  | кг | 1 |  | 1 | 142.68 | 1.07 | 152.67 |  | 152.67 | [28 empty] | Электроды сварочные для сварки низколегированных и углеродистых сталей Э46, диаметр 4 мм
|  | Итого прямые затраты |  |  |  | 12: 1783.96 | [30 empty] | Итого прямые затраты
|  | ФОТ |  |  |  | 12: 1325.35 | [31 empty] | ФОТ
| Пр/812-040.1-1 | НР Работы по реконструкции зданий и сооружений: усиление и замена существующих конструкций, возведение отдельных конструктивных элементов |  |  |  | 4: %; 5: 103; 7: 103; 12: 1365.11 | [31 empty] | НР Работы по реконструкции зданий и сооружений: усиление и замена существующих конструкций, возведение отдельных конструктивных элементов
| Пр/774-040.1 | СП Работы по реконструкции зданий и сооружений: усиление и замена существующих конструкций, возведение отдельных конструктивных элементов |  |  |  | 4: %; 5: 59; 7: 59; 12: 781.96 | [31 empty] | СП Работы по реконструкции зданий и сооружений: усиление и замена существующих конструкций, возведение отдельных конструктивных элементов
|  | Всего по позиции |  |  |  | 10: 3931.03; 12: 3931.03 | [32 empty] | Всего по позиции
23 | ГЭСН06-03-004-11 | Установка закладных деталей весом: до 4 кг |  |  |  | 4: т; 5: 0.0067; 6: 1; 7: 0.0067 | [24 empty] | Установка закладных деталей весом: до 4 кг
|  | Объем=1,34*5/1000 | [37 empty] | Объем=1,34*5/1000
| 421/пр_2020_прил.10_т.3_п.8_гр.3 | Производство работ осуществляется в стесненных условиях населенных пунктов ОЗП=1.15; ЭМ=1.15; ЗПМ=1.15; ТЗ=1.15; ТЗМ=1.15 | [38 empty] | Производство работ осуществляется в стесненных условиях населенных пунктов ОЗП=1.15; ЭМ=1.15; ЗПМ=1.15; ТЗ=1.15; ТЗМ=1.15
| 1 | ОТ(ЗТ) |  |  |  | 4: чел.-ч; 7: 1.5256; 12: 697.71 | [27 empty] | ОТ(ЗТ)
| 1-100-35 | Средний разряд работы 3,5 |  |  |  | чел.-ч | 198 | 1.15 | 1.5256 |  |  | 457.34 |  | 697.71 | [28 empty] | Средний разряд работы 3,5
| 2 | ЭМ |  |  |  | 12: 2.95 | [27 empty] | ЭМ
|  | ОТм(ЗТм) |  |  |  | 4: чел.-ч; 7: 0.0025427; 12: 1.41 | [27 empty] | ОТм(ЗТм)
| 91.05.05-015 | Краны на автомобильном ходу, грузоподъемность 16 т |  |  |  | маш.-ч | 0.14 |  | 0.000938 |  |  | 1771.05 | 1.15 | 1.91 | [28 empty] | Краны на автомобильном ходу, грузоподъемность 16 т
| 4-100-060 | ОТм(Зтм) Средний разряд машинистов 6 |  |  |  | чел.-ч | 0.14 | 1.15 | 0.0010787 |  |  | 650.75 |  | 0.7 | [29 empty] | ОТм(Зтм) Средний разряд машинистов 6
| 91.14.02-001 | Автомобили бортовые, грузоподъемность до 5 т |  |  |  | маш.-ч | 0.19 |  | 0.001273 |  |  | 712.98 | 1.15 | 1.04 | [28 empty] | Автомобили бортовые, грузоподъемность до 5 т
| 4-100-040 | ОТм(Зтм) Средний разряд машинистов 4 |  |  |  | чел.-ч | 0.19 | 1.15 | 0.001464 |  |  | 484.45 |  | 0.71 | [29 empty] | ОТм(Зтм) Средний разряд машинистов 4
Н | 08.4.01.02 | Детали закладные и накладные |  |  |  | 4: т; 5: 1; 7: 0.0067 | [33 empty] | Детали закладные и накладные
|  | Итого прямые затраты |  |  |  | 12: 702.07 | [30 empty] | Итого прямые затраты
|  | ФОТ |  |  |  | 12: 699.12 | [31 empty] | ФОТ
| Пр/812-006.0-1 | НР Бетонные и железобетонные монолитные конструкции и работы в строительстве |  |  |  | 4: %; 5: 102; 7: 102; 12: 713.1 | [31 empty] | НР Бетонные и железобетонные монолитные конструкции и работы в строительстве
| Пр/774-006.0 | СП Бетонные и железобетонные монолитные конструкции и работы в строительстве |  |  |  | 4: %; 5: 58; 7: 58; 12: 405.49 | [31 empty] | СП Бетонные и железобетонные монолитные конструкции и работы в строительстве
|  | Всего по позиции |  |  |  | 10: 271740.3; 12: 1820.66 | [32 empty] | Всего по позиции
24 | ФСБЦ-08.4.03.02-0002 Сплит-форма Алтайский край на 4 квартал 2025 года.xlsx | Сталь арматурная горячекатаная гладкая, класс A-I, диаметр 6-22 мм |  |  |  | т | 0.00065 | 1 | 0.00065 | 63745 | 0.92 | 58645.4 |  | 38.12 | [24 empty] | Сталь арматурная горячекатаная гладкая, класс A-I, диаметр 6-22 мм
|  | Объем=0,13*5/1000 | [37 empty] | Объем=0,13*5/1000
|  | Всего по позиции |  |  |  | 12: 38.12 | [32 empty] | Всего по позиции
25 | ФСБЦ-08.3.07.01-0302 Сплит-форма Алтайский край на 4 квартал 2025 года.xlsx | Прокат стальной горячекатаный полосовой, марки стали Ст3сп, Ст3пс, размеры 160х6 мм |  |  |  | т | 0.00605 | 1 | 0.00605 | 77299.34 | 0.94 | 72661.38 |  | 439.6 | [24 empty] | Прокат стальной горячекатаный полосовой, марки стали Ст3сп, Ст3пс, размеры 160х6 мм
|  | Объем=1,21*5/1000 | [37 empty] | Объем=1,21*5/1000
|  | Всего по позиции |  |  |  | 12: 439.6 | [32 empty] | Всего по позиции
|  | Всего по разделу 1 ФУНДАМЕНТ |  |  |  | 12: 65312.76 | [34 empty] | Всего по разделу 1 ФУНДАМЕНТ
Раздел 2. УСТРОЙСТВО КАРКАСА И ОБЛИЦОВКА ФАСАДА | [36 empty] | Раздел 2. УСТРОЙСТВО КАРКАСА И ОБЛИЦОВКА ФАСАДА
26 | ГЭСН09-03-002-01 | Монтаж колонн одноэтажных и многоэтажных зданий и крановых эстакад высотой: до 25 м цельного сечения массой до 1,0 т |  |  |  | 4: т; 5: 0.04876; 6: 1; 7: 0.04876 | [24 empty] | Монтаж колонн одноэтажных и многоэтажных зданий и крановых эстакад высотой: до 25 м цельного сечения массой до 1,0 т
|  | Объем=24,38*2/1000 | [37 empty] | Объем=24,38*2/1000
| 421/пр_2020_прил.10_т.3_п.8_гр.3 | Производство работ осуществляется в стесненных условиях населенных пунктов ОЗП=1.15; ЭМ=1.15; ЗПМ=1.15; ТЗ=1.15; ТЗМ=1.15 | [38 empty] | Производство работ осуществляется в стесненных условиях населенных пунктов ОЗП=1.15; ЭМ=1.15; ЗПМ=1.15; ТЗ=1.15; ТЗМ=1.15
| 1 | ОТ(ЗТ) |  |  |  | 4: чел.-ч; 7: 0.52429; 12: 242.62 | [27 empty] | ОТ(ЗТ)
| 1-100-36 | Средний разряд работы 3,6 |  |  |  | чел.-ч | 9.35 | 1.15 | 0.52429 |  |  | 462.76 |  | 242.62 | [28 empty] | Средний разряд работы 3,6
| 2 | ЭМ |  |  |  | 12: 276.85 | [27 empty] | ЭМ
|  | ОТм(ЗТм) |  |  |  | 4: чел.-ч; 7: 0.12168; 12: 76.58 | [27 empty] | ОТм(ЗТм)
| 91.05.02-005 | Краны козловые, грузоподъемность 32 т |  |  |  | маш.-ч | 0.1 |  | 0.004876 | 1803.79 | 1.42 | 2561.38 | 1.15 | 14.36 | [28 empty] | Краны козловые, грузоподъемность 32 т
| 4-100-060 | ОТм(Зтм) Средний разряд машинистов 6 |  |  |  | чел.-ч | 0.1 | 1.15 | 0.0056074 |  |  | 650.75 |  | 3.65 | [29 empty] | ОТм(Зтм) Средний разряд машинистов 6
| 91.05.05-015 | Краны на автомобильном ходу, грузоподъемность 16 т |  |  |  | маш.-ч | 0.18 |  | 0.0087768 |  |  | 1771.05 | 1.15 | 17.88 | [28 empty] | Краны на автомобильном ходу, грузоподъемность 16 т
| 4-100-060 | ОТм(Зтм) Средний разряд машинистов 6 |  |  |  | чел.-ч | 0.18 | 1.15 | 0.010093 |  |  | 650.75 |  | 6.57 | [29 empty] | ОТм(Зтм) Средний разряд машинистов 6
| 91.05.06-007 | Краны на гусеничном ходу, грузоподъемность 25 т |  |  |  | маш.-ч | 1.61 |  | 0.078504 | 1703.3 | 1.49 | 2537.92 | 1.15 | 229.12 | [28 empty] | Краны на гусеничном ходу, грузоподъемность 25 т
| 4-100-060 | ОТм(Зтм) Средний разряд машинистов 6 |  |  |  | чел.-ч | 1.61 | 1.15 | 0.090279 |  |  | 650.75 |  | 58.75 | [29 empty] | ОТм(Зтм) Средний разряд машинистов 6
| 91.14.02-001 | Автомобили бортовые, грузоподъемность до 5 т |  |  |  | маш.-ч | 0.28 |  | 0.013653 |  |  | 712.98 | 1.15 | 11.19 | [28 empty] | Автомобили бортовые, грузоподъемность до 5 т
| 4-100-040 | ОТм(Зтм) Средний разряд машинистов 4 |  |  |  | чел.-ч | 0.28 | 1.15 | 0.015701 |  |  | 484.45 |  | 7.61 | [29 empty] | ОТм(Зтм) Средний разряд машинистов 4
| 91.17.04-042 | Аппараты для газовой сварки и резки |  |  |  | маш.-ч | 0.9 |  | 0.043884 | 4.35 | 1.28 | 5.57 | 1.15 | 0.28 | [28 empty] | Аппараты для газовой сварки и резки
| 91.17.04-171 | Аппараты сварочные для ручной дуговой сварки, сварочный ток до 500 А |  |  |  | маш.-ч | 0.98 |  | 0.047785 |  |  | 73.08 | 1.15 | 4.02 | [28 empty] | Аппараты сварочные для ручной дуговой сварки, сварочный ток до 500 А
| 4 | М |  |  |  | 12: 36.86 | [27 empty] | М
| 01.3.02.08-0001 | Кислород газообразный технический |  |  |  | м3 | 0.7 |  | 0.034132 | 114.64 | 0.89 | 102.03 |  | 3.48 | [28 empty] | Кислород газообразный технический
| 01.3.02.09-0022 | Пропан-бутан смесь техническая |  |  |  | кг | 0.21 |  | 0.01024 | 41.38 | 2.07 | 85.66 |  | 0.88 | [28 empty] | Пропан-бутан смесь техническая
| 01.7.03.04-0001 | Электроэнергия |  |  |  | 4: кВт-ч; 5: 0.081; 7: 0.0039496; 10: 6.9; 12: 0.03 | [28 empty] | Электроэнергия
| 01.7.11.07-0227 | Электроды сварочные для сварки низколегированных и углеродистых сталей УОНИ 13/45, Э42А, диаметр 4-5 мм |  |  |  | кг | 0.4 |  | 0.019504 | 155.63 | 1.07 | 166.52 |  | 3.25 | [28 empty] | Электроды сварочные для сварки низколегированных и углеродистых сталей УОНИ 13/45, Э42А, диаметр 4-5 мм
| 01.7.15.03-0042 | Болты с гайками и шайбами строительные |  |  |  | кг | 0.15 |  | 0.007314 | 174.93 | 1.03 | 180.18 |  | 1.32 | [28 empty] | Болты с гайками и шайбами строительные
| 01.7.15.06-0111 | Гвозди строительные |  |  |  | т | 1e-05 |  | 5e-07 | 70296.2 | 1.31 | 92088.02 |  | 0.05 | [28 empty] | Гвозди строительные
| 01.7.20.08-0071 | Канат пеньковый тросовой свивки, пропитанный, диаметр 26 мм |  |  |  | т | 0.0001 |  | 4.9e-06 | 231787.35 | 1.73 | 400992.12 |  | 1.96 | [28 empty] | Канат пеньковый тросовой свивки, пропитанный, диаметр 26 мм
| 07.2.07.12-0011 | Металлоконструкции зданий и сооружений с преобладанием гнутых профилей и круглых труб |  |  |  | т | 0.0004 |  | 1.95e-05 | 105278.81 | 1.52 | 160023.79 |  | 3.12 | [28 empty] | Металлоконструкции зданий и сооружений с преобладанием гнутых профилей и круглых труб
| 08.2.02.11-0007 | Канат двойной свивки ТК, конструкции 6х19(1+6+12)+1 о.с., марка В, из оцинкованной по группе Ж проволоки, маркировочная группа 1570-1770 Н/мм2, диаметр 5,5 мм |  |  |  | 10 м | 0.0187 |  | 0.0009118 | 307.84 | 1.06 | 326.31 |  | 0.3 | [28 empty] | Канат двойной свивки ТК, конструкции 6х19(1+6+12)+1 о.с., марка В, из оцинкованной по группе Ж проволоки, маркировочная группа 1570-1770 Н/мм2, диаметр 5,5 мм
| 08.3.03.06-0002 | Проволока горячекатаная в мотках, диаметр 6,3-6,5 мм |  |  |  | т | 3e-05 |  | 1.5e-06 | 60258.2 | 1.2 | 72309.84 |  | 0.11 | [28 empty] | Проволока горячекатаная в мотках, диаметр 6,3-6,5 мм
| 08.3.11.01-1106 | Швеллеры стальные горячекатаные, марки стали Ст3пс, Ст3сп, № 40У, № 40П |  |  |  | т | 0.00194 |  | 9.46e-05 | 136760 | 1.17 | 160009.2 |  | 15.14 | [28 empty] | Швеллеры стальные горячекатаные, марки стали Ст3пс, Ст3сп, № 40У, № 40П
| 11.1.03.01-0061 | Бруски обрезные хвойных пород (ель, сосна), естественной влажности, длина 2-6,5 м, ширина 20-90 мм, толщина 20-90 мм, сорт I |  |  |  | 4: м3; 5: 0.00103; 7: 5.02e-05; 10: 16758.11; 12: 0.84 | [28 empty] | Бруски обрезные хвойных пород (ель, сосна), естественной влажности, длина 2-6,5 м, ширина 20-90 мм, толщина 20-90 мм, сорт I
| 14.4.01.01-0003 | Грунтовка ГФ-021 |  |  |  | 4: т; 5: 0.00031; 7: 1.51e-05; 10: 95398.96; 12: 1.44 | [28 empty] | Грунтовка ГФ-021
| 14.5.09.07-0030 | Растворитель Р-4 |  |  |  | т | 0.0006 |  | 2.93e-05 | 98526.45 | 1.71 | 168480.23 |  | 4.94 | [28 empty] | Растворитель Р-4
Н | 07.2.07.12 | Конструкции стальные |  |  |  | 4: т; 5: 1; 7: 0.04876 | [33 empty] | Конструкции стальные
|  | Итого прямые затраты |  |  |  | 12: 632.91 | [30 empty] | Итого прямые затраты
|  | ФОТ |  |  |  | 12: 319.2 | [31 empty] | ФОТ
| Пр/812-009.0-1 | НР Строительные металлические конструкции |  |  |  | 4: %; 5: 93; 7: 93; 12: 296.86 | [31 empty] | НР Строительные металлические конструкции
| Пр/774-009.0 | СП Строительные металлические конструкции |  |  |  | 4: %; 5: 62; 7: 62; 12: 197.9 | [31 empty] | СП Строительные металлические конструкции
|  | Всего по позиции |  |  |  | 10: 23126.95; 12: 1127.67 | [32 empty] | Всего по позиции
27 | ФСБЦ-23.3.08.01-0121 Сплит-форма Алтайский край на 4 квартал 2025 года.xlsx | Трубы стальные электросварные квадратные, размеры 100х100 мм, толщина стенки 4 мм |  |  |  | т | 0.09862 | 1 | 0.09862 | 56902.5 | 1.07 | 60885.68 |  | 6004.55 | [24 empty] | Трубы стальные электросварные квадратные, размеры 100х100 мм, толщина стенки 4 мм
|  | Объем=2*23,48/1000+25,83*2/1000 | [37 empty] | Объем=2*23,48/1000+25,83*2/1000
|  | Всего по позиции |  |  |  | 12: 6004.55 | [32 empty] | Всего по позиции
28 | ФСБЦ-08.3.07.01-0268 Сплит-форма Алтайский край на 4 квартал 2025 года.xlsx | Прокат стальной горячекатаный полосовой, марки стали Ст3сп, Ст3пс, размеры 120х8 мм |  |  |  | т | 0.0036 | 1 | 0.0036 | 82234.06 | 0.94 | 77300.02 |  | 278.28 | [24 empty] | Прокат стальной горячекатаный полосовой, марки стали Ст3сп, Ст3пс, размеры 120х8 мм
|  | Объем=2*0,9/1000+0,9*2/1000 | [37 empty] | Объем=2*0,9/1000+0,9*2/1000
|  | Всего по позиции |  |  |  | 12: 278.28 | [32 empty] | Всего по позиции
29 | ГЭСН09-03-002-12 | Монтаж балок, ригелей перекрытия, покрытия и под установку оборудования многоэтажных зданий при высоте здания: до 25 м |  |  |  | 4: т; 5: 0.169; 6: 1; 7: 0.169 | [24 empty] | Монтаж балок, ригелей перекрытия, покрытия и под установку оборудования многоэтажных зданий при высоте здания: до 25 м
|  | Объем=2*29,11/1000+1*21,11/1000+24,63/1000+4*16,26/1000 | [37 empty] | Объем=2*29,11/1000+1*21,11/1000+24,63/1000+4*16,26/1000
| 421/пр_2020_прил.10_т.3_п.8_гр.3 | Производство работ осуществляется в стесненных условиях населенных пунктов ОЗП=1.15; ЭМ=1.15; ЗПМ=1.15; ТЗ=1.15; ТЗМ=1.15 | [38 empty] | Производство работ осуществляется в стесненных условиях населенных пунктов ОЗП=1.15; ЭМ=1.15; ЗПМ=1.15; ТЗ=1.15; ТЗМ=1.15
| 1 | ОТ(ЗТ) |  |  |  | 4: чел.-ч; 7: 3.0319; 12: 1556.47 | [27 empty] | ОТ(ЗТ)
| 1-100-44 | Средний разряд работы 4,4 |  |  |  | чел.-ч | 15.6 | 1.15 | 3.0319 |  |  | 513.37 |  | 1556.47 | [28 empty] | Средний разряд работы 4,4
| 2 | ЭМ |  |  |  | 12: 1613.27 | [27 empty] | ЭМ
|  | ОТм(ЗТм) |  |  |  | 4: чел.-ч; 7: 0.55973; 12: 372.87 | [27 empty] | ОТм(ЗТм)
| 91.05.01-002 | Краны башенные, грузоподъемность 80 т |  |  |  | маш.-ч | 0.68 |  | 0.11492 | 3268.83 | 1.51 | 4935.93 | 1.15 | 652.32 | [28 empty] | Краны башенные, грузоподъемность 80 т
| 4-100-090 | ОТм(Зтм) Средний разряд машинистов 9 |  |  |  | чел.-ч | 0.68 | 1.15 | 0.13216 |  |  | 791.75 |  | 104.64 | [29 empty] | ОТм(Зтм) Средний разряд машинистов 9
| 91.05.02-005 | Краны козловые, грузоподъемность 32 т |  |  |  | маш.-ч | 1.68 |  | 0.28392 | 1803.79 | 1.42 | 2561.38 | 1.15 | 836.31 | [28 empty] | Краны козловые, грузоподъемность 32 т
| 4-100-060 | ОТм(Зтм) Средний разряд машинистов 6 |  |  |  | чел.-ч | 1.68 | 1.15 | 0.32651 |  |  | 650.75 |  | 212.48 | [29 empty] | ОТм(Зтм) Средний разряд машинистов 6
| 91.05.05-015 | Краны на автомобильном ходу, грузоподъемность 16 т |  |  |  | маш.-ч | 0.21 |  | 0.03549 |  |  | 1771.05 | 1.15 | 72.28 | [28 empty] | Краны на автомобильном ходу, грузоподъемность 16 т
| 4-100-060 | ОТм(Зтм) Средний разряд машинистов 6 |  |  |  | чел.-ч | 0.21 | 1.15 | 0.040814 |  |  | 650.75 |  | 26.56 | [29 empty] | ОТм(Зтм) Средний разряд машинистов 6
| 91.14.02-001 | Автомобили бортовые, грузоподъемность до 5 т |  |  |  | маш.-ч | 0.31 |  | 0.05239 |  |  | 712.98 | 1.15 | 42.96 | [28 empty] | Автомобили бортовые, грузоподъемность до 5 т
| 4-100-040 | ОТм(Зтм) Средний разряд машинистов 4 |  |  |  | чел.-ч | 0.31 | 1.15 | 0.060249 |  |  | 484.45 |  | 29.19 | [29 empty] | ОТм(Зтм) Средний разряд машинистов 4
| 91.17.04-042 | Аппараты для газовой сварки и резки |  |  |  | маш.-ч | 2.38 |  | 0.40222 | 4.35 | 1.28 | 5.57 | 1.15 | 2.58 | [28 empty] | Аппараты для газовой сварки и резки
| 91.17.04-171 | Аппараты сварочные для ручной дуговой сварки, сварочный ток до 500 А |  |  |  | маш.-ч | 0.48 |  | 0.08112 |  |  | 73.08 | 1.15 | 6.82 | [28 empty] | Аппараты сварочные для ручной дуговой сварки, сварочный ток до 500 А
| 4 | М |  |  |  | 12: 323.3 | [27 empty] | М
| 01.3.02.08-0001 | Кислород газообразный технический |  |  |  | м3 | 1.95 |  | 0.32955 | 114.64 | 0.89 | 102.03 |  | 33.62 | [28 empty] | Кислород газообразный технический
| 01.3.02.09-0022 | Пропан-бутан смесь техническая |  |  |  | кг | 0.59 |  | 0.09971 | 41.38 | 2.07 | 85.66 |  | 8.54 | [28 empty] | Пропан-бутан смесь техническая
| 01.7.03.04-0001 | Электроэнергия |  |  |  | 4: кВт-ч; 5: 0.144; 7: 0.024336; 10: 6.9; 12: 0.17 | [28 empty] | Электроэнергия
| 01.7.11.07-0227 | Электроды сварочные для сварки низколегированных и углеродистых сталей УОНИ 13/45, Э42А, диаметр 4-5 мм |  |  |  | кг | 3.1 |  | 0.5239 | 155.63 | 1.07 | 166.52 |  | 87.24 | [28 empty] | Электроды сварочные для сварки низколегированных и углеродистых сталей УОНИ 13/45, Э42А, диаметр 4-5 мм
| 01.7.15.03-0042 | Болты с гайками и шайбами строительные |  |  |  | кг | 3.1 |  | 0.5239 | 174.93 | 1.03 | 180.18 |  | 94.4 | [28 empty] | Болты с гайками и шайбами строительные
| 01.7.15.06-0111 | Гвозди строительные |  |  |  | т | 1e-05 |  | 1.7e-06 | 70296.2 | 1.31 | 92088.02 |  | 0.16 | [28 empty] | Гвозди строительные
| 01.7.20.08-0071 | Канат пеньковый тросовой свивки, пропитанный, диаметр 26 мм |  |  |  | т | 0.0001 |  | 1.69e-05 | 231787.35 | 1.73 | 400992.12 |  | 6.78 | [28 empty] | Канат пеньковый тросовой свивки, пропитанный, диаметр 26 мм
| 07.2.07.12-0011 | Металлоконструкции зданий и сооружений с преобладанием гнутых профилей и круглых труб |  |  |  | т | 0.0005 |  | 8.45e-05 | 105278.81 | 1.52 | 160023.79 |  | 13.52 | [28 empty] | Металлоконструкции зданий и сооружений с преобладанием гнутых профилей и круглых труб
| 08.2.02.11-0007 | Канат двойной свивки ТК, конструкции 6х19(1+6+12)+1 о.с., марка В, из оцинкованной по группе Ж проволоки, маркировочная группа 1570-1770 Н/мм2, диаметр 5,5 мм |  |  |  | 10 м | 0.0187 |  | 0.0031603 | 307.84 | 1.06 | 326.31 |  | 1.03 | [28 empty] | Канат двойной свивки ТК, конструкции 6х19(1+6+12)+1 о.с., марка В, из оцинкованной по группе Ж проволоки, маркировочная группа 1570-1770 Н/мм2, диаметр 5,5 мм
| 08.3.03.06-0002 | Проволока горячекатаная в мотках, диаметр 6,3-6,5 мм |  |  |  | т | 3e-05 |  | 5.1e-06 | 60258.2 | 1.2 | 72309.84 |  | 0.37 | [28 empty] | Проволока горячекатаная в мотках, диаметр 6,3-6,5 мм
| 08.3.11.01-1106 | Швеллеры стальные горячекатаные, марки стали Ст3пс, Ст3сп, № 40У, № 40П |  |  |  | т | 0.00194 |  | 0.0003279 | 136760 | 1.17 | 160009.2 |  | 52.47 | [28 empty] | Швеллеры стальные горячекатаные, марки стали Ст3пс, Ст3сп, № 40У, № 40П
| 11.1.03.01-0061 | Бруски обрезные хвойных пород (ель, сосна), естественной влажности, длина 2-6,5 м, ширина 20-90 мм, толщина 20-90 мм, сорт I |  |  |  | 4: м3; 5: 0.00103; 7: 0.0001741; 10: 16758.11; 12: 2.92 | [28 empty] | Бруски обрезные хвойных пород (ель, сосна), естественной влажности, длина 2-6,5 м, ширина 20-90 мм, толщина 20-90 мм, сорт I
| 14.4.01.01-0003 | Грунтовка ГФ-021 |  |  |  | 4: т; 5: 0.00031; 7: 5.24e-05; 10: 95398.96; 12: 5 | [28 empty] | Грунтовка ГФ-021
| 14.5.09.07-0030 | Растворитель Р-4 |  |  |  | т | 0.0006 |  | 0.0001014 | 98526.45 | 1.71 | 168480.23 |  | 17.08 | [28 empty] | Растворитель Р-4
Н | 07.2.07.12 | Конструкции стальные |  |  |  | 4: т; 5: 1; 7: 0.169 | [33 empty] | Конструкции стальные
|  | Итого прямые затраты |  |  |  | 12: 3865.91 | [30 empty] | Итого прямые затраты
|  | ФОТ |  |  |  | 12: 1929.34 | [31 empty] | ФОТ
| Пр/812-009.0-1 | НР Строительные металлические конструкции |  |  |  | 4: %; 5: 93; 7: 93; 12: 1794.29 | [31 empty] | НР Строительные металлические конструкции
| Пр/774-009.0 | СП Строительные металлические конструкции |  |  |  | 4: %; 5: 62; 7: 62; 12: 1196.19 | [31 empty] | СП Строительные металлические конструкции
|  | Всего по позиции |  |  |  | 10: 40570.36; 12: 6856.39 | [32 empty] | Всего по позиции
30 | ФСБЦ-23.3.08.01-0121 Сплит-форма Алтайский край на 4 квартал 2025 года.xlsx | Трубы стальные электросварные квадратные, размеры 100х100 мм, толщина стенки 4 мм |  |  |  | т | 0.10396 | 1 | 0.10396 | 56902.5 | 1.07 | 60885.68 |  | 6329.68 | [24 empty] | Трубы стальные электросварные квадратные, размеры 100х100 мм, толщина стенки 4 мм
|  | Объем=2*29,11/1000+21,11/1000+24,63/1000 | [37 empty] | Объем=2*29,11/1000+21,11/1000+24,63/1000
|  | Всего по позиции |  |  |  | 12: 6329.68 | [32 empty] | Всего по позиции
31 | ФСБЦ-23.3.08.01-0051 Сплит-форма Алтайский край на 4 квартал 2025 года.xlsx | Трубы стальные электросварные квадратные, размеры 60х60 мм, толщина стенки 5 мм |  |  |  | т | 0.06504 | 1 | 0.06504 | 61535 | 1.07 | 65842.45 |  | 4282.39 | [24 empty] | Трубы стальные электросварные квадратные, размеры 60х60 мм, толщина стенки 5 мм
|  | Объем=4*16,26/1000 | [37 empty] | Объем=4*16,26/1000
|  | Всего по позиции |  |  |  | 12: 4282.39 | [32 empty] | Всего по позиции
32 | ГЭСН09-03-014-01 | Монтаж связей и распорок из одиночных и парных уголков, гнутосварных профилей для пролетов: до 24 м при высоте здания до 25 м |  |  |  | 4: т; 5: 0.05776; 6: 1; 7: 0.05776 | [24 empty] | Монтаж связей и распорок из одиночных и парных уголков, гнутосварных профилей для пролетов: до 24 м при высоте здания до 25 м
|  | Объем=2*28,88/1000 | [37 empty] | Объем=2*28,88/1000
| 421/пр_2020_прил.10_т.3_п.8_гр.3 | Производство работ осуществляется в стесненных условиях населенных пунктов ОЗП=1.15; ЭМ=1.15; ЗПМ=1.15; ТЗ=1.15; ТЗМ=1.15 | [38 empty] | Производство работ осуществляется в стесненных условиях населенных пунктов ОЗП=1.15; ЭМ=1.15; ЗПМ=1.15; ТЗ=1.15; ТЗМ=1.15
| 1 | ОТ(ЗТ) |  |  |  | 4: чел.-ч; 7: 2.6271; 12: 1158.72 | [27 empty] | ОТ(ЗТ)
| 1-100-32 | Средний разряд работы 3,2 |  |  |  | чел.-ч | 39.55 | 1.15 | 2.6271 |  |  | 441.07 |  | 1158.72 | [28 empty] | Средний разряд работы 3,2
| 2 | ЭМ |  |  |  | 12: 648.04 | [27 empty] | ЭМ
|  | ОТм(ЗТм) |  |  |  | 4: чел.-ч; 7: 0.26636; 12: 171.23 | [27 empty] | ОТм(ЗТм)
| 91.05.02-005 | Краны козловые, грузоподъемность 32 т |  |  |  | маш.-ч | 0.1 |  | 0.005776 | 1803.79 | 1.42 | 2561.38 | 1.15 | 17.01 | [28 empty] | Краны козловые, грузоподъемность 32 т
| 4-100-060 | ОТм(Зтм) Средний разряд машинистов 6 |  |  |  | чел.-ч | 0.1 | 1.15 | 0.0066424 |  |  | 650.75 |  | 4.32 | [29 empty] | ОТм(Зтм) Средний разряд машинистов 6
| 91.05.05-015 | Краны на автомобильном ходу, грузоподъемность 16 т |  |  |  | маш.-ч | 0.12 |  | 0.0069312 |  |  | 1771.05 | 1.15 | 14.12 | [28 empty] | Краны на автомобильном ходу, грузоподъемность 16 т
| 4-100-060 | ОТм(Зтм) Средний разряд машинистов 6 |  |  |  | чел.-ч | 0.12 | 1.15 | 0.0079709 |  |  | 650.75 |  | 5.19 | [29 empty] | ОТм(Зтм) Средний разряд машинистов 6
| 91.05.06-007 | Краны на гусеничном ходу, грузоподъемность 25 т |  |  |  | маш.-ч | 3.6 |  | 0.20794 | 1703.3 | 1.49 | 2537.92 | 1.15 | 606.88 | [28 empty] | Краны на гусеничном ходу, грузоподъемность 25 т
| 4-100-060 | ОТм(Зтм) Средний разряд машинистов 6 |  |  |  | чел.-ч | 3.6 | 1.15 | 0.23913 |  |  | 650.75 |  | 155.61 | [29 empty] | ОТм(Зтм) Средний разряд машинистов 6
| 91.14.02-001 | Автомобили бортовые, грузоподъемность до 5 т |  |  |  | маш.-ч | 0.19 |  | 0.010974 |  |  | 712.98 | 1.15 | 9 | [28 empty] | Автомобили бортовые, грузоподъемность до 5 т
| 4-100-040 | ОТм(Зтм) Средний разряд машинистов 4 |  |  |  | чел.-ч | 0.19 | 1.15 | 0.012621 |  |  | 484.45 |  | 6.11 | [29 empty] | ОТм(Зтм) Средний разряд машинистов 4
| 91.17.04-042 | Аппараты для газовой сварки и резки |  |  |  | маш.-ч | 1.46 |  | 0.08433 | 4.35 | 1.28 | 5.57 | 1.15 | 0.54 | [28 empty] | Аппараты для газовой сварки и резки
| 91.17.04-171 | Аппараты сварочные для ручной дуговой сварки, сварочный ток до 500 А |  |  |  | маш.-ч | 0.1 |  | 0.005776 |  |  | 73.08 | 1.15 | 0.49 | [28 empty] | Аппараты сварочные для ручной дуговой сварки, сварочный ток до 500 А
| 4 | М |  |  |  | 12: 262.85 | [27 empty] | М
| 01.3.02.08-0001 | Кислород газообразный технический |  |  |  | м3 | 1.2 |  | 0.069312 | 114.64 | 0.89 | 102.03 |  | 7.07 | [28 empty] | Кислород газообразный технический
| 01.3.02.09-0022 | Пропан-бутан смесь техническая |  |  |  | кг | 0.36 |  | 0.020794 | 41.38 | 2.07 | 85.66 |  | 1.78 | [28 empty] | Пропан-бутан смесь техническая
| 01.7.11.07-0227 | Электроды сварочные для сварки низколегированных и углеродистых сталей УОНИ 13/45, Э42А, диаметр 4-5 мм |  |  |  | кг | 0.44 |  | 0.025414 | 155.63 | 1.07 | 166.52 |  | 4.23 | [28 empty] | Электроды сварочные для сварки низколегированных и углеродистых сталей УОНИ 13/45, Э42А, диаметр 4-5 мм
| 01.7.15.03-0042 | Болты с гайками и шайбами строительные |  |  |  | кг | 21 |  | 1.213 | 174.93 | 1.03 | 180.18 |  | 218.55 | [28 empty] | Болты с гайками и шайбами строительные
| 01.7.15.06-0111 | Гвозди строительные |  |  |  | т | 1e-05 |  | 6e-07 | 70296.2 | 1.31 | 92088.02 |  | 0.06 | [28 empty] | Гвозди строительные
| 01.7.20.08-0071 | Канат пеньковый тросовой свивки, пропитанный, диаметр 26 мм |  |  |  | т | 0.0001 |  | 5.8e-06 | 231787.35 | 1.73 | 400992.12 |  | 2.33 | [28 empty] | Канат пеньковый тросовой свивки, пропитанный, диаметр 26 мм
| 07.2.07.12-0011 | Металлоконструкции зданий и сооружений с преобладанием гнутых профилей и круглых труб |  |  |  | т | 0.0002 |  | 1.16e-05 | 105278.81 | 1.52 | 160023.79 |  | 1.86 | [28 empty] | Металлоконструкции зданий и сооружений с преобладанием гнутых профилей и круглых труб
| 08.2.02.11-0007 | Канат двойной свивки ТК, конструкции 6х19(1+6+12)+1 о.с., марка В, из оцинкованной по группе Ж проволоки, маркировочная группа 1570-1770 Н/мм2, диаметр 5,5 мм |  |  |  | 10 м | 0.0187 |  | 0.0010801 | 307.84 | 1.06 | 326.31 |  | 0.35 | [28 empty] | Канат двойной свивки ТК, конструкции 6х19(1+6+12)+1 о.с., марка В, из оцинкованной по группе Ж проволоки, маркировочная группа 1570-1770 Н/мм2, диаметр 5,5 мм
| 08.3.03.06-0002 | Проволока горячекатаная в мотках, диаметр 6,3-6,5 мм |  |  |  | т | 3e-05 |  | 1.7e-06 | 60258.2 | 1.2 | 72309.84 |  | 0.12 | [28 empty] | Проволока горячекатаная в мотках, диаметр 6,3-6,5 мм
| 08.3.11.01-1106 | Швеллеры стальные горячекатаные, марки стали Ст3пс, Ст3сп, № 40У, № 40П |  |  |  | т | 0.00194 |  | 0.0001121 | 136760 | 1.17 | 160009.2 |  | 17.94 | [28 empty] | Швеллеры стальные горячекатаные, марки стали Ст3пс, Ст3сп, № 40У, № 40П
| 11.1.03.01-0061 | Бруски обрезные хвойных пород (ель, сосна), естественной влажности, длина 2-6,5 м, ширина 20-90 мм, толщина 20-90 мм, сорт I |  |  |  | 4: м3; 5: 0.00103; 7: 5.95e-05; 10: 16758.11; 12: 1 | [28 empty] | Бруски обрезные хвойных пород (ель, сосна), естественной влажности, длина 2-6,5 м, ширина 20-90 мм, толщина 20-90 мм, сорт I
| 14.4.01.01-0003 | Грунтовка ГФ-021 |  |  |  | 4: т; 5: 0.00031; 7: 1.79e-05; 10: 95398.96; 12: 1.71 | [28 empty] | Грунтовка ГФ-021
| 14.5.09.07-0030 | Растворитель Р-4 |  |  |  | т | 0.0006 |  | 3.47e-05 | 98526.45 | 1.71 | 168480.23 |  | 5.85 | [28 empty] | Растворитель Р-4
Н | 07.2.07.12 | Конструкции стальные |  |  |  | 4: т; 5: 1; 7: 0.05776 | [33 empty] | Конструкции стальные
|  | Итого прямые затраты |  |  |  | 12: 2240.84 | [30 empty] | Итого прямые затраты
|  | ФОТ |  |  |  | 12: 1329.95 | [31 empty] | ФОТ
| Пр/812-009.0-1 | НР Строительные металлические конструкции |  |  |  | 4: %; 5: 93; 7: 93; 12: 1236.85 | [31 empty] | НР Строительные металлические конструкции
| Пр/774-009.0 | СП Строительные металлические конструкции |  |  |  | 4: %; 5: 62; 7: 62; 12: 824.57 | [31 empty] | СП Строительные металлические конструкции
|  | Всего по позиции |  |  |  | 10: 74485.11; 12: 4302.26 | [32 empty] | Всего по позиции
33 | ФСБЦ-23.3.08.01-0044 Сплит-форма Алтайский край на 4 квартал 2025 года.xlsx | Трубы стальные электросварные квадратные, размеры 50х50 мм, толщина стенки 4 мм |  |  |  | т | 0.05776 | 1 | 0.05776 | 59486.5 | 1.07 | 63650.56 |  | 3676.46 | [24 empty] | Трубы стальные электросварные квадратные, размеры 50х50 мм, толщина стенки 4 мм
|  | Всего по позиции |  |  |  | 12: 3676.46 | [32 empty] | Всего по позиции
34 | ГЭСН09-04-006-04 | Монтаж ограждающих конструкций стен: из многослойных панелей заводской готовности при высоте здания до 50 м |  |  |  | 4: 100 м2; 5: 0.185; 6: 1; 7: 0.185 | [24 empty] | Монтаж ограждающих конструкций стен: из многослойных панелей заводской готовности при высоте здания до 50 м
|  | Объем=18,5 / 100 | [37 empty] | Объем=18,5 / 100
| 421/пр_2020_прил.10_т.3_п.8_гр.3 | Производство работ осуществляется в стесненных условиях населенных пунктов ОЗП=1.15; ЭМ=1.15; ЗПМ=1.15; ТЗ=1.15; ТЗМ=1.15 | [38 empty] | Производство работ осуществляется в стесненных условиях населенных пунктов ОЗП=1.15; ЭМ=1.15; ЗПМ=1.15; ТЗ=1.15; ТЗМ=1.15
| 1 | ОТ(ЗТ) |  |  |  | 4: чел.-ч; 7: 32.338; 12: 15315.28 | [27 empty] | ОТ(ЗТ)
| 1-100-38 | Средний разряд работы 3,8 |  |  |  | чел.-ч | 152 | 1.15 | 32.338 |  |  | 473.6 |  | 15315.28 | [28 empty] | Средний разряд работы 3,8
| 2 | ЭМ |  |  |  | 12: 11003.28 | [27 empty] | ЭМ
|  | ОТм(ЗТм) |  |  |  | 4: чел.-ч; 7: 4.1614; 12: 2805.88 | [27 empty] | ОТм(ЗТм)
| 91.05.05-015 | Краны на автомобильном ходу, грузоподъемность 16 т |  |  |  | маш.-ч | 1.42 |  | 0.2627 |  |  | 1771.05 | 1.15 | 535.04 | [28 empty] | Краны на автомобильном ходу, грузоподъемность 16 т
| 4-100-060 | ОТм(Зтм) Средний разряд машинистов 6 |  |  |  | чел.-ч | 1.42 | 1.15 | 0.30211 |  |  | 650.75 |  | 196.59 | [29 empty] | ОТм(Зтм) Средний разряд машинистов 6
| 91.05.06-009 | Краны на гусеничном ходу, грузоподъемность 50 т |  |  |  | маш.-ч | 16.58 |  | 3.0673 | 1927.57 | 1.49 | 2872.08 | 1.15 | 10130.96 | [28 empty] | Краны на гусеничном ходу, грузоподъемность 50 т
| 4-100-070 | ОТм(Зтм) Средний разряд машинистов 7 |  |  |  | чел.-ч | 16.58 | 1.15 | 3.5274 |  |  | 694.14 |  | 2448.51 | [29 empty] | ОТм(Зтм) Средний разряд машинистов 7
| 91.06.01-003 | Домкраты гидравлические, грузоподъемность 63-100 т |  |  |  | маш.-ч | 0.22 |  | 0.0407 |  |  | 2.7 | 1.15 | 0.13 | [28 empty] | Домкраты гидравлические, грузоподъемность 63-100 т
| 91.14.02-001 | Автомобили бортовые, грузоподъемность до 5 т |  |  |  | маш.-ч | 1.56 |  | 0.2886 |  |  | 712.98 | 1.15 | 236.63 | [28 empty] | Автомобили бортовые, грузоподъемность до 5 т
| 4-100-040 | ОТм(Зтм) Средний разряд машинистов 4 |  |  |  | чел.-ч | 1.56 | 1.15 | 0.33189 |  |  | 484.45 |  | 160.78 | [29 empty] | ОТм(Зтм) Средний разряд машинистов 4
| 91.17.04-042 | Аппараты для газовой сварки и резки |  |  |  | маш.-ч | 11.87 |  | 2.1959 | 4.35 | 1.28 | 5.57 | 1.15 | 14.07 | [28 empty] | Аппараты для газовой сварки и резки
| 91.17.04-171 | Аппараты сварочные для ручной дуговой сварки, сварочный ток до 500 А |  |  |  | маш.-ч | 5.56 |  | 1.0286 |  |  | 73.08 | 1.15 | 86.45 | [28 empty] | Аппараты сварочные для ручной дуговой сварки, сварочный ток до 500 А
| 4 | М |  |  |  | 12: 1535.92 | [27 empty] | М
| 01.3.02.08-0001 | Кислород газообразный технический |  |  |  | м3 | 2.98 |  | 0.5513 | 114.64 | 0.89 | 102.03 |  | 56.25 | [28 empty] | Кислород газообразный технический
| 01.3.02.09-0022 | Пропан-бутан смесь техническая |  |  |  | кг | 3.16 |  | 0.5846 | 41.38 | 2.07 | 85.66 |  | 50.08 | [28 empty] | Пропан-бутан смесь техническая
| 01.7.03.04-0001 | Электроэнергия |  |  |  | 4: кВт-ч; 5: 2.349; 7: 0.43456; 10: 6.9; 12: 3 | [28 empty] | Электроэнергия
| 01.7.11.07-0227 | Электроды сварочные для сварки низколегированных и углеродистых сталей УОНИ 13/45, Э42А, диаметр 4-5 мм |  |  |  | кг | 3.1 |  | 0.5735 | 155.63 | 1.07 | 166.52 |  | 95.5 | [28 empty] | Электроды сварочные для сварки низколегированных и углеродистых сталей УОНИ 13/45, Э42А, диаметр 4-5 мм
| 01.7.15.03-0042 | Болты с гайками и шайбами строительные |  |  |  | кг | 12.6 |  | 2.331 | 174.93 | 1.03 | 180.18 |  | 420 | [28 empty] | Болты с гайками и шайбами строительные
| 01.7.15.06-0111 | Гвозди строительные |  |  |  | т | 5e-05 |  | 9.3e-06 | 70296.2 | 1.31 | 92088.02 |  | 0.86 | [28 empty] | Гвозди строительные
| 01.7.20.08-0071 | Канат пеньковый тросовой свивки, пропитанный, диаметр 26 мм |  |  |  | т | 0.00054 |  | 9.99e-05 | 231787.35 | 1.73 | 400992.12 |  | 40.06 | [28 empty] | Канат пеньковый тросовой свивки, пропитанный, диаметр 26 мм
| 07.2.07.12-0011 | Металлоконструкции зданий и сооружений с преобладанием гнутых профилей и круглых труб |  |  |  | т | 0.017 |  | 0.003145 | 105278.81 | 1.52 | 160023.79 |  | 503.27 | [28 empty] | Металлоконструкции зданий и сооружений с преобладанием гнутых профилей и круглых труб
| 08.2.02.11-0007 | Канат двойной свивки ТК, конструкции 6х19(1+6+12)+1 о.с., марка В, из оцинкованной по группе Ж проволоки, маркировочная группа 1570-1770 Н/мм2, диаметр 5,5 мм |  |  |  | 10 м | 0.055 |  | 0.010175 | 307.84 | 1.06 | 326.31 |  | 3.32 | [28 empty] | Канат двойной свивки ТК, конструкции 6х19(1+6+12)+1 о.с., марка В, из оцинкованной по группе Ж проволоки, маркировочная группа 1570-1770 Н/мм2, диаметр 5,5 мм
| 08.3.03.06-0002 | Проволока горячекатаная в мотках, диаметр 6,3-6,5 мм |  |  |  | т | 0.00013 |  | 2.41e-05 | 60258.2 | 1.2 | 72309.84 |  | 1.74 | [28 empty] | Проволока горячекатаная в мотках, диаметр 6,3-6,5 мм
| 08.3.11.01-1106 | Швеллеры стальные горячекатаные, марки стали Ст3пс, Ст3сп, № 40У, № 40П |  |  |  | т | 0.0104 |  | 0.001924 | 136760 | 1.17 | 160009.2 |  | 307.86 | [28 empty] | Швеллеры стальные горячекатаные, марки стали Ст3пс, Ст3сп, № 40У, № 40П
| 11.1.03.01-0061 | Бруски обрезные хвойных пород (ель, сосна), естественной влажности, длина 2-6,5 м, ширина 20-90 мм, толщина 20-90 мм, сорт I |  |  |  | 4: м3; 5: 0.005; 7: 0.000925; 10: 16758.11; 12: 15.5 | [28 empty] | Бруски обрезные хвойных пород (ель, сосна), естественной влажности, длина 2-6,5 м, ширина 20-90 мм, толщина 20-90 мм, сорт I
| 14.4.01.01-0003 | Грунтовка ГФ-021 |  |  |  | 4: т; 5: 0.00165; 7: 0.0003053; 10: 95398.96; 12: 29.13 | [28 empty] | Грунтовка ГФ-021
| 14.5.09.07-0030 | Растворитель Р-4 |  |  |  | т | 0.0003 |  | 5.55e-05 | 98526.45 | 1.71 | 168480.23 |  | 9.35 | [28 empty] | Растворитель Р-4
П,Н | 07.2.05.02 | Панели многослойные стеновые с обшивкой из профильного настила |  |  |  | 4: м2; 5: 0; 7: 0 | [33 empty] | Панели многослойные стеновые с обшивкой из профильного настила
Н | 07.2.07.13 | Конструкции стальные нащельников и деталей обрамления |  |  |  | 4: т; 5: 0.273; 7: 0.050505 | [33 empty] | Конструкции стальные нащельников и деталей обрамления
|  | Итого прямые затраты |  |  |  | 12: 30660.36 | [30 empty] | Итого прямые затраты
|  | ФОТ |  |  |  | 12: 18121.16 | [31 empty] | ФОТ
| Пр/812-009.0-1 | НР Строительные металлические конструкции |  |  |  | 4: %; 5: 93; 7: 93; 12: 16852.68 | [31 empty] | НР Строительные металлические конструкции
| Пр/774-009.0 | СП Строительные металлические конструкции |  |  |  | 4: %; 5: 62; 7: 62; 12: 11235.12 | [31 empty] | СП Строительные металлические конструкции
|  | Всего по позиции |  |  |  | 10: 317557.62; 12: 58748.16 | [32 empty] | Всего по позиции
35 | ФСБЦ-07.2.05.02-0144 Сплит-форма Алтайский край на 4 квартал 2025 года.xlsx | Сэндвич-панель трехслойная стеновая, сердцевина из базальтового волокна, металлическая облицовка с двух сторон толщиной 0,5 мм, тип покрытия полиэстер, внутренняя облицовка гладкая, наружная облицовка накатка, с симметричным замком, толщина 120 мм |  |  |  | м2 | 18.5 | 1 | 18.5 | 2297.58 | 1.51 | 3469.35 |  | 64182.98 | [24 empty] | Сэндвич-панель трехслойная стеновая, сердцевина из базальтового волокна, металлическая облицовка с двух сторон толщиной 0,5 мм, тип покрытия полиэстер, внутренняя облицовка гладкая, наружная облицовка накатка, с симметричным замком, толщина 120 мм
|  | Всего по позиции |  |  |  | 12: 64182.98 | [32 empty] | Всего по позиции
36 | ГЭСН09-04-002-03 | Монтаж кровельного покрытия: из многослойных панелей заводской готовности при высоте до 50 м |  |  |  | 4: 100 м2; 5: 0.081; 6: 1; 7: 0.081 | [24 empty] | Монтаж кровельного покрытия: из многослойных панелей заводской готовности при высоте до 50 м
|  | Объем=8,1 / 100 | [37 empty] | Объем=8,1 / 100
| 421/пр_2020_прил.10_т.3_п.8_гр.3 | Производство работ осуществляется в стесненных условиях населенных пунктов ОЗП=1.15; ЭМ=1.15; ЗПМ=1.15; ТЗ=1.15; ТЗМ=1.15 | [38 empty] | Производство работ осуществляется в стесненных условиях населенных пунктов ОЗП=1.15; ЭМ=1.15; ЗПМ=1.15; ТЗ=1.15; ТЗМ=1.15
| 1 | ОТ(ЗТ) |  |  |  | 4: чел.-ч; 7: 4.2104; 12: 1925.58 | [27 empty] | ОТ(ЗТ)
| 1-100-35 | Средний разряд работы 3,5 |  |  |  | чел.-ч | 45.2 | 1.15 | 4.2104 |  |  | 457.34 |  | 1925.58 | [28 empty] | Средний разряд работы 3,5
| 2 | ЭМ |  |  |  | 12: 1662.32 | [27 empty] | ЭМ
|  | ОТм(ЗТм) |  |  |  | 4: чел.-ч; 7: 0.68372; 12: 442.95 | [27 empty] | ОТм(ЗТм)
| 91.05.02-005 | Краны козловые, грузоподъемность 32 т |  |  |  | маш.-ч | 2.21 |  | 0.17901 | 1803.79 | 1.42 | 2561.38 | 1.15 | 527.29 | [28 empty] | Краны козловые, грузоподъемность 32 т
| 4-100-060 | ОТм(Зтм) Средний разряд машинистов 6 |  |  |  | чел.-ч | 2.21 | 1.15 | 0.20586 |  |  | 650.75 |  | 133.96 | [29 empty] | ОТм(Зтм) Средний разряд машинистов 6
| 91.05.05-015 | Краны на автомобильном ходу, грузоподъемность 16 т |  |  |  | маш.-ч | 0.69 |  | 0.05589 |  |  | 1771.05 | 1.15 | 113.83 | [28 empty] | Краны на автомобильном ходу, грузоподъемность 16 т
| 4-100-060 | ОТм(Зтм) Средний разряд машинистов 6 |  |  |  | чел.-ч | 0.69 | 1.15 | 0.064273 |  |  | 650.75 |  | 41.83 | [29 empty] | ОТм(Зтм) Средний разряд машинистов 6
| 91.05.06-009 | Краны на гусеничном ходу, грузоподъемность 50 т |  |  |  | маш.-ч | 3.42 |  | 0.27702 | 1927.57 | 1.49 | 2872.08 | 1.15 | 914.97 | [28 empty] | Краны на гусеничном ходу, грузоподъемность 50 т
| 4-100-070 | ОТм(Зтм) Средний разряд машинистов 7 |  |  |  | чел.-ч | 3.42 | 1.15 | 0.31857 |  |  | 694.14 |  | 221.13 | [29 empty] | ОТм(Зтм) Средний разряд машинистов 7
| 91.06.01-003 | Домкраты гидравлические, грузоподъемность 63-100 т |  |  |  | маш.-ч | 0.22 |  | 0.01782 |  |  | 2.7 | 1.15 | 0.06 | [28 empty] | Домкраты гидравлические, грузоподъемность 63-100 т
| 91.14.02-001 | Автомобили бортовые, грузоподъемность до 5 т |  |  |  | маш.-ч | 1.02 |  | 0.08262 |  |  | 712.98 | 1.15 | 67.74 | [28 empty] | Автомобили бортовые, грузоподъемность до 5 т
| 4-100-040 | ОТм(Зтм) Средний разряд машинистов 4 |  |  |  | чел.-ч | 1.02 | 1.15 | 0.095013 |  |  | 484.45 |  | 46.03 | [29 empty] | ОТм(Зтм) Средний разряд машинистов 4
| 91.17.04-042 | Аппараты для газовой сварки и резки |  |  |  | маш.-ч | 1.12 |  | 0.09072 | 4.35 | 1.28 | 5.57 | 1.15 | 0.58 | [28 empty] | Аппараты для газовой сварки и резки
| 91.17.04-171 | Аппараты сварочные для ручной дуговой сварки, сварочный ток до 500 А |  |  |  | маш.-ч | 5.56 |  | 0.45036 |  |  | 73.08 | 1.15 | 37.85 | [28 empty] | Аппараты сварочные для ручной дуговой сварки, сварочный ток до 500 А
| 4 | М |  |  |  | 12: 231.23 | [27 empty] | М
| 01.3.02.08-0001 | Кислород газообразный технический |  |  |  | м3 | 0.9 |  | 0.0729 | 114.64 | 0.89 | 102.03 |  | 7.44 | [28 empty] | Кислород газообразный технический
| 01.3.02.09-0022 | Пропан-бутан смесь техническая |  |  |  | кг | 0.27 |  | 0.02187 | 41.38 | 2.07 | 85.66 |  | 1.87 | [28 empty] | Пропан-бутан смесь техническая
| 01.7.03.04-0001 | Электроэнергия |  |  |  | 4: кВт-ч; 5: 2.349; 7: 0.19027; 10: 6.9; 12: 1.31 | [28 empty] | Электроэнергия
| 01.7.11.07-0036 | Электроды сварочные для сварки низколегированных и углеродистых сталей Э46, диаметр 4 мм |  |  |  | кг | 1.1 |  | 0.0891 | 142.68 | 1.07 | 152.67 |  | 13.6 | [28 empty] | Электроды сварочные для сварки низколегированных и углеродистых сталей Э46, диаметр 4 мм
| 01.7.11.07-0227 | Электроды сварочные для сварки низколегированных и углеродистых сталей УОНИ 13/45, Э42А, диаметр 4-5 мм |  |  |  | кг | 2.14 |  | 0.17334 | 155.63 | 1.07 | 166.52 |  | 28.86 | [28 empty] | Электроды сварочные для сварки низколегированных и углеродистых сталей УОНИ 13/45, Э42А, диаметр 4-5 мм
| 01.7.20.08-0071 | Канат пеньковый тросовой свивки, пропитанный, диаметр 26 мм |  |  |  | т | 0.00054 |  | 4.37e-05 | 231787.35 | 1.73 | 400992.12 |  | 17.52 | [28 empty] | Канат пеньковый тросовой свивки, пропитанный, диаметр 26 мм
| 08.2.02.11-0007 | Канат двойной свивки ТК, конструкции 6х19(1+6+12)+1 о.с., марка В, из оцинкованной по группе Ж проволоки, маркировочная группа 1570-1770 Н/мм2, диаметр 5,5 мм |  |  |  | 10 м | 0.055 |  | 0.004455 | 307.84 | 1.06 | 326.31 |  | 1.45 | [28 empty] | Канат двойной свивки ТК, конструкции 6х19(1+6+12)+1 о.с., марка В, из оцинкованной по группе Ж проволоки, маркировочная группа 1570-1770 Н/мм2, диаметр 5,5 мм
| 08.3.03.06-0002 | Проволока горячекатаная в мотках, диаметр 6,3-6,5 мм |  |  |  | т | 0.00013 |  | 1.05e-05 | 60258.2 | 1.2 | 72309.84 |  | 0.76 | [28 empty] | Проволока горячекатаная в мотках, диаметр 6,3-6,5 мм
| 08.3.11.01-1106 | Швеллеры стальные горячекатаные, марки стали Ст3пс, Ст3сп, № 40У, № 40П |  |  |  | т | 0.0104 |  | 0.0008424 | 136760 | 1.17 | 160009.2 |  | 134.79 | [28 empty] | Швеллеры стальные горячекатаные, марки стали Ст3пс, Ст3сп, № 40У, № 40П
| 11.1.03.01-0061 | Бруски обрезные хвойных пород (ель, сосна), естественной влажности, длина 2-6,5 м, ширина 20-90 мм, толщина 20-90 мм, сорт I |  |  |  | 4: м3; 5: 0.005; 7: 0.000405; 10: 16758.11; 12: 6.79 | [28 empty] | Бруски обрезные хвойных пород (ель, сосна), естественной влажности, длина 2-6,5 м, ширина 20-90 мм, толщина 20-90 мм, сорт I
| 14.4.01.01-0003 | Грунтовка ГФ-021 |  |  |  | 4: т; 5: 0.00165; 7: 0.0001337; 10: 95398.96; 12: 12.75 | [28 empty] | Грунтовка ГФ-021
| 14.5.09.07-0030 | Растворитель Р-4 |  |  |  | т | 0.0003 |  | 2.43e-05 | 98526.45 | 1.71 | 168480.23 |  | 4.09 | [28 empty] | Растворитель Р-4
П,Н | 07.2.05.02 | Панели многослойные стеновые с обшивкой из профильного настила |  |  |  | 4: м2; 5: 0; 7: 0 | [33 empty] | Панели многослойные стеновые с обшивкой из профильного настила
|  | Итого прямые затраты |  |  |  | 12: 4262.08 | [30 empty] | Итого прямые затраты
|  | ФОТ |  |  |  | 12: 2368.53 | [31 empty] | ФОТ
| Пр/812-009.0-1 | НР Строительные металлические конструкции |  |  |  | 4: %; 5: 93; 7: 93; 12: 2202.73 | [31 empty] | НР Строительные металлические конструкции
| Пр/774-009.0 | СП Строительные металлические конструкции |  |  |  | 4: %; 5: 62; 7: 62; 12: 1468.49 | [31 empty] | СП Строительные металлические конструкции
|  | Всего по позиции |  |  |  | 10: 97941.98; 12: 7933.3 | [32 empty] | Всего по позиции
37 | ФСБЦ-07.2.05.02-0129 Сплит-форма Алтайский край на 4 квартал 2025 года.xlsx | Сэндвич-панель трехслойная кровельная, сердцевина из пенополистирола, металлическая облицовка с двух сторон толщиной 0,5 мм, тип покрытия полиэстер, внутренняя облицовка гладкая, наружная облицовка трапециевидная, с симметричным замком, толщина 120 мм |  |  |  | м2 | 8.1 | 1 | 8.1 | 1942.9 | 1.51 | 2933.78 |  | 23763.62 | [24 empty] | Сэндвич-панель трехслойная кровельная, сердцевина из пенополистирола, металлическая облицовка с двух сторон толщиной 0,5 мм, тип покрытия полиэстер, внутренняя облицовка гладкая, наружная облицовка трапециевидная, с симметричным замком, толщина 120 мм
|  | Всего по позиции |  |  |  | 12: 23763.62 | [32 empty] | Всего по позиции
|  | Всего по разделу 2 УСТРОЙСТВО КАРКАСА И ОБЛИЦОВКА ФАСАДА |  |  |  | 12: 187485.74 | [34 empty] | Всего по разделу 2 УСТРОЙСТВО КАРКАСА И ОБЛИЦОВКА ФАСАДА
Раздел 3. ЗАЩИТА ОТ КОРРОЗИИ | [36 empty] | Раздел 3. ЗАЩИТА ОТ КОРРОЗИИ
38 | ГЭСН13-03-002-04 | Огрунтовка металлических поверхностей за один раз: грунтовкой ГФ-021 |  |  |  | 4: 100 м2; 5: 0.1; 6: 1; 7: 0.1 | [24 empty] | Огрунтовка металлических поверхностей за один раз: грунтовкой ГФ-021
|  | Объем=10 / 100 | [37 empty] | Объем=10 / 100
| 421/пр_2020_прил.10_т.3_п.8_гр.3 | Производство работ осуществляется в стесненных условиях населенных пунктов ОЗП=1.15; ЭМ=1.15; ЗПМ=1.15; ТЗ=1.15; ТЗМ=1.15 | [38 empty] | Производство работ осуществляется в стесненных условиях населенных пунктов ОЗП=1.15; ЭМ=1.15; ЗПМ=1.15; ТЗ=1.15; ТЗМ=1.15
| 1 | ОТ(ЗТ) |  |  |  | 4: чел.-ч; 7: 0.61065; 12: 326.73 | [27 empty] | ОТ(ЗТ)
| 1-100-47 | Средний разряд работы 4,7 |  |  |  | чел.-ч | 5.31 | 1.15 | 0.61065 |  |  | 535.06 |  | 326.73 | [28 empty] | Средний разряд работы 4,7
| 2 | ЭМ |  |  |  | 12: 3.66 | [27 empty] | ЭМ
|  | ОТм(ЗТм) |  |  |  | 4: чел.-ч; 7: 0.0023; 12: 1.2 | [27 empty] | ОТм(ЗТм)
| 91.06.03-060 | Лебедки электрические тяговым усилием до 5,79 кН (0,59 т) |  |  |  | маш.-ч | 0.01 |  | 0.001 | 6.62 | 1.53 | 10.13 | 1.15 | 0.01 | [28 empty] | Лебедки электрические тяговым усилием до 5,79 кН (0,59 т)
| 91.06.05-011 | Погрузчики одноковшовые универсальные фронтальные пневмоколесные, номинальная вместимость основного ковша 2,6 м3, грузоподъемность 5 т |  |  |  | маш.-ч | 0.01 |  | 0.001 |  |  | 1782.82 | 1.15 | 2.05 | [28 empty] | Погрузчики одноковшовые универсальные фронтальные пневмоколесные, номинальная вместимость основного ковша 2,6 м3, грузоподъемность 5 т
| 4-100-050 | ОТм(Зтм) Средний разряд машинистов 5 |  |  |  | чел.-ч | 0.01 | 1.15 | 0.00115 |  |  | 556.76 |  | 0.64 | [29 empty] | ОТм(Зтм) Средний разряд машинистов 5
| 91.14.02-001 | Автомобили бортовые, грузоподъемность до 5 т |  |  |  | маш.-ч | 0.01 |  | 0.001 |  |  | 712.98 | 1.15 | 0.82 | [28 empty] | Автомобили бортовые, грузоподъемность до 5 т
| 4-100-040 | ОТм(Зтм) Средний разряд машинистов 4 |  |  |  | чел.-ч | 0.01 | 1.15 | 0.00115 |  |  | 484.45 |  | 0.56 | [29 empty] | ОТм(Зтм) Средний разряд машинистов 4
| 91.21.01-012 | Агрегаты окрасочные высокого давления для окраски поверхностей конструкций, мощность 1 кВт |  |  |  | маш.-ч | 1.12 |  | 0.112 | 4.52 | 1.34 | 6.06 | 1.15 | 0.78 | [28 empty] | Агрегаты окрасочные высокого давления для окраски поверхностей конструкций, мощность 1 кВт
| 4 | М |  |  |  | 12: 105.32 | [27 empty] | М
| 14.4.01.01-0003 | Грунтовка ГФ-021 |  |  |  | 4: т; 5: 0.009; 7: 0.0009; 10: 95398.96; 12: 85.86 | [28 empty] | Грунтовка ГФ-021
| 14.5.09.02-0002 | Ксилол нефтяной, марка А |  |  |  | т | 0.0015 |  | 0.00015 | 75885.63 | 1.71 | 129764.43 |  | 19.46 | [28 empty] | Ксилол нефтяной, марка А
|  | Итого прямые затраты |  |  |  | 12: 436.91 | [30 empty] | Итого прямые затраты
|  | ФОТ |  |  |  | 12: 327.93 | [31 empty] | ФОТ
| Пр/812-013.0-1 | НР Защита строительных конструкций и оборудования от коррозии |  |  |  | 4: %; 5: 94; 7: 94; 12: 308.25 | [31 empty] | НР Защита строительных конструкций и оборудования от коррозии
| Пр/774-013.0 | СП Защита строительных конструкций и оборудования от коррозии |  |  |  | 4: %; 5: 51; 7: 51; 12: 167.24 | [31 empty] | СП Защита строительных конструкций и оборудования от коррозии
|  | Всего по позиции |  |  |  | 10: 9124; 12: 912.4 | [32 empty] | Всего по позиции
39 | ГЭСН13-03-004-26 | Окраска металлических огрунтованных поверхностей: эмалью ПФ-115 |  |  |  | 4: 100 м2; 5: 0.1; 6: 1; 7: 0.1 | [24 empty] | Окраска металлических огрунтованных поверхностей: эмалью ПФ-115
| 421/пр_2020_прил.10_т.3_п.8_гр.3 | Производство работ осуществляется в стесненных условиях населенных пунктов ОЗП=1.15; ЭМ=1.15; ЗПМ=1.15; ТЗ=1.15; ТЗМ=1.15 | [38 empty] | Производство работ осуществляется в стесненных условиях населенных пунктов ОЗП=1.15; ЭМ=1.15; ЗПМ=1.15; ТЗ=1.15; ТЗМ=1.15
| 2 р | 2р ПЗ=2 (ОЗП=2; ЭМ=2 к расх.; ЗПМ=2; МАТ=2 к расх.; ТЗ=2; ТЗМ=2) | [38 empty] | 2р ПЗ=2 (ОЗП=2; ЭМ=2 к расх.; ЗПМ=2; МАТ=2 к расх.; ТЗ=2; ТЗМ=2)
| 1 | ОТ(ЗТ) |  |  |  | 4: чел.-ч; 7: 0.4899; 12: 224.05 | [27 empty] | ОТ(ЗТ)
| 1-100-35 | Средний разряд работы 3,5 |  |  |  | чел.-ч | 2.13 | 2.3 | 0.4899 |  |  | 457.34 |  | 224.05 | [28 empty] | Средний разряд работы 3,5
| 2 | ЭМ |  |  |  | 12: 6.67 | [27 empty] | ЭМ
|  | ОТм(ЗТм) |  |  |  | 4: чел.-ч; 7: 0.0046; 12: 2.39 | [27 empty] | ОТм(ЗТм)
| 91.06.03-060 | Лебедки электрические тяговым усилием до 5,79 кН (0,59 т) |  |  |  | маш.-ч | 0.01 | 2 | 0.002 | 6.62 | 1.53 | 10.13 | 1.15 | 0.02 | [28 empty] | Лебедки электрические тяговым усилием до 5,79 кН (0,59 т)
| 91.06.05-011 | Погрузчики одноковшовые универсальные фронтальные пневмоколесные, номинальная вместимость основного ковша 2,6 м3, грузоподъемность 5 т |  |  |  | маш.-ч | 0.01 | 2 | 0.002 |  |  | 1782.82 | 1.15 | 4.1 | [28 empty] | Погрузчики одноковшовые универсальные фронтальные пневмоколесные, номинальная вместимость основного ковша 2,6 м3, грузоподъемность 5 т
| 4-100-050 | ОТм(Зтм) Средний разряд машинистов 5 |  |  |  | чел.-ч | 0.01 | 2.3 | 0.0023 |  |  | 556.76 |  | 1.28 | [29 empty] | ОТм(Зтм) Средний разряд машинистов 5
| 91.14.02-001 | Автомобили бортовые, грузоподъемность до 5 т |  |  |  | маш.-ч | 0.01 | 2 | 0.002 |  |  | 712.98 | 1.15 | 1.64 | [28 empty] | Автомобили бортовые, грузоподъемность до 5 т
| 4-100-040 | ОТм(Зтм) Средний разряд машинистов 4 |  |  |  | чел.-ч | 0.01 | 2.3 | 0.0023 |  |  | 484.45 |  | 1.11 | [29 empty] | ОТм(Зтм) Средний разряд машинистов 4
| 91.21.01-012 | Агрегаты окрасочные высокого давления для окраски поверхностей конструкций, мощность 1 кВт |  |  |  | маш.-ч | 0.65 | 2 | 0.13 | 4.52 | 1.34 | 6.06 | 1.15 | 0.91 | [28 empty] | Агрегаты окрасочные высокого давления для окраски поверхностей конструкций, мощность 1 кВт
| 4 | М |  |  |  | 12: 205.41 | [27 empty] | М
| 14.4.04.08-0001 | Эмаль ПФ-115 |  |  |  | т | 0.009 | 2 | 0.0018 | 80322.25 | 1.22 | 97993.15 |  | 176.39 | [28 empty] | Эмаль ПФ-115
| 14.5.09.11-0102 | Уайт-спирит |  |  |  | кг | 1.4 | 2 | 0.28 | 60.6 | 1.71 | 103.63 |  | 29.02 | [28 empty] | Уайт-спирит
|  | Итого прямые затраты |  |  |  | 12: 438.52 | [30 empty] | Итого прямые затраты
|  | ФОТ |  |  |  | 12: 226.44 | [31 empty] | ФОТ
| Пр/812-013.0-1 | НР Защита строительных конструкций и оборудования от коррозии |  |  |  | 4: %; 5: 94; 7: 94; 12: 212.85 | [31 empty] | НР Защита строительных конструкций и оборудования от коррозии
| Пр/774-013.0 | СП Защита строительных конструкций и оборудования от коррозии |  |  |  | 4: %; 5: 51; 7: 51; 12: 115.48 | [31 empty] | СП Защита строительных конструкций и оборудования от коррозии
|  | Всего по позиции |  |  |  | 10: 7668.5; 12: 766.85 | [32 empty] | Всего по позиции
|  | Всего по разделу 3 ЗАЩИТА ОТ КОРРОЗИИ |  |  |  | 12: 1679.25 | [34 empty] | Всего по разделу 3 ЗАЩИТА ОТ КОРРОЗИИ
Раздел 4. СБРОСНОЙ КОЛОДЕЦ ВК-1 | [36 empty] | Раздел 4. СБРОСНОЙ КОЛОДЕЦ ВК-1
40 | ГЭСН06-01-001-01 | Устройство бетонной подготовки |  |  |  | 4: 100 м3; 5: 0.0011; 6: 1; 7: 0.0011 | [24 empty] | Устройство бетонной подготовки
|  | Объем=0,11 / 100 | [37 empty] | Объем=0,11 / 100
| 421/пр_2020_прил.10_т.3_п.8_гр.3 | Производство работ осуществляется в стесненных условиях населенных пунктов ОЗП=1.15; ЭМ=1.15; ЗПМ=1.15; ТЗ=1.15; ТЗМ=1.15 | [38 empty] | Производство работ осуществляется в стесненных условиях населенных пунктов ОЗП=1.15; ЭМ=1.15; ЗПМ=1.15; ТЗ=1.15; ТЗМ=1.15
| 1 | ОТ(ЗТ) |  |  |  | 4: чел.-ч; 7: 0.17078; 12: 67.3 | [27 empty] | ОТ(ЗТ)
| 1-100-20 | Средний разряд работы 2,0 |  |  |  | чел.-ч | 135 | 1.15 | 0.17078 |  |  | 394.07 |  | 67.3 | [28 empty] | Средний разряд работы 2,0
| 2 | ЭМ |  |  |  | 12: 23.6 | [27 empty] | ЭМ
|  | ОТм(ЗТм) |  |  |  | 4: чел.-ч; 7: 0.022922; 12: 14.89 | [27 empty] | ОТм(ЗТм)
| 91.05.01-017 | Краны башенные, грузоподъемность 8 т |  |  |  | маш.-ч | 18 |  | 0.0198 |  |  | 1027.01 | 1.15 | 23.39 | [28 empty] | Краны башенные, грузоподъемность 8 т
| 4-100-060 | ОТм(Зтм) Средний разряд машинистов 6 |  |  |  | чел.-ч | 18 | 1.15 | 0.02277 |  |  | 650.75 |  | 14.82 | [29 empty] | ОТм(Зтм) Средний разряд машинистов 6
| 91.07.04-002 | Вибраторы поверхностные |  |  |  | маш.-ч | 5.93 |  | 0.006523 | 8.54 | 1.52 | 12.98 | 1.15 | 0.1 | [28 empty] | Вибраторы поверхностные
| 91.14.02-001 | Автомобили бортовые, грузоподъемность до 5 т |  |  |  | маш.-ч | 0.12 |  | 0.000132 |  |  | 712.98 | 1.15 | 0.11 | [28 empty] | Автомобили бортовые, грузоподъемность до 5 т
| 4-100-040 | ОТм(Зтм) Средний разряд машинистов 4 |  |  |  | чел.-ч | 0.12 | 1.15 | 0.0001518 |  |  | 484.45 |  | 0.07 | [29 empty] | ОТм(Зтм) Средний разряд машинистов 4
| 4 | М |  |  |  | 12: 4.45 | [27 empty] | М
| 01.7.03.01-0001 | Вода |  |  |  | 4: м3; 5: 1.75; 7: 0.001925; 10: 34.21; 12: 0.07 | [28 empty] | Вода
| 01.7.07.12-0024 | Пленка полиэтиленовая, толщина 0,15 мм |  |  |  | м2 | 250 |  | 0.275 | 12.83 | 1.24 | 15.91 |  | 4.38 | [28 empty] | Пленка полиэтиленовая, толщина 0,15 мм
Н | 04.1.02.05 | Смеси бетонные тяжелого бетона |  |  |  | 4: м3; 5: 102; 7: 0.1122 | [33 empty] | Смеси бетонные тяжелого бетона
|  | Итого прямые затраты |  |  |  | 12: 110.24 | [30 empty] | Итого прямые затраты
|  | ФОТ |  |  |  | 12: 82.19 | [31 empty] | ФОТ
| Пр/812-006.0-1 | НР Бетонные и железобетонные монолитные конструкции и работы в строительстве |  |  |  | 4: %; 5: 102; 7: 102; 12: 83.83 | [31 empty] | НР Бетонные и железобетонные монолитные конструкции и работы в строительстве
| Пр/774-006.0 | СП Бетонные и железобетонные монолитные конструкции и работы в строительстве |  |  |  | 4: %; 5: 58; 7: 58; 12: 47.67 | [31 empty] | СП Бетонные и железобетонные монолитные конструкции и работы в строительстве
|  | Всего по позиции |  |  |  | 10: 219763.64; 12: 241.74 | [32 empty] | Всего по позиции
41 | ФСБЦ-04.1.02.05-0116 Сплит-форма Алтайский край на 4 квартал 2025 года.xlsx | Смеси бетонные тяжелого бетона (БСТ) на щебне из гравия, класс В7,5, F(1)100, W4 |  |  |  | м3 | 0.1122 | 1 | 0.1122 |  |  | 6971.66 |  | 782.22 | [24 empty] | Смеси бетонные тяжелого бетона (БСТ) на щебне из гравия, класс В7,5, F(1)100, W4
|  | Всего по позиции |  |  |  | 12: 782.22 | [32 empty] | Всего по позиции
42 | ГЭСН23-03-001-03 | Устройство круглых сборных железобетонных канализационных колодцев диаметром: 1 м в сухих грунтах |  |  |  | 4: 10 м3; 5: 0.107; 6: 1; 7: 0.107 | [24 empty] | Устройство круглых сборных железобетонных канализационных колодцев диаметром: 1 м в сухих грунтах
|  | Объем=(00,1+0,24*3+0,05+0,02+0,18) / 10 | [37 empty] | Объем=(00,1+0,24*3+0,05+0,02+0,18) / 10
| 421/пр_2020_прил.10_т.3_п.8_гр.3 | Производство работ осуществляется в стесненных условиях населенных пунктов ОЗП=1.15; ЭМ=1.15; ЗПМ=1.15; ТЗ=1.15; ТЗМ=1.15 | [38 empty] | Производство работ осуществляется в стесненных условиях населенных пунктов ОЗП=1.15; ЭМ=1.15; ЗПМ=1.15; ТЗ=1.15; ТЗМ=1.15
| 1 | ОТ(ЗТ) |  |  |  | 4: чел.-ч; 7: 17.0658; 12: 7804.88 | [27 empty] | ОТ(ЗТ)
| 1-100-35 | Средний разряд работы 3,5 |  |  |  | чел.-ч | 138.69 | 1.15 | 17.0658 |  |  | 457.34 |  | 7804.88 | [28 empty] | Средний разряд работы 3,5
| 2 | ЭМ |  |  |  | 12: 4185.97 | [27 empty] | ЭМ
|  | ОТм(ЗТм) |  |  |  | 4: чел.-ч; 7: 2.6911; 12: 1659.65 | [27 empty] | ОТм(ЗТм)
| 91.05.05-015 | Краны на автомобильном ходу, грузоподъемность 16 т |  |  |  | маш.-ч | 17.32 |  | 1.8532 |  |  | 1771.05 | 1.15 | 3774.51 | [28 empty] | Краны на автомобильном ходу, грузоподъемность 16 т
| 4-100-060 | ОТм(Зтм) Средний разряд машинистов 6 |  |  |  | чел.-ч | 17.32 | 1.15 | 2.1312 |  |  | 650.75 |  | 1386.9 | [29 empty] | ОТм(Зтм) Средний разряд машинистов 6
| 91.06.05-011 | Погрузчики одноковшовые универсальные фронтальные пневмоколесные, номинальная вместимость основного ковша 2,6 м3, грузоподъемность 5 т |  |  |  | маш.-ч | 0.17 |  | 0.01819 |  |  | 1782.82 | 1.15 | 37.29 | [28 empty] | Погрузчики одноковшовые универсальные фронтальные пневмоколесные, номинальная вместимость основного ковша 2,6 м3, грузоподъемность 5 т
| 4-100-050 | ОТм(Зтм) Средний разряд машинистов 5 |  |  |  | чел.-ч | 0.17 | 1.15 | 0.020918 |  |  | 556.76 |  | 11.65 | [29 empty] | ОТм(Зтм) Средний разряд машинистов 5
| 91.08.09-025 | Трамбовки электрические |  |  |  | маш.-ч | 0.26 |  | 0.02782 |  |  | 16.24 | 1.15 | 0.52 | [28 empty] | Трамбовки электрические
| 91.14.02-001 | Автомобили бортовые, грузоподъемность до 5 т |  |  |  | маш.-ч | 4.23 |  | 0.45261 |  |  | 712.98 | 1.15 | 371.11 | [28 empty] | Автомобили бортовые, грузоподъемность до 5 т
| 4-100-040 | ОТм(Зтм) Средний разряд машинистов 4 |  |  |  | чел.-ч | 4.23 | 1.15 | 0.5205 |  |  | 484.45 |  | 252.16 | [29 empty] | ОТм(Зтм) Средний разряд машинистов 4
| 91.16.01-002 | Электростанции передвижные, мощность 4 кВт |  |  |  | маш.-ч | 0.15 |  | 0.01605 |  |  | 137.49 | 1.15 | 2.54 | [28 empty] | Электростанции передвижные, мощность 4 кВт
| 4-100-040 | ОТм(Зтм) Средний разряд машинистов 4 |  |  |  | чел.-ч | 0.15 | 1.15 | 0.018458 |  |  | 484.45 |  | 8.94 | [29 empty] | ОТм(Зтм) Средний разряд машинистов 4
| 4 | М |  |  |  | 12: 1008.37 | [27 empty] | М
| 01.7.16.04-0013 | Щит опалубки линейный крупнощитовой стальной, разборно-переставной, инвентарный, для опалубки стен |  |  |  | т | 0.017 |  | 0.001819 | 109483.34 | 1.34 | 146707.68 |  | 266.86 | [28 empty] | Щит опалубки линейный крупнощитовой стальной, разборно-переставной, инвентарный, для опалубки стен
| 02.3.01.02-1118 | Песок природный для строительных работ II класс, средний |  |  |  | м3 | 1.6 |  | 0.1712 | 565.2 | 1.8 | 1017.36 |  | 174.17 | [28 empty] | Песок природный для строительных работ II класс, средний
| 03.2.01.01-0001 | Портландцемент бездобавочный общестроительный ЦЕМ 0 32,5Н |  |  |  | т | 0.008 |  | 0.000856 | 4800.85 | 2.25 | 10801.91 |  | 9.25 | [28 empty] | Портландцемент бездобавочный общестроительный ЦЕМ 0 32,5Н
| 04.3.01.03-0001 | Раствор хризотилцементный |  |  |  | м3 | 0.12 |  | 0.01284 | 2750.65 | 1.73 | 4758.62 |  | 61.1 | [28 empty] | Раствор хризотилцементный
| 04.3.01.09-0012 | Раствор готовый кладочный, цементный, М50 |  |  |  | м3 | 0.77 |  | 0.08239 | 3486.8 | 1.73 | 6032.16 |  | 496.99 | [28 empty] | Раствор готовый кладочный, цементный, М50
П,Н | 05.1.01.09 | Кольца для колодцев сборные железобетонные диаметром 1000 мм |  |  |  | 4: м3; 5: 0; 7: 0 | [33 empty] | Кольца для колодцев сборные железобетонные диаметром 1000 мм
П,Н | 05.1.01.13 | Плиты сборные железобетонные |  |  |  | 4: шт; 5: 0; 7: 0 | [33 empty] | Плиты сборные железобетонные
П,Н | 07.2.05.01-0036 | Лестница-стремянка металлическая, марка НТС 62-91-111а, ширина 600 мм, шаг ступеней 300 мм, высота от 1 до 6 м |  |  |  | 4: т; 5: 0; 7: 0 | [33 empty] | Лестница-стремянка металлическая, марка НТС 62-91-111а, ширина 600 мм, шаг ступеней 300 мм, высота от 1 до 6 м
П,Н | 08.1.02.06 | Люки чугунные |  |  |  | 4: шт; 5: 0; 7: 0 | [33 empty] | Люки чугунные
Н | 04.1.02.05 | Смеси бетонные тяжелого бетона |  |  |  | 4: м3; 5: 4.1; 7: 0.4387 | [33 empty] | Смеси бетонные тяжелого бетона
|  | Итого прямые затраты |  |  |  | 12: 14658.87 | [30 empty] | Итого прямые затраты
|  | ФОТ |  |  |  | 12: 9464.53 | [31 empty] | ФОТ
| Пр/812-018.0-1 | НР Наружные сети водопровода, канализации, теплоснабжения, газопровода |  |  |  | 4: %; 5: 117; 7: 117; 12: 11073.5 | [31 empty] | НР Наружные сети водопровода, канализации, теплоснабжения, газопровода
| Пр/774-018.0 | СП Наружные сети водопровода, канализации, теплоснабжения, газопровода |  |  |  | 4: %; 5: 74; 7: 74; 12: 7003.75 | [31 empty] | СП Наружные сети водопровода, канализации, теплоснабжения, газопровода
|  | Всего по позиции |  |  |  | 10: 305945.05; 12: 32736.12 | [32 empty] | Всего по позиции
43 | ФСБЦ-04.3.01.09-0012 Удален из поз. 48 Сплит-форма Алтайский край на 4 квартал 2025 года.xlsx | Раствор готовый кладочный, цементный, М50 |  |  |  | м3 | -0.08239 | 1 | -0.08239 | 3486.8 | 1.73 | 6032.16 |  | -496.99 | [24 empty] | Раствор готовый кладочный, цементный, М50
|  | Всего по позиции |  |  |  | 12: -496.99 | [32 empty] | Всего по позиции
44 | ФСБЦ-04.3.01.09-0015 Сплит-форма Алтайский край на 4 квартал 2025 года.xlsx | Раствор готовый кладочный, цементный, М150 |  |  |  | м3 | 0.08239 | 1 | 0.08239 | 3948.62 | 1.73 | 6831.11 |  | 562.82 | [24 empty] | Раствор готовый кладочный, цементный, М150
|  | Всего по позиции |  |  |  | 12: 562.82 | [32 empty] | Всего по позиции
45 | ФСБЦ-08.1.02.06-0043 Сплит-форма Алтайский край на 4 квартал 2025 года.xlsx | Люк чугунный круглый тяжелый, номинальная нагрузка 250 кН, диаметр лаза 600 мм |  |  |  | шт | 1 | 1 | 1 | 6404.93 | 2 | 12809.86 |  | 12809.86 | [24 empty] | Люк чугунный круглый тяжелый, номинальная нагрузка 250 кН, диаметр лаза 600 мм
|  | Всего по позиции |  |  |  | 12: 12809.86 | [32 empty] | Всего по позиции
46 | ФСБЦ-05.1.01.09-0041 Сплит-форма Алтайский край на 4 квартал 2025 года.xlsx | Кольца опорные железобетонные, объем до 0,1 м3, бетон В15, расход арматуры до 50 кг/м3 |  |  |  | м3 | 0.02 | 1 | 0.02 | 19608.32 | 1.54 | 30196.81 |  | 603.94 | [24 empty] | Кольца опорные железобетонные, объем до 0,1 м3, бетон В15, расход арматуры до 50 кг/м3
|  | Всего по позиции |  |  |  | 12: 603.94 | [32 empty] | Всего по позиции
47 | ФСБЦ-05.1.01.09-0062 Сплит-форма Алтайский край на 4 квартал 2025 года.xlsx | Кольца стеновые смотровых колодцев железобетонные, объем до 0,6 м3, бетон В20, расход арматуры до 50 кг/м3 |  |  |  | м3 | 0.77 | 1 | 0.77 | 6039.5 | 1.54 | 9300.83 |  | 7161.64 | [24 empty] | Кольца стеновые смотровых колодцев железобетонные, объем до 0,6 м3, бетон В20, расход арматуры до 50 кг/м3
|  | Объем=0,24*3+0,05 | [37 empty] | Объем=0,24*3+0,05
|  | Всего по позиции |  |  |  | 12: 7161.64 | [32 empty] | Всего по позиции
48 | ФСБЦ-05.1.01.09-0119 Сплит-форма Алтайский край на 4 квартал 2025 года.xlsx | Плиты перекрытий железобетонные для смотровых колодцев водопроводных и канализационных сетей, объем до 0,6 м3, бетон В15, расход арматуры от 100 до 150 кг/м3 |  |  |  | м3 | 0.1 | 1 | 0.1 | 10883.84 | 1.62 | 17631.82 |  | 1763.18 | [24 empty] | Плиты перекрытий железобетонные для смотровых колодцев водопроводных и канализационных сетей, объем до 0,6 м3, бетон В15, расход арматуры от 100 до 150 кг/м3
|  | Всего по позиции |  |  |  | 12: 1763.18 | [32 empty] | Всего по позиции
49 | ФСБЦ-05.1.01.11-0046 Сплит-форма Алтайский край на 4 квартал 2025 года.xlsx | Плиты днища железобетонные, объем до 0,6 м3, бетон В15, расход арматуры от 100 до 150 кг/м3 |  |  |  | м3 | 0.18 | 1 | 0.18 | 15012.75 | 2.53 | 37982.26 |  | 6836.81 | [24 empty] | Плиты днища железобетонные, объем до 0,6 м3, бетон В15, расход арматуры от 100 до 150 кг/м3
|  | Всего по позиции |  |  |  | 12: 6836.81 | [32 empty] | Всего по позиции
50 | ФСБЦ-07.2.05.01-0036 Сплит-форма Алтайский край на 4 квартал 2025 года.xlsx | Лестница-стремянка металлическая, марка НТС 62-91-111а, ширина 600 мм, шаг ступеней 300 мм, высота от 1 до 6 м |  |  |  | т | 0.061 | 1 | 0.061 | 116501.51 | 1.52 | 177082.3 |  | 10802.02 | [24 empty] | Лестница-стремянка металлическая, марка НТС 62-91-111а, ширина 600 мм, шаг ступеней 300 мм, высота от 1 до 6 м
|  | Объем=61/1000 | [37 empty] | Объем=61/1000
|  | Всего по позиции |  |  |  | 12: 10802.02 | [32 empty] | Всего по позиции
51 | ФСБЦ-08.1.02.06-1020 Сплит-форма Алтайский край на 4 квартал 2025 года.xlsx | Устройство стальное запорное для смотровых колодцев с рычажно-винтовым механизмом с тремя упорами, диаметр лаза 600 мм |  |  |  | шт | 1 | 1 | 1 | 4834.02 | 1.02 | 4930.7 |  | 4930.7 | [24 empty] | Устройство стальное запорное для смотровых колодцев с рычажно-винтовым механизмом с тремя упорами, диаметр лаза 600 мм
|  | Всего по позиции |  |  |  | 12: 4930.7 | [32 empty] | Всего по позиции
52 | ГЭСН06-03-004-11 | Установка закладных деталей весом: до 4 кг |  |  |  | 4: т; 5: 0.002964; 6: 1; 7: 0.002964 | [24 empty] | Установка закладных деталей весом: до 4 кг
|  | Объем=12*0,247/1000 | [37 empty] | Объем=12*0,247/1000
| 421/пр_2020_прил.10_т.3_п.8_гр.3 | Производство работ осуществляется в стесненных условиях населенных пунктов ОЗП=1.15; ЭМ=1.15; ЗПМ=1.15; ТЗ=1.15; ТЗМ=1.15 | [38 empty] | Производство работ осуществляется в стесненных условиях населенных пунктов ОЗП=1.15; ЭМ=1.15; ЗПМ=1.15; ТЗ=1.15; ТЗМ=1.15
| 1 | ОТ(ЗТ) |  |  |  | 4: чел.-ч; 7: 0.6749; 12: 308.66 | [27 empty] | ОТ(ЗТ)
| 1-100-35 | Средний разряд работы 3,5 |  |  |  | чел.-ч | 198 | 1.15 | 0.6749 |  |  | 457.34 |  | 308.66 | [28 empty] | Средний разряд работы 3,5
| 2 | ЭМ |  |  |  | 12: 1.31 | [27 empty] | ЭМ
|  | ОТм(ЗТм) |  |  |  | 4: чел.-ч; 7: 0.0011248; 12: 0.62 | [27 empty] | ОТм(ЗТм)
| 91.05.05-015 | Краны на автомобильном ходу, грузоподъемность 16 т |  |  |  | маш.-ч | 0.14 |  | 0.000415 |  |  | 1771.05 | 1.15 | 0.85 | [28 empty] | Краны на автомобильном ходу, грузоподъемность 16 т
| 4-100-060 | ОТм(Зтм) Средний разряд машинистов 6 |  |  |  | чел.-ч | 0.14 | 1.15 | 0.0004772 |  |  | 650.75 |  | 0.31 | [29 empty] | ОТм(Зтм) Средний разряд машинистов 6
| 91.14.02-001 | Автомобили бортовые, грузоподъемность до 5 т |  |  |  | маш.-ч | 0.19 |  | 0.0005632 |  |  | 712.98 | 1.15 | 0.46 | [28 empty] | Автомобили бортовые, грузоподъемность до 5 т
| 4-100-040 | ОТм(Зтм) Средний разряд машинистов 4 |  |  |  | чел.-ч | 0.19 | 1.15 | 0.0006476 |  |  | 484.45 |  | 0.31 | [29 empty] | ОТм(Зтм) Средний разряд машинистов 4
Н | 08.4.01.02 | Детали закладные и накладные |  |  |  | 4: т; 5: 1; 7: 0.002964 | [33 empty] | Детали закладные и накладные
|  | Итого прямые затраты |  |  |  | 12: 310.59 | [30 empty] | Итого прямые затраты
|  | ФОТ |  |  |  | 12: 309.28 | [31 empty] | ФОТ
| Пр/812-006.0-1 | НР Бетонные и железобетонные монолитные конструкции и работы в строительстве |  |  |  | 4: %; 5: 102; 7: 102; 12: 315.47 | [31 empty] | НР Бетонные и железобетонные монолитные конструкции и работы в строительстве
| Пр/774-006.0 | СП Бетонные и железобетонные монолитные конструкции и работы в строительстве |  |  |  | 4: %; 5: 58; 7: 58; 12: 179.38 | [31 empty] | СП Бетонные и железобетонные монолитные конструкции и работы в строительстве
|  | Всего по позиции |  |  |  | 10: 271740.89; 12: 805.44 | [32 empty] | Всего по позиции
53 | ФСБЦ-08.4.03.02-0002 Сплит-форма Алтайский край на 4 квартал 2025 года.xlsx | Сталь арматурная горячекатаная гладкая, класс A-I, диаметр 6-22 мм |  |  |  | т | 0.002964 | 1 | 0.002964 | 63745 | 0.92 | 58645.4 |  | 173.82 | [24 empty] | Сталь арматурная горячекатаная гладкая, класс A-I, диаметр 6-22 мм
|  | Всего по позиции |  |  |  | 12: 173.82 | [32 empty] | Всего по позиции
54 | ГЭСН01-02-061-02 | Засыпка вручную траншей, пазух котлованов и ям, группа грунтов: 2 |  |  |  | 4: 100 м3; 5: 0.0553; 6: 1; 7: 0.0553 | [24 empty] | Засыпка вручную траншей, пазух котлованов и ям, группа грунтов: 2
|  | Объем=5,53 / 100 | [37 empty] | Объем=5,53 / 100
| 421/пр_2020_прил.10_т.3_п.8_гр.3 | Производство работ осуществляется в стесненных условиях населенных пунктов ОЗП=1.15; ЭМ=1.15; ЗПМ=1.15; ТЗ=1.15; ТЗМ=1.15 | [38 empty] | Производство работ осуществляется в стесненных условиях населенных пунктов ОЗП=1.15; ЭМ=1.15; ЗПМ=1.15; ТЗ=1.15; ТЗМ=1.15
| 1 | ОТ(ЗТ) |  |  |  | 4: чел.-ч; 7: 6.1814; 12: 2335.35 | [27 empty] | ОТ(ЗТ)
| 1-100-15 | Средний разряд работы 1,5 |  |  |  | чел.-ч | 97.2 | 1.15 | 6.1814 |  |  | 377.8 |  | 2335.35 | [28 empty] | Средний разряд работы 1,5
|  | Итого прямые затраты |  |  |  | 12: 2335.35 | [30 empty] | Итого прямые затраты
|  | ФОТ |  |  |  | 12: 2335.35 | [31 empty] | ФОТ
| Пр/812-001.2-1 | НР Земляные работы, выполняемые ручным способом |  |  |  | 4: %; 5: 89; 7: 89; 12: 2078.46 | [31 empty] | НР Земляные работы, выполняемые ручным способом
| Пр/774-001.2 | СП Земляные работы, выполняемые ручным способом |  |  |  | 4: %; 5: 40; 7: 40; 12: 934.14 | [31 empty] | СП Земляные работы, выполняемые ручным способом
|  | Всего по позиции |  |  |  | 10: 96707.96; 12: 5347.95 | [32 empty] | Всего по позиции
55 | ФСБЦ-02.2.05.04-2102 Сплит-форма Алтайский край на 4 квартал 2025 года.xlsx | Щебень из плотных горных пород для строительных работ М 400, фракция 40-80(70) мм |  |  |  | м3 | 7.189 | 1 | 7.189 | 1558.81 | 0.7 | 1091.17 |  | 7844.42 | [24 empty] | Щебень из плотных горных пород для строительных работ М 400, фракция 40-80(70) мм
|  | Объем=5,53*1,3 | [37 empty] | Объем=5,53*1,3
|  | Всего по позиции |  |  |  | 12: 7844.42 | [32 empty] | Всего по позиции
56 | ГЭСН01-02-061-03 | Засыпка вручную траншей, пазух котлованов и ям, группа грунтов: 3 |  |  |  | 4: 100 м3; 5: 0.0088; 6: 1; 7: 0.0088 | [24 empty] | Засыпка вручную траншей, пазух котлованов и ям, группа грунтов: 3
|  | Объем=0,88 / 100 | [37 empty] | Объем=0,88 / 100
| 421/пр_2020_прил.10_т.3_п.8_гр.3 | Производство работ осуществляется в стесненных условиях населенных пунктов ОЗП=1.15; ЭМ=1.15; ЗПМ=1.15; ТЗ=1.15; ТЗМ=1.15 | [38 empty] | Производство работ осуществляется в стесненных условиях населенных пунктов ОЗП=1.15; ЭМ=1.15; ЗПМ=1.15; ТЗ=1.15; ТЗМ=1.15
| 1 | ОТ(ЗТ) |  |  |  | 4: чел.-ч; 7: 1.2245; 12: 462.62 | [27 empty] | ОТ(ЗТ)
| 1-100-15 | Средний разряд работы 1,5 |  |  |  | чел.-ч | 121 | 1.15 | 1.2245 |  |  | 377.8 |  | 462.62 | [28 empty] | Средний разряд работы 1,5
|  | Итого прямые затраты |  |  |  | 12: 462.62 | [30 empty] | Итого прямые затраты
|  | ФОТ |  |  |  | 12: 462.62 | [31 empty] | ФОТ
| Пр/812-001.2-1 | НР Земляные работы, выполняемые ручным способом |  |  |  | 4: %; 5: 89; 7: 89; 12: 411.73 | [31 empty] | НР Земляные работы, выполняемые ручным способом
| Пр/774-001.2 | СП Земляные работы, выполняемые ручным способом |  |  |  | 4: %; 5: 40; 7: 40; 12: 185.05 | [31 empty] | СП Земляные работы, выполняемые ручным способом
|  | Всего по позиции |  |  |  | 10: 120386.36; 12: 1059.4 | [32 empty] | Всего по позиции
57 | ФСБЦ-02.1.01.01-0006 Сплит-форма Алтайский край на 4 квартал 2025 года.xlsx | Грунт глинистый (глина) |  |  |  | м3 | 0.88 | 1 | 0.88 | 669.31 | 1.48 | 990.58 |  | 871.71 | [24 empty] | Грунт глинистый (глина)
|  | Всего по позиции |  |  |  | 12: 871.71 | [32 empty] | Всего по позиции
58 | ГЭСН13-06-004-01 | Обеспыливание поверхности |  |  |  | 4: м2; 5: 12.2; 6: 1; 7: 12.2 | [24 empty] | Обеспыливание поверхности
| 421/пр_2020_прил.10_т.3_п.8_гр.3 | Производство работ осуществляется в стесненных условиях населенных пунктов ОЗП=1.15; ЭМ=1.15; ЗПМ=1.15; ТЗ=1.15; ТЗМ=1.15 | [38 empty] | Производство работ осуществляется в стесненных условиях населенных пунктов ОЗП=1.15; ЭМ=1.15; ЗПМ=1.15; ТЗ=1.15; ТЗМ=1.15
| 1 | ОТ(ЗТ) |  |  |  | 4: чел.-ч; 7: 1.403; 12: 603.6 | [27 empty] | ОТ(ЗТ)
| 1-100-30 | Средний разряд работы 3,0 |  |  |  | чел.-ч | 0.1 | 1.15 | 1.403 |  |  | 430.22 |  | 603.6 | [28 empty] | Средний разряд работы 3,0
| 2 | ЭМ |  |  |  | 12: 14.39 | [27 empty] | ЭМ
| 91.21.22-638 | Пылесосы промышленные, мощность до 2000 Вт |  |  |  | маш.-ч | 0.1 |  | 1.22 |  |  | 10.26 | 1.15 | 14.39 | [28 empty] | Пылесосы промышленные, мощность до 2000 Вт
|  | Итого прямые затраты |  |  |  | 12: 617.99 | [30 empty] | Итого прямые затраты
|  | ФОТ |  |  |  | 12: 603.6 | [31 empty] | ФОТ
| Пр/812-013.0-1 | НР Защита строительных конструкций и оборудования от коррозии |  |  |  | 4: %; 5: 94; 7: 94; 12: 567.38 | [31 empty] | НР Защита строительных конструкций и оборудования от коррозии
| Пр/774-013.0 | СП Защита строительных конструкций и оборудования от коррозии |  |  |  | 4: %; 5: 51; 7: 51; 12: 307.84 | [31 empty] | СП Защита строительных конструкций и оборудования от коррозии
|  | Всего по позиции |  |  |  | 10: 122.39; 12: 1493.21 | [32 empty] | Всего по позиции
59 | ГЭСН08-01-003-07 | Гидроизоляция боковая обмазочная битумная в 2 слоя по выровненной поверхности бутовой кладки, кирпичу, бетону |  |  |  | 4: 100 м2; 5: 0.122; 6: 1; 7: 0.122 | [24 empty] | Гидроизоляция боковая обмазочная битумная в 2 слоя по выровненной поверхности бутовой кладки, кирпичу, бетону
|  | Объем=12,2 / 100 | [37 empty] | Объем=12,2 / 100
| 421/пр_2020_прил.10_т.3_п.8_гр.3 | Производство работ осуществляется в стесненных условиях населенных пунктов ОЗП=1.15; ЭМ=1.15; ЗПМ=1.15; ТЗ=1.15; ТЗМ=1.15 | [38 empty] | Производство работ осуществляется в стесненных условиях населенных пунктов ОЗП=1.15; ЭМ=1.15; ЗПМ=1.15; ТЗ=1.15; ТЗМ=1.15
| 1 | ОТ(ЗТ) |  |  |  | 4: чел.-ч; 7: 2.9744; 12: 1424.81 | [27 empty] | ОТ(ЗТ)
| 1-100-39 | Средний разряд работы 3,9 |  |  |  | чел.-ч | 21.2 | 1.15 | 2.9744 |  |  | 479.03 |  | 1424.81 | [28 empty] | Средний разряд работы 3,9
| 2 | ЭМ |  |  |  | 12: 58.06 | [27 empty] | ЭМ
|  | ОТм(ЗТм) |  |  |  | 4: чел.-ч; 7: 0.02806; 12: 13.59 | [27 empty] | ОТм(ЗТм)
| 91.08.04-021 | Котлы битумные передвижные электрические с центробежной мешалкой, объем загрузочной емкости 400 л |  |  |  | маш.-ч | 1.95 |  | 0.2379 | 95.25 | 1.46 | 139.07 | 1.15 | 38.05 | [28 empty] | Котлы битумные передвижные электрические с центробежной мешалкой, объем загрузочной емкости 400 л
| 91.14.02-001 | Автомобили бортовые, грузоподъемность до 5 т |  |  |  | маш.-ч | 0.2 |  | 0.0244 |  |  | 712.98 | 1.15 | 20.01 | [28 empty] | Автомобили бортовые, грузоподъемность до 5 т
| 4-100-040 | ОТм(Зтм) Средний разряд машинистов 4 |  |  |  | чел.-ч | 0.2 | 1.15 | 0.02806 |  |  | 484.45 |  | 13.59 | [29 empty] | ОТм(Зтм) Средний разряд машинистов 4
| 4 | М |  |  |  | 12: 245.17 | [27 empty] | М
| 01.3.01.03-0002 | Керосин для технических целей |  |  |  | т | 0.024 |  | 0.002928 | 62186.75 | 1.34 | 83330.25 |  | 243.99 | [28 empty] | Керосин для технических целей
| 01.7.20.08-0051 | Ветошь хлопчатобумажная цветная |  |  |  | кг | 0.1 |  | 0.0122 | 56.11 | 1.73 | 97.07 |  | 1.18 | [28 empty] | Ветошь хлопчатобумажная цветная
Н | 01.2.01.02 | Битум |  |  |  | 4: т; 5: 0.016; 7: 0.001952 | [33 empty] | Битум
Н | 01.2.03.03 | Мастика |  |  |  | 4: т; 5: 0.24; 7: 0.02928 | [33 empty] | Мастика
|  | Итого прямые затраты |  |  |  | 12: 1741.63 | [30 empty] | Итого прямые затраты
|  | ФОТ |  |  |  | 12: 1438.4 | [31 empty] | ФОТ
| Пр/812-008.0-1 | НР Конструкции из кирпича и блоков |  |  |  | 4: %; 5: 110; 7: 110; 12: 1582.24 | [31 empty] | НР Конструкции из кирпича и блоков
| Пр/774-008.0 | СП Конструкции из кирпича и блоков |  |  |  | 4: %; 5: 69; 7: 69; 12: 992.5 | [31 empty] | СП Конструкции из кирпича и блоков
|  | Всего по позиции |  |  |  | 10: 35380.08; 12: 4316.37 | [32 empty] | Всего по позиции
60 | ФСБЦ-01.2.01.02-0011 Сплит-форма Алтайский край на 4 квартал 2025 года.xlsx | Битум разжиженный РБ-1 |  |  |  | т | 0.001952 | 1 | 0.001952 | 64706.32 | 1.33 | 86059.41 |  | 167.99 | [24 empty] | Битум разжиженный РБ-1
|  | Всего по позиции |  |  |  | 12: 167.99 | [32 empty] | Всего по позиции
61 | ФСБЦ-01.2.03.03-0103 Сплит-форма Алтайский край на 4 квартал 2025 года.xlsx | Мастика битумная гидроизоляционная для подземных строительных конструкций, холодная, готовая к применению, диапазон температур от -20 до +40 °C, прочность сцепления с металлом/бетоном не менее 0,1 МПа, расход для горизонтальной поверхности 1 кг/м2 |  |  |  | кг | 29.28 | 1 | 29.28 |  |  | 296.68 |  | 8686.79 | [24 empty] | Мастика битумная гидроизоляционная для подземных строительных конструкций, холодная, готовая к применению, диапазон температур от -20 до +40 °C, прочность сцепления с металлом/бетоном не менее 0,1 МПа, расход для горизонтальной поверхности 1 кг/м2
|  | Объем=0.02928*1000 | [37 empty] | Объем=0.02928*1000
|  | Всего по позиции |  |  |  | 12: 8686.79 | [32 empty] | Всего по позиции
62 | ГЭСН15-02-016-01 | Штукатурка поверхностей внутри здания цементно-известковым или цементным раствором по камню и бетону: простая стен |  |  |  | 4: 100 м2; 5: 0.11; 6: 1; 7: 0.11 | [24 empty] | Штукатурка поверхностей внутри здания цементно-известковым или цементным раствором по камню и бетону: простая стен
|  | Объем=11 / 100 | [37 empty] | Объем=11 / 100
| 421/пр_2020_прил.10_т.3_п.8_гр.3 | Производство работ осуществляется в стесненных условиях населенных пунктов ОЗП=1.15; ЭМ=1.15; ЗПМ=1.15; ТЗ=1.15; ТЗМ=1.15 | [38 empty] | Производство работ осуществляется в стесненных условиях населенных пунктов ОЗП=1.15; ЭМ=1.15; ЗПМ=1.15; ТЗ=1.15; ТЗМ=1.15
| 1 | ОТ(ЗТ) |  |  |  | 4: чел.-ч; 7: 8.2225; 12: 3760.48 | [27 empty] | ОТ(ЗТ)
| 1-100-35 | Средний разряд работы 3,5 |  |  |  | чел.-ч | 65 | 1.15 | 8.2225 |  |  | 457.34 |  | 3760.48 | [28 empty] | Средний разряд работы 3,5
| 2 | ЭМ |  |  |  | 12: 14.32 | [27 empty] | ЭМ
|  | ОТм(ЗТм) |  |  |  | 4: чел.-ч; 7: 0.67298; 12: 289.53 | [27 empty] | ОТм(ЗТм)
| 91.06.06-048 | Подъемники одномачтовые, грузоподъемность до 500 кг, высота подъема 45 м |  |  |  | маш.-ч | 0.62 |  | 0.0682 | 37.32 | 1.6 | 59.71 | 1.15 | 4.68 | [28 empty] | Подъемники одномачтовые, грузоподъемность до 500 кг, высота подъема 45 м
| 4-100-030 | ОТм(Зтм) Средний разряд машинистов 3 |  |  |  | чел.-ч | 0.62 | 1.15 | 0.07843 |  |  | 430.22 |  | 33.74 | [29 empty] | ОТм(Зтм) Средний разряд машинистов 3
| 91.07.07-041 | Растворонасосы, производительность 1 м3/ч |  |  |  | маш.-ч | 4.7 |  | 0.517 | 10.81 | 1.5 | 16.22 | 1.15 | 9.64 | [28 empty] | Растворонасосы, производительность 1 м3/ч
| 4-100-030 | ОТм(Зтм) Средний разряд машинистов 3 |  |  |  | чел.-ч | 4.7 | 1.15 | 0.59455 |  |  | 430.22 |  | 255.79 | [29 empty] | ОТм(Зтм) Средний разряд машинистов 3
| 4 | М |  |  |  | 12: 1109.64 | [27 empty] | М
| 01.7.15.06-0121 | Гвозди стальные строительные, диаметр 1,6 мм, длина 50 мм |  |  |  | т | 7e-05 |  | 7.7e-06 | 76630.4 | 1.31 | 100385.82 |  | 0.77 | [28 empty] | Гвозди стальные строительные, диаметр 1,6 мм, длина 50 мм
| 03.1.01.01-0002 | Гипс строительный Г-3 |  |  |  | т | 0.006 |  | 0.00066 | 4338.27 | 1.67 | 7244.91 |  | 4.78 | [28 empty] | Гипс строительный Г-3
| 04.3.01.07-0025 | Раствор штукатурный, известковый, М100 |  |  |  | м3 | 1.51 |  | 0.1661 | 3392.36 | 1.73 | 5868.78 |  | 974.8 | [28 empty] | Раствор штукатурный, известковый, М100
| 08.1.02.17-0161 | Сетка тканая из проволоки без покрытия, диаметр проволоки 0,25 мм, размер ячейки 0,5х0,5 мм |  |  |  | м2 | 2.77 |  | 0.3047 | 353.61 | 1.2 | 424.33 |  | 129.29 | [28 empty] | Сетка тканая из проволоки без покрытия, диаметр проволоки 0,25 мм, размер ячейки 0,5х0,5 мм
|  | Итого прямые затраты |  |  |  | 12: 5173.97 | [30 empty] | Итого прямые затраты
|  | ФОТ |  |  |  | 12: 4050.01 | [31 empty] | ФОТ
| Пр/812-015.0-1 | НР Отделочные работы |  |  |  | 4: %; 5: 100; 7: 100; 12: 4050.01 | [31 empty] | НР Отделочные работы
| Пр/774-015.0 | СП Отделочные работы |  |  |  | 4: %; 5: 49; 7: 49; 12: 1984.5 | [31 empty] | СП Отделочные работы
|  | Всего по позиции |  |  |  | 10: 101895.27; 12: 11208.48 | [32 empty] | Всего по позиции
Отмостка вокруг колодца | [37 empty] | Отмостка вокруг колодца
63 | ГЭСН27-04-001-04 | Устройство подстилающих и выравнивающих слоев оснований: из щебня |  |  |  | 4: 100 м3; 5: 0.00792; 6: 1; 7: 0.00792 | [24 empty] | Устройство подстилающих и выравнивающих слоев оснований: из щебня
|  | Объем=(6,6*0,12) / 100 | [37 empty] | Объем=(6,6*0,12) / 100
| 421/пр_2020_прил.10_т.3_п.8_гр.3 | Производство работ осуществляется в стесненных условиях населенных пунктов ОЗП=1.15; ЭМ=1.15; ЗПМ=1.15; ТЗ=1.15; ТЗМ=1.15 | [38 empty] | Производство работ осуществляется в стесненных условиях населенных пунктов ОЗП=1.15; ЭМ=1.15; ЗПМ=1.15; ТЗ=1.15; ТЗМ=1.15
| 1 | ОТ(ЗТ) |  |  |  | 4: чел.-ч; 7: 0.19673; 12: 79.66 | [27 empty] | ОТ(ЗТ)
| 1-100-23 | Средний разряд работы 2,3 |  |  |  | чел.-ч | 21.6 | 1.15 | 0.19673 |  |  | 404.91 |  | 79.66 | [28 empty] | Средний разряд работы 2,3
| 2 | ЭМ |  |  |  | 12: 554.48 | [27 empty] | ЭМ
|  | ОТм(ЗТм) |  |  |  | 4: чел.-ч; 7: 0.18762; 12: 118.41 | [27 empty] | ОТм(ЗТм)
| 91.01.01-035 | Бульдозеры, мощность 79 кВт (108 л.с.) |  |  |  | маш.-ч | 2.59 |  | 0.020513 | 887.54 | 1.49 | 1322.43 | 1.15 | 31.2 | [28 empty] | Бульдозеры, мощность 79 кВт (108 л.с.)
| 4-100-060 | ОТм(Зтм) Средний разряд машинистов 6 |  |  |  | чел.-ч | 2.59 | 1.15 | 0.02359 |  |  | 650.75 |  | 15.35 | [29 empty] | ОТм(Зтм) Средний разряд машинистов 6
| 91.01.02-004 | Автогрейдеры среднего типа, мощность 99 кВт (135 л.с.) |  |  |  | маш.-ч | 2.3 |  | 0.018216 | 1933 | 1.46 | 2822.18 | 1.15 | 59.12 | [28 empty] | Автогрейдеры среднего типа, мощность 99 кВт (135 л.с.)
| 4-100-060 | ОТм(Зтм) Средний разряд машинистов 6 |  |  |  | чел.-ч | 2.3 | 1.15 | 0.020948 |  |  | 650.75 |  | 13.63 | [29 empty] | ОТм(Зтм) Средний разряд машинистов 6
| 91.06.05-011 | Погрузчики одноковшовые универсальные фронтальные пневмоколесные, номинальная вместимость основного ковша 2,6 м3, грузоподъемность 5 т |  |  |  | маш.-ч | 2.46 |  | 0.019483 |  |  | 1782.82 | 1.15 | 39.95 | [28 empty] | Погрузчики одноковшовые универсальные фронтальные пневмоколесные, номинальная вместимость основного ковша 2,6 м3, грузоподъемность 5 т
| 4-100-050 | ОТм(Зтм) Средний разряд машинистов 5 |  |  |  | чел.-ч | 2.46 | 1.15 | 0.022406 |  |  | 556.76 |  | 12.47 | [29 empty] | ОТм(Зтм) Средний разряд машинистов 5
| 91.08.03-030 | Катки самоходные пневмоколесные статические, масса 30 т |  |  |  | маш.-ч | 12.21 |  | 0.096703 | 2391.6 | 1.54 | 3683.06 | 1.15 | 409.59 | [28 empty] | Катки самоходные пневмоколесные статические, масса 30 т
| 4-100-060 | ОТм(Зтм) Средний разряд машинистов 6 |  |  |  | чел.-ч | 12.21 | 1.15 | 0.11121 |  |  | 650.75 |  | 72.37 | [29 empty] | ОТм(Зтм) Средний разряд машинистов 6
| 91.13.01-038 | Машины поливомоечные, вместимость цистерны 6 м3 |  |  |  | маш.-ч | 1.04 |  | 0.0082368 | 1043.14 | 1.48 | 1543.85 | 1.15 | 14.62 | [28 empty] | Машины поливомоечные, вместимость цистерны 6 м3
| 4-100-040 | ОТм(Зтм) Средний разряд машинистов 4 |  |  |  | чел.-ч | 1.04 | 1.15 | 0.0094723 |  |  | 484.45 |  | 4.59 | [29 empty] | ОТм(Зтм) Средний разряд машинистов 4
| 4 | М |  |  |  | 12: 1.9 | [27 empty] | М
| 01.7.03.01-0001 | Вода |  |  |  | 4: м3; 5: 7; 7: 0.05544; 10: 34.21; 12: 1.9 | [28 empty] | Вода
П,Н | 02.2.05.04 | Щебень из плотных горных пород |  |  |  | 4: м3; 5: 0; 7: 0 | [33 empty] | Щебень из плотных горных пород
|  | Итого прямые затраты |  |  |  | 12: 754.45 | [30 empty] | Итого прямые затраты
|  | ФОТ |  |  |  | 12: 198.07 | [31 empty] | ФОТ
| Пр/812-021.0-1 | НР Автомобильные дороги |  |  |  | 4: %; 5: 147; 7: 147; 12: 291.16 | [31 empty] | НР Автомобильные дороги
| Пр/774-021.0 | СП Автомобильные дороги |  |  |  | 4: %; 5: 134; 7: 134; 12: 265.41 | [31 empty] | СП Автомобильные дороги
|  | Всего по позиции |  |  |  | 10: 165532.83; 12: 1311.02 | [32 empty] | Всего по позиции
64 | ФСБЦ-02.2.05.04-2006 Сплит-форма Алтайский край на 4 квартал 2025 года.xlsx | Щебень из плотных горных пород для строительных работ М 400, фракция 5(3)-10 мм |  |  |  | м3 | 0.9486 | 1 | 0.9486 | 1535.67 | 0.7 | 1074.97 |  | 1019.72 | [24 empty] | Щебень из плотных горных пород для строительных работ М 400, фракция 5(3)-10 мм
|  | Объем=0,6324*1,5 | [37 empty] | Объем=0,6324*1,5
|  | Всего по позиции |  |  |  | 12: 1019.72 | [32 empty] | Всего по позиции
65 | ГЭСН27-07-001-01 | Устройство асфальтобетонных покрытий дорожек и тротуаров однослойных из литой мелкозернистой асфальтобетонной смеси толщиной 3 см |  |  |  | 4: 100 м2; 5: 0.066; 6: 1; 7: 0.066 | [24 empty] | Устройство асфальтобетонных покрытий дорожек и тротуаров однослойных из литой мелкозернистой асфальтобетонной смеси толщиной 3 см
|  | Объем=6,6 / 100 | [37 empty] | Объем=6,6 / 100
| 421/пр_2020_прил.10_т.3_п.8_гр.3 | Производство работ осуществляется в стесненных условиях населенных пунктов ОЗП=1.15; ЭМ=1.15; ЗПМ=1.15; ТЗ=1.15; ТЗМ=1.15 | [38 empty] | Производство работ осуществляется в стесненных условиях населенных пунктов ОЗП=1.15; ЭМ=1.15; ЗПМ=1.15; ТЗ=1.15; ТЗМ=1.15
| 1 | ОТ(ЗТ) |  |  |  | 4: чел.-ч; 7: 1.093; 12: 511.7 | [27 empty] | ОТ(ЗТ)
| 1-100-37 | Средний разряд работы 3,7 |  |  |  | чел.-ч | 14.4 | 1.15 | 1.093 |  |  | 468.18 |  | 511.7 | [28 empty] | Средний разряд работы 3,7
| 2 | ЭМ |  |  |  | 12: 11.48 | [27 empty] | ЭМ
|  | ОТм(ЗТм) |  |  |  | 4: чел.-ч; 7: 0.005313; 12: 3 | [27 empty] | ОТм(ЗТм)
| 91.05.05-015 | Краны на автомобильном ходу, грузоподъемность 16 т |  |  |  | маш.-ч | 0.02 |  | 0.00132 |  |  | 1771.05 | 1.15 | 2.69 | [28 empty] | Краны на автомобильном ходу, грузоподъемность 16 т
| 4-100-060 | ОТм(Зтм) Средний разряд машинистов 6 |  |  |  | чел.-ч | 0.02 | 1.15 | 0.001518 |  |  | 650.75 |  | 0.99 | [29 empty] | ОТм(Зтм) Средний разряд машинистов 6
| 91.06.05-011 | Погрузчики одноковшовые универсальные фронтальные пневмоколесные, номинальная вместимость основного ковша 2,6 м3, грузоподъемность 5 т |  |  |  | маш.-ч | 0.03 |  | 0.00198 |  |  | 1782.82 | 1.15 | 4.06 | [28 empty] | Погрузчики одноковшовые универсальные фронтальные пневмоколесные, номинальная вместимость основного ковша 2,6 м3, грузоподъемность 5 т
| 4-100-050 | ОТм(Зтм) Средний разряд машинистов 5 |  |  |  | чел.-ч | 0.03 | 1.15 | 0.002277 |  |  | 556.76 |  | 1.27 | [29 empty] | ОТм(Зтм) Средний разряд машинистов 5
| 91.08.09-001 | Плиты вибрационные с двигателем внутреннего сгорания, мощность до 6 кВт (8 л.с.) |  |  |  | маш.-ч | 0.85 |  | 0.0561 |  |  | 56.61 | 1.15 | 3.65 | [28 empty] | Плиты вибрационные с двигателем внутреннего сгорания, мощность до 6 кВт (8 л.с.)
| 91.14.02-001 | Автомобили бортовые, грузоподъемность до 5 т |  |  |  | маш.-ч | 0.02 |  | 0.00132 |  |  | 712.98 | 1.15 | 1.08 | [28 empty] | Автомобили бортовые, грузоподъемность до 5 т
| 4-100-040 | ОТм(Зтм) Средний разряд машинистов 4 |  |  |  | чел.-ч | 0.02 | 1.15 | 0.001518 |  |  | 484.45 |  | 0.74 | [29 empty] | ОТм(Зтм) Средний разряд машинистов 4
| 4 | М |  |  |  | 12: 154.06 | [27 empty] | М
| 01.2.01.01-1026 | Битум нефтяной дорожный БНД 90/130 |  |  |  | т | 0.06 |  | 0.00396 | 22876.38 | 1.33 | 30425.59 |  | 120.49 | [28 empty] | Битум нефтяной дорожный БНД 90/130
| 02.3.01.02-1118 | Песок природный для строительных работ II класс, средний |  |  |  | м3 | 0.5 |  | 0.033 | 565.2 | 1.8 | 1017.36 |  | 33.57 | [28 empty] | Песок природный для строительных работ II класс, средний
Н | 04.2.02.01 | Смеси литые асфальтобетонные горячие |  |  |  | 4: т; 5: 7.14; 7: 0.47124 | [33 empty] | Смеси литые асфальтобетонные горячие
|  | Итого прямые затраты |  |  |  | 12: 680.24 | [30 empty] | Итого прямые затраты
|  | ФОТ |  |  |  | 12: 514.7 | [31 empty] | ФОТ
| Пр/812-021.1-1 | НР Устройство покрытий дорожек, тротуаров, мостовых и площадок и прочее |  |  |  | 4: %; 5: 113; 7: 113; 12: 581.61 | [31 empty] | НР Устройство покрытий дорожек, тротуаров, мостовых и площадок и прочее
| Пр/774-021.1 | СП Устройство покрытий дорожек, тротуаров, мостовых и площадок и прочее |  |  |  | 4: %; 5: 77; 7: 77; 12: 396.32 | [31 empty] | СП Устройство покрытий дорожек, тротуаров, мостовых и площадок и прочее
|  | Всего по позиции |  |  |  | 10: 25123.79; 12: 1658.17 | [32 empty] | Всего по позиции
66 | ФСБЦ-04.2.01.01-1146 Сплит-форма Алтайский край на 4 квартал 2025 года.xlsx | Смеси асфальтобетонные А 8 ВЛ на БНД |  |  |  | т | 0.47124 | 1 | 0.47124 |  |  | 9234.04 |  | 4351.45 | [24 empty] | Смеси асфальтобетонные А 8 ВЛ на БНД
|  | Всего по позиции |  |  |  | 12: 4351.45 | [32 empty] | Всего по позиции
|  | Всего по разделу 4 СБРОСНОЙ КОЛОДЕЦ ВК-1 |  |  |  | 12: 129050 | [34 empty] | Всего по разделу 4 СБРОСНОЙ КОЛОДЕЦ ВК-1
Раздел 5. ДВЕРНОЙ БЛОК | [36 empty] | Раздел 5. ДВЕРНОЙ БЛОК
67 | ГЭСН09-04-012-01 | Установка металлических дверных блоков в готовые проемы |  |  |  | 4: м2; 5: 1.89; 6: 1; 7: 1.89 | [24 empty] | Установка металлических дверных блоков в готовые проемы
|  | Объем=2,1*0,9 | [37 empty] | Объем=2,1*0,9
| 421/пр_2020_прил.10_т.3_п.8_гр.3 | Производство работ осуществляется в стесненных условиях населенных пунктов ОЗП=1.15; ЭМ=1.15; ЗПМ=1.15; ТЗ=1.15; ТЗМ=1.15 | [38 empty] | Производство работ осуществляется в стесненных условиях населенных пунктов ОЗП=1.15; ЭМ=1.15; ЗПМ=1.15; ТЗ=1.15; ТЗМ=1.15
| 1 | ОТ(ЗТ) |  |  |  | 4: чел.-ч; 7: 5.2164; 12: 2602.51 | [27 empty] | ОТ(ЗТ)
| 1-100-42 | Средний разряд работы 4,2 |  |  |  | чел.-ч | 2.4 | 1.15 | 5.2164 |  |  | 498.91 |  | 2602.51 | [28 empty] | Средний разряд работы 4,2
| 2 | ЭМ |  |  |  | 12: 291.73 | [27 empty] | ЭМ
|  | ОТм(ЗТм) |  |  |  | 4: чел.-ч; 7: 0.3695; 12: 179 | [27 empty] | ОТм(ЗТм)
| 91.14.02-001 | Автомобили бортовые, грузоподъемность до 5 т |  |  |  | маш.-ч | 0.17 |  | 0.3213 |  |  | 712.98 | 1.15 | 263.44 | [28 empty] | Автомобили бортовые, грузоподъемность до 5 т
| 4-100-040 | ОТм(Зтм) Средний разряд машинистов 4 |  |  |  | чел.-ч | 0.17 | 1.15 | 0.3695 |  |  | 484.45 |  | 179 | [29 empty] | ОТм(Зтм) Средний разряд машинистов 4
| 91.17.04-233 | Аппараты сварочные для ручной дуговой сварки, сварочный ток до 350 А |  |  |  | маш.-ч | 0.4 |  | 0.756 |  |  | 32.54 | 1.15 | 28.29 | [28 empty] | Аппараты сварочные для ручной дуговой сварки, сварочный ток до 350 А
| 4 | М |  |  |  | 12: 1005 | [27 empty] | М
| 01.7.03.04-0001 | Электроэнергия |  |  |  | 4: кВт-ч; 5: 0.1384; 7: 0.26158; 10: 6.9; 12: 1.8 | [28 empty] | Электроэнергия
| 01.7.11.07-0227 | Электроды сварочные для сварки низколегированных и углеродистых сталей УОНИ 13/45, Э42А, диаметр 4-5 мм |  |  |  | кг | 0.1 |  | 0.189 | 155.63 | 1.07 | 166.52 |  | 31.47 | [28 empty] | Электроды сварочные для сварки низколегированных и углеродистых сталей УОНИ 13/45, Э42А, диаметр 4-5 мм
| 08.4.01.02-0011 | Детали закладные и накладные изготовленные без применения сварки, гнутья, сверления (пробивки) отверстий, поставляемые отдельно |  |  |  | т | 0.003 |  | 0.00567 | 115095.05 | 1.35 | 155378.32 |  | 881 | [28 empty] | Детали закладные и накладные изготовленные без применения сварки, гнутья, сверления (пробивки) отверстий, поставляемые отдельно
| 14.5.01.05-0011 | Герметик пенополиуретановый (пена монтажная) универсальный, объем 850 мл |  |  |  | шт | 0.1 |  | 0.189 | 377.99 | 1.27 | 480.05 |  | 90.73 | [28 empty] | Герметик пенополиуретановый (пена монтажная) универсальный, объем 850 мл
П,Н | 01.7.04.07 | Скобяные изделия |  |  |  | 4: компл; 5: 0; 7: 0 | [33 empty] | Скобяные изделия
Н | 07.1.01.03 | Блоки дверные металлические |  |  |  | 4: м2; 5: 1; 7: 1.89 | [33 empty] | Блоки дверные металлические
|  | Итого прямые затраты |  |  |  | 12: 4078.24 | [30 empty] | Итого прямые затраты
|  | ФОТ |  |  |  | 12: 2781.51 | [31 empty] | ФОТ
| Пр/812-009.0-1 | НР Строительные металлические конструкции |  |  |  | 4: %; 5: 93; 7: 93; 12: 2586.8 | [31 empty] | НР Строительные металлические конструкции
| Пр/774-009.0 | СП Строительные металлические конструкции |  |  |  | 4: %; 5: 62; 7: 62; 12: 1724.54 | [31 empty] | СП Строительные металлические конструкции
|  | Всего по позиции |  |  |  | 10: 4438.93; 12: 8389.58 | [32 empty] | Всего по позиции
68 | ФСБЦ-07.1.01.03-0002 Сплит-форма Алтайский край на 4 квартал 2025 года.xlsx | Блок дверной стальной наружный двупольный, с замком-защелкой, без доводчика, площадь 2,73 м2 |  |  |  | м2 | 1.89 | 1 | 1.89 | 8963.86 | 1.39 | 12459.77 |  | 23548.97 | [24 empty] | Блок дверной стальной наружный двупольный, с замком-защелкой, без доводчика, площадь 2,73 м2
|  | Объем=2,1*0,9 | [37 empty] | Объем=2,1*0,9
|  | Всего по позиции |  |  |  | 12: 23548.97 | [32 empty] | Всего по позиции
|  | Всего по разделу 5 ДВЕРНОЙ БЛОК |  |  |  | 12: 31938.55 | [34 empty] | Всего по разделу 5 ДВЕРНОЙ БЛОК
Раздел 6. УЗЕЛ ПРОХОДА ТРУБЫ ЧЕРЕЗ СТЕНЫ | [36 empty] | Раздел 6. УЗЕЛ ПРОХОДА ТРУБЫ ЧЕРЕЗ СТЕНЫ
69 | ГЭСН46-03-007-03 | Пробивка проемов в конструкциях: из кирпича |  |  |  | 4: м3; 5: 0.08; 6: 1; 7: 0.08 | [24 empty] | Пробивка проемов в конструкциях: из кирпича
| 421/пр_2020_прил.10_т.3_п.8_гр.3 | Производство работ осуществляется в стесненных условиях населенных пунктов ОЗП=1.15; ЭМ=1.15; ЗПМ=1.15; ТЗ=1.15; ТЗМ=1.15 | [38 empty] | Производство работ осуществляется в стесненных условиях населенных пунктов ОЗП=1.15; ЭМ=1.15; ЗПМ=1.15; ТЗ=1.15; ТЗМ=1.15
| 1 | ОТ(ЗТ) |  |  |  | 4: чел.-ч; 7: 1.1316; 12: 511.38 | [27 empty] | ОТ(ЗТ)
| 1-100-34 | Средний разряд работы 3,4 |  |  |  | чел.-ч | 12.3 | 1.15 | 1.1316 |  |  | 451.91 |  | 511.38 | [28 empty] | Средний разряд работы 3,4
| 2 | ЭМ |  |  |  | 12: 41.38 | [27 empty] | ЭМ
| 91.18.01-508 | Компрессоры винтовые передвижные с электродвигателем, давление до 1 МПа (10 атм), производительность до 5 м3/мин |  |  |  | маш.-ч | 2.54 |  | 0.2032 | 115.43 | 1.48 | 170.84 | 1.15 | 39.92 | [28 empty] | Компрессоры винтовые передвижные с электродвигателем, давление до 1 МПа (10 атм), производительность до 5 м3/мин
| 91.21.10-002 | Молотки отбойные пневматические при работе от передвижных компрессоров |  |  |  | маш.-ч | 5.08 |  | 0.4064 |  |  | 3.13 | 1.15 | 1.46 | [28 empty] | Молотки отбойные пневматические при работе от передвижных компрессоров
|  | Итого прямые затраты |  |  |  | 12: 552.76 | [30 empty] | Итого прямые затраты
|  | ФОТ |  |  |  | 12: 511.38 | [31 empty] | ФОТ
| Пр/812-040.1-1 | НР Работы по реконструкции зданий и сооружений: усиление и замена существующих конструкций, возведение отдельных конструктивных элементов |  |  |  | 4: %; 5: 103; 7: 103; 12: 526.72 | [31 empty] | НР Работы по реконструкции зданий и сооружений: усиление и замена существующих конструкций, возведение отдельных конструктивных элементов
| Пр/774-040.1 | СП Работы по реконструкции зданий и сооружений: усиление и замена существующих конструкций, возведение отдельных конструктивных элементов |  |  |  | 4: %; 5: 59; 7: 59; 12: 301.71 | [31 empty] | СП Работы по реконструкции зданий и сооружений: усиление и замена существующих конструкций, возведение отдельных конструктивных элементов
|  | Всего по позиции |  |  |  | 10: 17264.88; 12: 1381.19 | [32 empty] | Всего по позиции
70 | 49-1 Сплит-форма Алтайский край на 4 квартал 2025 года.xlsx | Погрузка в автотранспортное средство: мусор строительный с погрузкой экскаваторами емкостью ковша до 0,5 м3 |  |  |  | 1т груза | 0.144 | 1 | 0.144 |  |  | 80.31 |  | 11.56 | [24 empty] | Погрузка в автотранспортное средство: мусор строительный с погрузкой экскаваторами емкостью ковша до 0,5 м3
|  | Объем=0.08*1,8 | [37 empty] | Объем=0.08*1,8
|  | Всего по позиции |  |  |  | 12: 11.56 | [32 empty] | Всего по позиции
71 | 02-15-1-01-0010 Сплит-форма Алтайский край на 4 квартал 2025 года.xlsx | Перевозка грузов I класса автомобилями-самосвалами грузоподъемностью до 15 т по дорогам с усовершенствованным (асфальтобетонным, цементобетонным, железобетонным, обработанным органическим вяжущим) дорожным покрытием на расстояние 10 км |  |  |  | 1т груза | 0.144 | 1 | 0.144 |  |  | 212.88 |  | 30.65 | [24 empty] | Перевозка грузов I класса автомобилями-самосвалами грузоподъемностью до 15 т по дорогам с усовершенствованным (асфальтобетонным, цементобетонным, железобетонным, обработанным органическим вяжущим) дорожным покрытием на расстояние 10 км
|  | Всего по позиции |  |  |  | 12: 30.65 | [32 empty] | Всего по позиции
72 | ГЭСН16-07-006-01 | Заделка сальников при проходе труб через фундаменты или стены подвала диаметром: до 100 мм |  |  |  | 4: шт; 5: 2; 6: 1; 7: 2 | [24 empty] | Заделка сальников при проходе труб через фундаменты или стены подвала диаметром: до 100 мм
| 421/пр_2020_прил.10_т.3_п.8_гр.3 | Производство работ осуществляется в стесненных условиях населенных пунктов ОЗП=1.15; ЭМ=1.15; ЗПМ=1.15; ТЗ=1.15; ТЗМ=1.15 | [38 empty] | Производство работ осуществляется в стесненных условиях населенных пунктов ОЗП=1.15; ЭМ=1.15; ЗПМ=1.15; ТЗ=1.15; ТЗМ=1.15
| 1 | ОТ(ЗТ) |  |  |  | 4: чел.-ч; 7: 4.14; 12: 1893.39 | [27 empty] | ОТ(ЗТ)
| 1-100-35 | Средний разряд работы 3,5 |  |  |  | чел.-ч | 1.8 | 1.15 | 4.14 |  |  | 457.34 |  | 1893.39 | [28 empty] | Средний разряд работы 3,5
| 4 | М |  |  |  | 12: 706.88 | [27 empty] | М
| 01.7.07.29-0111 | Пакля смоляная пропитанная |  |  |  | кг | 1.8 |  | 3.6 | 92.95 | 1.65 | 153.37 |  | 552.13 | [28 empty] | Пакля смоляная пропитанная
| 03.2.02.08-0001 | Цемент гипсоглиноземистый расширяющийся |  |  |  | т | 0.00064 |  | 0.00128 | 30350.05 | 1.67 | 50684.58 |  | 64.88 | [28 empty] | Цемент гипсоглиноземистый расширяющийся
| 01.2.03.03-0154 | Мастика битумно-кукерсольная гидроизоляционная, кровельная, расход 2,0 кг/м2 при толщине слоя 1,0 мм |  |  |  | т | 0.00049 |  | 0.00098 | 43052 | 2.13 | 91700.76 |  | 89.87 | [28 empty] | Мастика битумно-кукерсольная гидроизоляционная, кровельная, расход 2,0 кг/м2 при толщине слоя 1,0 мм
|  | Итого прямые затраты |  |  |  | 12: 2600.27 | [30 empty] | Итого прямые затраты
|  | ФОТ |  |  |  | 12: 1893.39 | [31 empty] | ФОТ
| Пр/812-016.0-1 | НР Сантехнические работы - внутренние (трубопроводы, водопровод, канализация, отопление, газоснабжение, вентиляция и кондиционирование воздуха) |  |  |  | 4: %; 5: 121; 7: 121; 12: 2291 | [31 empty] | НР Сантехнические работы - внутренние (трубопроводы, водопровод, канализация, отопление, газоснабжение, вентиляция и кондиционирование воздуха)
| Пр/774-016.0 | СП Сантехнические работы - внутренние (трубопроводы, водопровод, канализация, отопление, газоснабжение, вентиляция и кондиционирование воздуха) |  |  |  | 4: %; 5: 72; 7: 72; 12: 1363.24 | [31 empty] | СП Сантехнические работы - внутренние (трубопроводы, водопровод, канализация, отопление, газоснабжение, вентиляция и кондиционирование воздуха)
|  | Всего по позиции |  |  |  | 10: 3127.26; 12: 6254.51 | [32 empty] | Всего по позиции
73 | ФСБЦ-20.3.01.01-0041 Сплит-форма Алтайский край на 4 квартал 2025 года.xlsx | Сальники ввертные У265 У2 |  |  |  | 100 шт | 0.02 | 1 | 0.02 | 8036.7 | 1.42 | 11412.11 |  | 228.24 | [24 empty] | Сальники ввертные У265 У2
|  | Объем=2 / 100 | [37 empty] | Объем=2 / 100
|  | Всего по позиции |  |  |  | 12: 228.24 | [32 empty] | Всего по позиции
74 | ФСБЦ-01.7.07.29-0031 Сплит-форма Алтайский край на 4 квартал 2025 года.xlsx | Каболка |  |  |  | т | 0.02834 | 1 | 0.02834 | 160056.6 | 1.65 | 264093.39 |  | 7484.41 | [24 empty] | Каболка
|  | Всего по позиции |  |  |  | 12: 7484.41 | [32 empty] | Всего по позиции
75 | ГЭСН46-03-017-08 | Заделка отверстий в местах прохода трубопровода: в кирпичных стенах |  |  |  | 4: 100 шт; 5: 1; 6: 1; 7: 1 | [24 empty] | Заделка отверстий в местах прохода трубопровода: в кирпичных стенах
| 421/пр_2020_прил.10_т.3_п.8_гр.3 | Производство работ осуществляется в стесненных условиях населенных пунктов ОЗП=1.15; ЭМ=1.15; ЗПМ=1.15; ТЗ=1.15; ТЗМ=1.15 | [38 empty] | Производство работ осуществляется в стесненных условиях населенных пунктов ОЗП=1.15; ЭМ=1.15; ЗПМ=1.15; ТЗ=1.15; ТЗМ=1.15
| 1 | ОТ(ЗТ) |  |  |  | 4: чел.-ч; 7: 125.35; 12: 51661.75 | [27 empty] | ОТ(ЗТ)
| 1-100-25 | Средний разряд работы 2,5 |  |  |  | чел.-ч | 109 | 1.15 | 125.35 |  |  | 412.14 |  | 51661.75 | [28 empty] | Средний разряд работы 2,5
| 2 | ЭМ |  |  |  | 12: 97.74 | [27 empty] | ЭМ
|  | ОТм(ЗТм) |  |  |  | 4: чел.-ч; 7: 0.253; 12: 115.7 | [27 empty] | ОТм(ЗТм)
| 91.06.06-048 | Подъемники одномачтовые, грузоподъемность до 500 кг, высота подъема 45 м |  |  |  | маш.-ч | 0.11 |  | 0.11 | 37.32 | 1.6 | 59.71 | 1.15 | 7.55 | [28 empty] | Подъемники одномачтовые, грузоподъемность до 500 кг, высота подъема 45 м
| 4-100-030 | ОТм(Зтм) Средний разряд машинистов 3 |  |  |  | чел.-ч | 0.11 | 1.15 | 0.1265 |  |  | 430.22 |  | 54.42 | [29 empty] | ОТм(Зтм) Средний разряд машинистов 3
| 91.14.02-001 | Автомобили бортовые, грузоподъемность до 5 т |  |  |  | маш.-ч | 0.11 |  | 0.11 |  |  | 712.98 | 1.15 | 90.19 | [28 empty] | Автомобили бортовые, грузоподъемность до 5 т
| 4-100-040 | ОТм(Зтм) Средний разряд машинистов 4 |  |  |  | чел.-ч | 0.11 | 1.15 | 0.1265 |  |  | 484.45 |  | 61.28 | [29 empty] | ОТм(Зтм) Средний разряд машинистов 4
| 4 | М |  |  |  | 12: 2205.49 | [27 empty] | М
| 01.7.15.06-0111 | Гвозди строительные |  |  |  | т | 0.002 |  | 0.002 | 70296.2 | 1.31 | 92088.02 |  | 184.18 | [28 empty] | Гвозди строительные
| 11.1.03.01-0063 | Бруски обрезные хвойных пород (ель, сосна), естественной влажности, длина 2-6,5 м, ширина 20-90 мм, толщина 20-90 мм, сорт III |  |  |  | м3 | 0.067 |  | 0.067 | 16496.03 | 1.15 | 18970.43 |  | 1271.02 | [28 empty] | Бруски обрезные хвойных пород (ель, сосна), естественной влажности, длина 2-6,5 м, ширина 20-90 мм, толщина 20-90 мм, сорт III
| 11.1.03.06-0070 | Доска обрезная хвойных пород, естественной влажности, длина 2-6,5 м, ширина 100-250 мм, толщина 25 мм, сорт II |  |  |  | 4: м3; 5: 0.054; 7: 0.054; 10: 13894.28; 12: 750.29 | [28 empty] | Доска обрезная хвойных пород, естественной влажности, длина 2-6,5 м, ширина 100-250 мм, толщина 25 мм, сорт II
Н | 04.1.02.05 | Смеси бетонные |  |  |  | 4: м3; 5: 0.312; 7: 0.312 | [33 empty] | Смеси бетонные
|  | Итого прямые затраты |  |  |  | 12: 54080.68 | [30 empty] | Итого прямые затраты
|  | ФОТ |  |  |  | 12: 51777.45 | [31 empty] | ФОТ
| Пр/812-040.1-1 | НР Работы по реконструкции зданий и сооружений: усиление и замена существующих конструкций, возведение отдельных конструктивных элементов |  |  |  | 4: %; 5: 103; 7: 103; 12: 53330.77 | [31 empty] | НР Работы по реконструкции зданий и сооружений: усиление и замена существующих конструкций, возведение отдельных конструктивных элементов
| Пр/774-040.1 | СП Работы по реконструкции зданий и сооружений: усиление и замена существующих конструкций, возведение отдельных конструктивных элементов |  |  |  | 4: %; 5: 59; 7: 59; 12: 30548.7 | [31 empty] | СП Работы по реконструкции зданий и сооружений: усиление и замена существующих конструкций, возведение отдельных конструктивных элементов
|  | Всего по позиции |  |  |  | 10: 137960.15; 12: 137960.15 | [32 empty] | Всего по позиции
76 | ФСБЦ-04.3.01.09-0054 Сплит-форма Алтайский край на 4 квартал 2025 года.xlsx | Раствор готовый кладочный, цементно-песчаный, М100 |  |  |  | м3 | 0.07 | 1 | 0.07 | 3404.62 | 1.73 | 5889.99 |  | 412.3 | [24 empty] | Раствор готовый кладочный, цементно-песчаный, М100
|  | Всего по позиции |  |  |  | 12: 412.3 | [32 empty] | Всего по позиции
77 | ГЭСН13-06-004-01 | Обеспыливание поверхности |  |  |  | 4: м2; 5: 0.04; 6: 1; 7: 0.04 | [24 empty] | Обеспыливание поверхности
| 421/пр_2020_прил.10_т.3_п.8_гр.3 | Производство работ осуществляется в стесненных условиях населенных пунктов ОЗП=1.15; ЭМ=1.15; ЗПМ=1.15; ТЗ=1.15; ТЗМ=1.15 | [38 empty] | Производство работ осуществляется в стесненных условиях населенных пунктов ОЗП=1.15; ЭМ=1.15; ЗПМ=1.15; ТЗ=1.15; ТЗМ=1.15
| 1 | ОТ(ЗТ) |  |  |  | 4: чел.-ч; 7: 0.0046; 12: 1.98 | [27 empty] | ОТ(ЗТ)
| 1-100-30 | Средний разряд работы 3,0 |  |  |  | чел.-ч | 0.1 | 1.15 | 0.0046 |  |  | 430.22 |  | 1.98 | [28 empty] | Средний разряд работы 3,0
| 2 | ЭМ |  |  |  | 12: 0.05 | [27 empty] | ЭМ
| 91.21.22-638 | Пылесосы промышленные, мощность до 2000 Вт |  |  |  | маш.-ч | 0.1 |  | 0.004 |  |  | 10.26 | 1.15 | 0.05 | [28 empty] | Пылесосы промышленные, мощность до 2000 Вт
|  | Итого прямые затраты |  |  |  | 12: 2.03 | [30 empty] | Итого прямые затраты
|  | ФОТ |  |  |  | 12: 1.98 | [31 empty] | ФОТ
| Пр/812-013.0-1 | НР Защита строительных конструкций и оборудования от коррозии |  |  |  | 4: %; 5: 94; 7: 94; 12: 1.86 | [31 empty] | НР Защита строительных конструкций и оборудования от коррозии
| Пр/774-013.0 | СП Защита строительных конструкций и оборудования от коррозии |  |  |  | 4: %; 5: 51; 7: 51; 12: 1.01 | [31 empty] | СП Защита строительных конструкций и оборудования от коррозии
|  | Всего по позиции |  |  |  | 10: 122.5; 12: 4.9 | [32 empty] | Всего по позиции
78 | ГЭСН08-01-003-07 | Гидроизоляция боковая обмазочная битумная в 2 слоя по выровненной поверхности бутовой кладки, кирпичу, бетону |  |  |  | 4: 100 м2; 5: 0.0004; 6: 1; 7: 0.0004 | [24 empty] | Гидроизоляция боковая обмазочная битумная в 2 слоя по выровненной поверхности бутовой кладки, кирпичу, бетону
|  | Объем=0,04 / 100 | [37 empty] | Объем=0,04 / 100
| 421/пр_2020_прил.10_т.3_п.8_гр.3 | Производство работ осуществляется в стесненных условиях населенных пунктов ОЗП=1.15; ЭМ=1.15; ЗПМ=1.15; ТЗ=1.15; ТЗМ=1.15 | [38 empty] | Производство работ осуществляется в стесненных условиях населенных пунктов ОЗП=1.15; ЭМ=1.15; ЗПМ=1.15; ТЗ=1.15; ТЗМ=1.15
| 1 | ОТ(ЗТ) |  |  |  | 4: чел.-ч; 7: 0.009752; 12: 4.67 | [27 empty] | ОТ(ЗТ)
| 1-100-39 | Средний разряд работы 3,9 |  |  |  | чел.-ч | 21.2 | 1.15 | 0.009752 |  |  | 479.03 |  | 4.67 | [28 empty] | Средний разряд работы 3,9
| 2 | ЭМ |  |  |  | 12: 0.19 | [27 empty] | ЭМ
|  | ОТм(ЗТм) |  |  |  | 4: чел.-ч; 7: 9.2e-05; 12: 0.04 | [27 empty] | ОТм(ЗТм)
| 91.08.04-021 | Котлы битумные передвижные электрические с центробежной мешалкой, объем загрузочной емкости 400 л |  |  |  | маш.-ч | 1.95 |  | 0.00078 | 95.25 | 1.46 | 139.07 | 1.15 | 0.12 | [28 empty] | Котлы битумные передвижные электрические с центробежной мешалкой, объем загрузочной емкости 400 л
| 91.14.02-001 | Автомобили бортовые, грузоподъемность до 5 т |  |  |  | маш.-ч | 0.2 |  | 8e-05 |  |  | 712.98 | 1.15 | 0.07 | [28 empty] | Автомобили бортовые, грузоподъемность до 5 т
| 4-100-040 | ОТм(Зтм) Средний разряд машинистов 4 |  |  |  | чел.-ч | 0.2 | 1.15 | 9.2e-05 |  |  | 484.45 |  | 0.04 | [29 empty] | ОТм(Зтм) Средний разряд машинистов 4
| 4 | М |  |  |  | 12: 0.8 | [27 empty] | М
| 01.3.01.03-0002 | Керосин для технических целей |  |  |  | т | 0.024 |  | 9.6e-06 | 62186.75 | 1.34 | 83330.25 |  | 0.8 | [28 empty] | Керосин для технических целей
| 01.7.20.08-0051 | Ветошь хлопчатобумажная цветная |  |  |  | кг | 0.1 |  | 4e-05 | 56.11 | 1.73 | 97.07 |  | 0 | [28 empty] | Ветошь хлопчатобумажная цветная
Н | 01.2.01.02 | Битум |  |  |  | 4: т; 5: 0.016; 7: 6.4e-06 | [33 empty] | Битум
Н | 01.2.03.03 | Мастика |  |  |  | 4: т; 5: 0.24; 7: 9.6e-05 | [33 empty] | Мастика
|  | Итого прямые затраты |  |  |  | 12: 5.7 | [30 empty] | Итого прямые затраты
|  | ФОТ |  |  |  | 12: 4.71 | [31 empty] | ФОТ
| Пр/812-008.0-1 | НР Конструкции из кирпича и блоков |  |  |  | 4: %; 5: 110; 7: 110; 12: 5.18 | [31 empty] | НР Конструкции из кирпича и блоков
| Пр/774-008.0 | СП Конструкции из кирпича и блоков |  |  |  | 4: %; 5: 69; 7: 69; 12: 3.25 | [31 empty] | СП Конструкции из кирпича и блоков
|  | Всего по позиции |  |  |  | 10: 35325; 12: 14.13 | [32 empty] | Всего по позиции
79 | ФСБЦ-01.2.01.02-0011 Сплит-форма Алтайский край на 4 квартал 2025 года.xlsx | Битум разжиженный РБ-1 |  |  |  | т | 6.4e-06 | 1 | 6.4e-06 | 64706.32 | 1.33 | 86059.41 |  | 0.55 | [24 empty] | Битум разжиженный РБ-1
|  | Всего по позиции |  |  |  | 12: 0.55 | [32 empty] | Всего по позиции
80 | ФСБЦ-01.2.03.03-0103 Сплит-форма Алтайский край на 4 квартал 2025 года.xlsx | Мастика битумная гидроизоляционная для подземных строительных конструкций, холодная, готовая к применению, диапазон температур от -20 до +40 °C, прочность сцепления с металлом/бетоном не менее 0,1 МПа, расход для горизонтальной поверхности 1 кг/м2 |  |  |  | кг | 0.096 | 1 | 0.096 |  |  | 296.68 |  | 28.48 | [24 empty] | Мастика битумная гидроизоляционная для подземных строительных конструкций, холодная, готовая к применению, диапазон температур от -20 до +40 °C, прочность сцепления с металлом/бетоном не менее 0,1 МПа, расход для горизонтальной поверхности 1 кг/м2
|  | Объем=0.000096*1000 | [37 empty] | Объем=0.000096*1000
|  | Всего по позиции |  |  |  | 12: 28.48 | [32 empty] | Всего по позиции
|  | Всего по разделу 6 УЗЕЛ ПРОХОДА ТРУБЫ ЧЕРЕЗ СТЕНЫ |  |  |  | 12: 153811.07 | [34 empty] | Всего по разделу 6 УЗЕЛ ПРОХОДА ТРУБЫ ЧЕРЕЗ СТЕНЫ
|  | Итоги по смете: | [47 empty] | Итоги по смете:
|  | Всего прямые затраты (справочно) |  |  |  | 12: 390409.16 | [36 empty] | Всего прямые затраты (справочно)
|  | в том числе: | [48 empty] | в том числе:
|  | Оплата труда рабочих |  |  |  | 12: 103112.41 | [36 empty] | Оплата труда рабочих
|  | Эксплуатация машин |  |  |  | 12: 23425.18 | [36 empty] | Эксплуатация машин
|  | Оплата труда машинистов (Отм) |  |  |  | 12: 7137.73 | [36 empty] | Оплата труда машинистов (Отм)
|  | Материалы |  |  |  | 12: 256722.28 | [36 empty] | Материалы
|  | Перевозка |  |  |  | 12: 11.56 | [36 empty] | Перевозка
|  | Строительные работы |  |  |  | 12: 569277.37 | [36 empty] | Строительные работы
|  | Строительные работы |  |  |  | 12: 569265.81 | [36 empty] | Строительные работы
|  | в том числе: | [48 empty] | в том числе:
|  | оплата труда |  |  |  | 12: 103112.41 | [36 empty] | оплата труда
|  | эксплуатация машин и механизмов |  |  |  | 12: 23425.18 | [36 empty] | эксплуатация машин и механизмов
|  | оплата труда машинистов (Отм) |  |  |  | 12: 7137.73 | [36 empty] | оплата труда машинистов (Отм)
|  | материалы |  |  |  | 12: 256722.28 | [36 empty] | материалы
|  | накладные расходы |  |  |  | 12: 112082.36 | [36 empty] | накладные расходы
|  | сметная прибыль |  |  |  | 12: 66785.85 | [36 empty] | сметная прибыль
|  | Перевозка |  |  |  | 12: 11.56 | [36 empty] | Перевозка
|  | Всего ФОТ (справочно) |  |  |  | 12: 110250.14 | [36 empty] | Всего ФОТ (справочно)
|  | Всего накладные расходы (справочно) |  |  |  | 12: 112082.36 | [36 empty] | Всего накладные расходы (справочно)
|  | Всего сметная прибыль (справочно) |  |  |  | 12: 66785.85 | [36 empty] | Всего сметная прибыль (справочно)
|  | ВСЕГО по смете |  |  |  | 12: 569277.37 | [37 empty] | ВСЕГО по смете
|  | справочно: | [48 empty] | справочно:
|  | Затраты труда рабочих |  |  |  | 7: 237.8759986 | [38 empty] | Затраты труда рабочих
|  | Затраты труда машинистов |  |  |  | 7: 11.4938327 | [38 empty] | Затраты труда машинистов
Составил:
[должность, подпись (инициалы, фамилия)]
Проверил:
[должность, подпись (инициалы, фамилия)]