## 02-01-02 ЭС - ЛСР по Методике 2
Приложение № 3
Утверждено приказом Минстроя РФ № 421/пр от 4 августа 2020 г. в редакции приказа № 557/пр от 7 июля 2022 г.
СОГЛАСОВАНО: | [10 empty] | УТВЕРЖДАЮ:
"____" ________________ 2026 года | [10 empty] | "____" ________________ 2026 года | [5 empty] | "____" ________________ 2026 года | "____" ________________ 2026 года
Наименование программного продукта |  |  |  |  | ГРАНД-Смета, версия 2025.3
Наименование редакции сметных нормативов |  |  |  |  | Приказ Минстроя России от 30.12.2021 № 1046/пр; Приказ Минстроя России от 04.08.2020 № 421/пр; Приказ Минстроя России от 21.12.2020 № 812/пр; Приказ Минстроя России от 11.12.2020 № 774/пр; Приказ Минстроя России от 02.08.2023 № 551/пр; Приказ Минстроя России от 14.11.2023 № 817/пр; Приказ Минстроя России от 16.02.2024 № 102/пр; Приказ Минстроя России от 13.05.2024 №323/пр; Приказ Минстроя России от 09.08.2024 №524/пр; Приказ Минстроя России от 07.11.2024 №747/пр; Приказ Минстроя России от 23.01.2025 №30/пр; Приказ Минстроя России от 07.02.2025 №69/пр; Приказ Минстроя России от 19.05.2025 №299/пр; Приказ Минстроя России от 14.08.2025 №490/пр; Приказ Минстроя России от 12.11.2025 №696/пр | [13 empty] | Наименование редакции сметных нормативов | Приказ Минстроя России от 30.12.2021 № 1046/пр; Приказ Минстроя России от 04.08.2020 № 421/пр; Приказ Минстроя России от 21.12.2020 № 812/пр; Приказ Минстроя России от 11.12.2020 № 774/пр; Приказ Минстроя России от 02.08.2023 № 551/пр; Приказ Минстроя России от 14.11.2023 № 817/пр; Приказ Минстроя России от 16.02.2024 № 102/пр; Приказ Минстроя России от 13.05.2024 №323/пр; Приказ Минстроя России от 09.08.2024 №524/пр; Приказ Минстроя России от 07.11.2024 №747/пр; Приказ Минстроя России от 23.01.2025 №30/пр; Приказ Минстроя России от 07.02.2025 №69/пр; Приказ Минстроя России от 19.05.2025 №299/пр; Приказ Минстроя России от 14.08.2025 №490/пр; Приказ Минстроя России от 12.11.2025 №696/пр
Реквизиты приказа Минстроя России об утверждении дополнений и изменений к сметным нормативам |  |  |  |  | Приказ Минстроя России от 18 мая 2022 г. № 378/пр, Приказ Минстроя России от 26 августа 2022 г. № 703/пр, Приказ Минстроя России от 26 октября 2022 г. № 905/пр, Приказ Минстроя России от 27 декабря 2022 г. № 1133/пр, Приказ Минстроя России от 10 февраля 2023 г. № 84/пр, Приказ Минстроя России от 11.05.2023 №335/пр; Приказ Минстроя России от 07.07.2022 № 557/пр; Приказ Минстроя России от 02.09.2021 № 636/пр, Приказ Минстроя России от 26.07.2022 № 611/пр; Приказ Минстроя России от 22.04.2022 № 317/пр; Приказ Минстроя России от 02.08.2023 № 551/пр; Приказ Минстроя России от 14.11.2023 № 817/пр; Приказ Минстроя России от 30.01.2024 № 55/пр; Приказ Минстроя России от 16.02.2024 № 102/пр; Приказ Минстроя России от 13.05.2024 №323/пр; Приказ Минстроя России от 09.08.2024 №524/пр; Приказ Минстроя России от 07.11.2024 №747/пр; Приказ Минстроя России от 23.01.2025 №30/пр; Приказ Минстроя России от 07.02.2025 №69/пр; Приказ Минстроя России от 19.05.2025 №299/пр; Приказ Минстроя России от 14.08.2025 №490/пр; Приказ Минстроя России от 12.11.2025 №696/пр | [15 empty] | Реквизиты приказа Минстроя России об утверждении дополнений и изменений к сметным нормативам | Приказ Минстроя России от 18 мая 2022 г. № 378/пр, Приказ Минстроя России от 26 августа 2022 г. № 703/пр, Приказ Минстроя России от 26 октября 2022 г. № 905/пр, Приказ Минстроя России от 27 декабря 2022 г. № 1133/пр, Приказ Минстроя России от 10 февраля 2023 г. № 84/пр, Приказ Минстроя России от 11.05.2023 №335/пр; Приказ Минстроя России от 07.07.2022 № 557/пр; Приказ Минстроя России от 02.09.2021 № 636/пр, Приказ Минстроя России от 26.07.2022 № 611/пр; Приказ Минстроя России от 22.04.2022 № 317/пр; Приказ Минстроя России от 02.08.2023 № 551/пр; Приказ Минстроя России от 14.11.2023 № 817/пр; Приказ Минстроя России от 30.01.2024 № 55/пр; Приказ Минстроя России от 16.02.2024 № 102/пр; Приказ Минстроя России от 13.05.2024 №323/пр; Приказ Минстроя России от 09.08.2024 №524/пр; Приказ Минстроя России от 07.11.2024 №747/пр; Приказ Минстроя России от 23.01.2025 №30/пр; Приказ Минстроя России от 07.02.2025 №69/пр; Приказ Минстроя России от 19.05.2025 №299/пр; Приказ Минстроя России от 14.08.2025 №490/пр; Приказ Минстроя России от 12.11.2025 №696/пр
Реквизиты письма Минстроя России об индексах изменения сметной стоимости строительства, включаемые в федеральный реестр сметных нормативов и размещаемые в федеральной государственной информационной системе ценообразования в строительстве, подготовленного в соответствии пунктом 85 Методики расчета индексов изменения сметной стоимости строительства, утвержденной приказом Министерства строительства и жилищно-коммунального хозяйства Российской Федерации от 5 июня 2019 г. № 326/пр¹ |  |  |  |  | Письмо Минстроя России от 21.11.2025 № 71782-ИФ/09 | [9 empty] | Реквизиты письма Минстроя России об индексах изменения сметной стоимости строительства, включаемые в федеральный реестр сметных нормативов и размещаемые в федеральной государственной информационной системе ценообразования в строительстве, подготовленного в соответствии пунктом 85 Методики расчета индексов изменения сметной стоимости строительства, утвержденной приказом Министерства строительства и жилищно-коммунального хозяйства Российской Федерации от 5 июня 2019 г. № 326/пр¹ | Письмо Минстроя России от 21.11.2025 № 71782-ИФ/09 | [6 empty] | Реквизиты письма Минстроя России об индексах изменения сметной стоимости строительства, включаемые в федеральный реестр сметных нормативов и размещаемые в федеральной государственной информационной системе ценообразования в строительстве, подготовленного в соответствии пунктом 85 Методики расчета индексов изменения сметной стоимости строительства, утвержденной приказом Министерства строительства и жилищно-коммунального хозяйства Российской Федерации от 5 июня 2019 г. № 326/пр¹ | Письмо Минстроя России от 21.11.2025 № 71782-ИФ/09
Реквизиты нормативного правового акта об утверждении оплаты труда, утверждаемый в соответствии с пунктом 22(1) Правилами мониторинга цен, утвержденными постановлением Правительства Российской Федерации от 23 декабря 2016 г. № 1452 |  |  |  |  | Приказ Министерства строительства и жилищно-коммунального хозяйства Алтайского края от 21.04.2025 № 275 | [9 empty] | Реквизиты нормативного правового акта об утверждении оплаты труда, утверждаемый в соответствии с пунктом 22(1) Правилами мониторинга цен, утвержденными постановлением Правительства Российской Федерации от 23 декабря 2016 г. № 1452 | Приказ Министерства строительства и жилищно-коммунального хозяйства Алтайского края от 21.04.2025 № 275 | [8 empty] | Реквизиты нормативного правового акта об утверждении оплаты труда, утверждаемый в соответствии с пунктом 22(1) Правилами мониторинга цен, утвержденными постановлением Правительства Российской Федерации от 23 декабря 2016 г. № 1452 | Приказ Министерства строительства и жилищно-коммунального хозяйства Алтайского края от 21.04.2025 № 275
Обоснование принятых текущих цен на строительные ресурсы | [26 empty] | Обоснование принятых текущих цен на строительные ресурсы
Наименование субъекта Российской Федерации |  |  |  |  | 22. Алтайский край | [10 empty] | 22. Алтайский край | [11 empty] | Наименование субъекта Российской Федерации | 22. Алтайский край
Наименование зоны субъекта Российской Федерации |  |  |  |  | Алтайский край | [10 empty] | Алтайский край | [13 empty] | Наименование зоны субъекта Российской Федерации | Алтайский край
Помещение ИТП возле жилого дома по ул.Светлова, 86 | [31 empty] | Помещение ИТП возле жилого дома по ул.Светлова, 86
(наименование стройки)
Помещение ИТП возле жилого дома по ул.Светлова, 86 | [32 empty] | Помещение ИТП возле жилого дома по ул.Светлова, 86
(наименование объекта капитального строительства)
ЛОКАЛЬНЫЙ СМЕТНЫЙ РАСЧЕТ (СМЕТА) № 02-01-02
Внутреннее электроснабжение | [33 empty] | Внутреннее электроснабжение
(наименование работ и затрат)
Составлен | ресурсно-индексным | методом
Основание | 10-2025 ИОС1 | [33 empty] | 10-2025 ИОС1
(проектная и (или) иная техническая документация)
Составлен(а) в текущем уровне цен |  | IV квартал 2025 года | [33 empty] | IV квартал 2025 года
Сметная стоимость |  |  | 96.44 | тыс.руб.
в том числе:
| строительных работ |  | 2.26 | тыс.руб. |  |  |  |  | Средства на оплату труда рабочих |  |  |  | 22.69 | тыс.руб.
| монтажных работ |  | 81.39 | тыс.руб. |  |  |  |  | Средства на оплату труда машинистов |  |  |  | 0.86 | тыс.руб.
| оборудования |  | 0 | тыс.руб. |  |  |  |  | Нормативные затраты труда рабочих |  |  |  | 46.63 | чел.-ч.
| прочих затрат |  | 12.8 | тыс.руб. |  |  |  |  | Нормативные затраты труда машинистов |  |  |  | 1.41 | чел.-ч.
№ п/п | Обоснование | Наименование работ и затрат |  |  |  | Единица измерения | Количество |  |  | Сметная стоимость, руб.
[7 empty] | на единицу измерения | коэффициенты | всего с учетом коэффициентов | на единицу измерения в базисном уровне цен | индекс | на единицу измерения в текущем уровне цен | коэффициенты | всего в текущем уровне цен
1 | 2 | 3 |  |  |  | 4 | 5 | 6 | 7 | 8 | 9 | 10 | 11 | 12
Раздел 1. Электромонтажные работы | [36 empty] | Раздел 1. Электромонтажные работы
1 | ГЭСНм08-03-573-04 | Шкаф (пульт) управления навесной, высота, ширина и глубина: до 600х600х350 мм | [35 empty] | Шкаф (пульт) управления навесной, высота, ширина и глубина: до 600х600х350 мм | bar: 4 to 7
| 1 | ОТ(ЗТ) |  |  |  | 4: чел.-ч; 7: 2.06; 12: 1027.75 | [24 empty] | ОТ(ЗТ)
| 1-100-42 | Средний разряд работы 4,2 |  |  |  | 4: чел.-ч; 5: 2.06; 7: 2.06; 10: 498.91; 12: 1027.75 | [25 empty] | Средний разряд работы 4,2
| 2 | ЭМ |  |  |  | 12: 255.87 | [24 empty] | ЭМ
|  | ОТм(ЗТм) |  |  |  | 4: чел.-ч; 7: 0.31; 12: 160.17 | [24 empty] | ОТм(ЗТм)
| 91.04.01-041 | Молотки бурильные легкие при работе от передвижных компрессорных установок |  |  |  | маш.-ч | 0.19 |  | 0.19 | 10.23 | 1.44 | 14.73 |  | 2.8 | [25 empty] | Молотки бурильные легкие при работе от передвижных компрессорных установок
| 91.05.05-015 | Краны на автомобильном ходу, грузоподъемность 16 т |  |  |  | 4: маш.-ч; 5: 0.06; 7: 0.06; 10: 1771.05; 12: 106.26 | [25 empty] | Краны на автомобильном ходу, грузоподъемность 16 т
| 4-100-060 | ОТм(Зтм) Средний разряд машинистов 6 |  |  |  | 4: чел.-ч; 5: 0.06; 7: 0.06; 10: 650.75; 12: 39.05 | [26 empty] | ОТм(Зтм) Средний разряд машинистов 6
| 91.14.02-001 | Автомобили бортовые, грузоподъемность до 5 т |  |  |  | 4: маш.-ч; 5: 0.06; 7: 0.06; 10: 712.98; 12: 42.78 | [25 empty] | Автомобили бортовые, грузоподъемность до 5 т
| 4-100-040 | ОТм(Зтм) Средний разряд машинистов 4 |  |  |  | 4: чел.-ч; 5: 0.06; 7: 0.06; 10: 484.45; 12: 29.07 | [26 empty] | ОТм(Зтм) Средний разряд машинистов 4
| 91.17.04-233 | Аппараты сварочные для ручной дуговой сварки, сварочный ток до 350 А |  |  |  | 4: маш.-ч; 5: 0.61; 7: 0.61; 10: 32.54; 12: 19.85 | [25 empty] | Аппараты сварочные для ручной дуговой сварки, сварочный ток до 350 А
| 91.18.01-007 | Компрессоры винтовые передвижные с двигателем внутреннего сгорания, давление до 0,7 МПа (7 атм), производительность до 5,4 м3/мин |  |  |  | 4: маш.-ч; 5: 0.19; 7: 0.19; 10: 443.06; 12: 84.18 | [25 empty] | Компрессоры винтовые передвижные с двигателем внутреннего сгорания, давление до 0,7 МПа (7 атм), производительность до 5,4 м3/мин
| 4-100-040 | ОТм(Зтм) Средний разряд машинистов 4 |  |  |  | 4: чел.-ч; 5: 0.19; 7: 0.19; 10: 484.45; 12: 92.05 | [26 empty] | ОТм(Зтм) Средний разряд машинистов 4
| 4 | М |  |  |  | 12: 37.24 | [24 empty] | М
| 01.7.11.07-0227 | Электроды сварочные для сварки низколегированных и углеродистых сталей УОНИ 13/45, Э42А, диаметр 4-5 мм |  |  |  | кг | 0.1 |  | 0.1 | 155.63 | 1.07 | 166.52 |  | 16.65 | [25 empty] | Электроды сварочные для сварки низколегированных и углеродистых сталей УОНИ 13/45, Э42А, диаметр 4-5 мм
| 01.7.15.03-0042 | Болты с гайками и шайбами строительные |  |  |  | кг | 0.1 |  | 0.1 | 174.93 | 1.03 | 180.18 |  | 18.02 | [25 empty] | Болты с гайками и шайбами строительные
| 14.4.02.04-0142 | Краска масляная МА-0115, мумия, сурик железный |  |  |  | кг | 0.02 |  | 0.02 | 79.88 | 1.61 | 128.61 |  | 2.57 | [25 empty] | Краска масляная МА-0115, мумия, сурик железный
|  | Итого прямые затраты |  |  |  | 12: 1481.03 | [27 empty] | Итого прямые затраты
1.1 | 421/пр_2020_п.75_пп.а | Вспомогательные ненормируемые материальные ресурсы |  |  |  | 4: %; 5: 2; 7: 2; 12: 20.56 | [28 empty] | Вспомогательные ненормируемые материальные ресурсы
|  | ФОТ |  |  |  | 12: 1187.92 | [29 empty] | ФОТ
| Пр/812-049.3-1 | НР Электротехнические установки на других объектах |  |  |  | 4: %; 5: 97; 7: 97; 12: 1152.28 | [29 empty] | НР Электротехнические установки на других объектах
| Пр/774-049.3 | СП Электротехнические установки на других объектах |  |  |  | 4: %; 5: 51; 7: 51; 12: 605.84 | [29 empty] | СП Электротехнические установки на других объектах
|  | Всего по позиции |  |  |  | 10: 3259.71; 12: 3259.71 | [30 empty] | Всего по позиции
2 | Прайс-лист ООО ТД "Тинко" | Щит распределительный электрический ЩРН-18 IP31 PROxima (mb21-18n) |  |  |  | шт | 1 | 1 | 1 |  |  | 2298.92 | 1.012 | 2326.51 | [23 empty] | Щит распределительный электрический ЩРН-18 IP31 PROxima (mb21-18n)
|  | Цена=2804,68/1,22 | [43 empty] | Цена=2804,68/1,22
| 648/пр_2022_п.54_пп.в | Заготовительно-складские расходы для оборудования - 1,2% ПЗ=1.2% (ОЗП=1.2%; ЭМ=1.2%; МАТ=1.2%) | [44 empty] | Заготовительно-складские расходы для оборудования - 1,2% ПЗ=1.2% (ОЗП=1.2%; ЭМ=1.2%; МАТ=1.2%)
|  | Всего по позиции |  |  |  | 12: 2326.51 | [30 empty] | Всего по позиции
3 | ГЭСНм08-03-575-01 | Прибор или аппарат |  |  |  | 4: шт; 5: 2; 6: 1; 7: 2 | [23 empty] | Прибор или аппарат
|  | Объем=1+1 | [45 empty] | Объем=1+1
| 1 | ОТ(ЗТ) |  |  |  | 4: чел.-ч; 7: 2.06; 12: 1027.75 | [24 empty] | ОТ(ЗТ)
| 1-100-42 | Средний разряд работы 4,2 |  |  |  | 4: чел.-ч; 5: 1.03; 7: 2.06; 10: 498.91; 12: 1027.75 | [25 empty] | Средний разряд работы 4,2
| 4 | М |  |  |  | 12: 7.21 | [24 empty] | М
| 01.7.15.03-0042 | Болты с гайками и шайбами строительные |  |  |  | кг | 0.02 |  | 0.04 | 174.93 | 1.03 | 180.18 |  | 7.21 | [25 empty] | Болты с гайками и шайбами строительные
|  | Итого прямые затраты |  |  |  | 12: 1034.96 | [27 empty] | Итого прямые затраты
3.1 | 421/пр_2020_п.75_пп.а | Вспомогательные ненормируемые материальные ресурсы |  |  |  | 4: %; 5: 2; 7: 2; 12: 20.56 | [28 empty] | Вспомогательные ненормируемые материальные ресурсы
|  | ФОТ |  |  |  | 12: 1027.75 | [29 empty] | ФОТ
| Пр/812-049.3-1 | НР Электротехнические установки на других объектах |  |  |  | 4: %; 5: 97; 7: 97; 12: 996.92 | [29 empty] | НР Электротехнические установки на других объектах
| Пр/774-049.3 | СП Электротехнические установки на других объектах |  |  |  | 4: %; 5: 51; 7: 51; 12: 524.15 | [29 empty] | СП Электротехнические установки на других объектах
|  | Всего по позиции |  |  |  | 10: 1288.3; 12: 2576.59 | [30 empty] | Всего по позиции
4 | Прайс-лист АО «ЧИП и ДИП» | Шина нулевая сечение 6х9 15 отверстий |  |  |  | шт | 1 | 1 | 1 |  |  | 139.34 | 1.012 | 141.01 | [23 empty] | Шина нулевая сечение 6х9 15 отверстий
|  | Цена=170/1,22 | [43 empty] | Цена=170/1,22
| 648/пр_2022_п.54_пп.в | Заготовительно-складские расходы для оборудования - 1,2% ПЗ=1.2% (ОЗП=1.2%; ЭМ=1.2%; МАТ=1.2%) | [44 empty] | Заготовительно-складские расходы для оборудования - 1,2% ПЗ=1.2% (ОЗП=1.2%; ЭМ=1.2%; МАТ=1.2%)
|  | Всего по позиции |  |  |  | 12: 141.01 | [30 empty] | Всего по позиции
5 | Прайс-лист ООО "Артем Тулс" | Шина PE "земля" в DIN-изоляторе 8х12-15-ЖЗ |  |  |  | шт | 1 | 1 | 1 |  |  | 279.51 | 1.012 | 282.86 | [23 empty] | Шина PE "земля" в DIN-изоляторе 8х12-15-ЖЗ
|  | Цена=341/1,22 | [43 empty] | Цена=341/1,22
| 648/пр_2022_п.54_пп.в | Заготовительно-складские расходы для оборудования - 1,2% ПЗ=1.2% (ОЗП=1.2%; ЭМ=1.2%; МАТ=1.2%) | [44 empty] | Заготовительно-складские расходы для оборудования - 1,2% ПЗ=1.2% (ОЗП=1.2%; ЭМ=1.2%; МАТ=1.2%)
|  | Всего по позиции |  |  |  | 12: 282.86 | [30 empty] | Всего по позиции
автомат.выключатели, розетки | [48 empty] | автомат.выключатели, розетки
6 | ГЭСНм08-03-526-01 | Автомат одно-, двух-, трехполюсный, устанавливаемый на конструкции: на стене или колонне, на ток до 25 А |  |  |  | 4: шт; 5: 5; 6: 1; 7: 5 | [23 empty] | Автомат одно-, двух-, трехполюсный, устанавливаемый на конструкции: на стене или колонне, на ток до 25 А
|  | Объем=1+1+1+2 | [45 empty] | Объем=1+1+1+2
| 1 | ОТ(ЗТ) |  |  |  | 4: чел.-ч; 7: 6.7; 12: 3209.5 | [24 empty] | ОТ(ЗТ)
| 1-100-39 | Средний разряд работы 3,9 |  |  |  | 4: чел.-ч; 5: 1.34; 7: 6.7; 10: 479.03; 12: 3209.5 | [25 empty] | Средний разряд работы 3,9
| 2 | ЭМ |  |  |  | 12: 17.57 | [24 empty] | ЭМ
| 91.17.04-233 | Аппараты сварочные для ручной дуговой сварки, сварочный ток до 350 А |  |  |  | 4: маш.-ч; 5: 0.108; 7: 0.54; 10: 32.54; 12: 17.57 | [25 empty] | Аппараты сварочные для ручной дуговой сварки, сварочный ток до 350 А
| 4 | М |  |  |  | 12: 1651.43 | [24 empty] | М
| 01.3.01.02-0002 | Вазелин технический |  |  |  | кг | 0.006 |  | 0.03 | 150.04 | 2.38 | 357.1 |  | 10.71 | [25 empty] | Вазелин технический
| 01.7.02.09-0002 | Шпагат бумажный, диаметр 2,5 мм |  |  |  | кг | 0.001 |  | 0.005 | 187.38 | 1 | 187.38 |  | 0.94 | [25 empty] | Шпагат бумажный, диаметр 2,5 мм
| 01.7.03.04-0001 | Электроэнергия |  |  |  | 4: кВт-ч; 5: 0.0208; 7: 0.104; 10: 6.9; 12: 0.72 | [25 empty] | Электроэнергия
| 01.7.06.05-0041 | Ленты изоляционные хлопчатобумажные прорезиненные для электромонтажных и ремонтных работ, цвет черный, ширина 20 мм, толщина 0,35 мм |  |  |  | м | 1 |  | 5 | 5.87 | 1 | 5.87 |  | 29.35 | [25 empty] | Ленты изоляционные хлопчатобумажные прорезиненные для электромонтажных и ремонтных работ, цвет черный, ширина 20 мм, толщина 0,35 мм
| 01.7.11.07-0227 | Электроды сварочные для сварки низколегированных и углеродистых сталей УОНИ 13/45, Э42А, диаметр 4-5 мм |  |  |  | кг | 0.07 |  | 0.35 | 155.63 | 1.07 | 166.52 |  | 58.28 | [25 empty] | Электроды сварочные для сварки низколегированных и углеродистых сталей УОНИ 13/45, Э42А, диаметр 4-5 мм
| 01.7.15.03-0042 | Болты с гайками и шайбами строительные |  |  |  | кг | 0.049 |  | 0.245 | 174.93 | 1.03 | 180.18 |  | 44.14 | [25 empty] | Болты с гайками и шайбами строительные
| 01.7.15.07-0014 | Дюбели распорные полипропиленовые |  |  |  | 100 шт | 0.014 |  | 0.07 | 41.71 | 1.31 | 54.64 |  | 3.82 | [25 empty] | Дюбели распорные полипропиленовые
| 01.7.20.04-0005 | Нитки швейные армированные |  |  |  | кг | 0.001 |  | 0.005 | 395.65 | 1.73 | 684.47 |  | 3.42 | [25 empty] | Нитки швейные армированные
| 07.2.07.04-0007 | Конструкции стальные индивидуального изготовления из сортового проката |  |  |  | т | 0.001 |  | 0.005 | 105278.81 | 1.52 | 160023.79 |  | 800.12 | [25 empty] | Конструкции стальные индивидуального изготовления из сортового проката
| 14.4.02.04-0142 | Краска масляная МА-0115, мумия, сурик железный |  |  |  | кг | 0.036 |  | 0.18 | 79.88 | 1.61 | 128.61 |  | 23.15 | [25 empty] | Краска масляная МА-0115, мумия, сурик железный
| 14.4.03.06-0001 | Лак электроизоляционный МЛ-92 |  |  |  | кг | 0.006 |  | 0.03 | 157.44 | 1.28 | 201.52 |  | 6.05 | [25 empty] | Лак электроизоляционный МЛ-92
| 20.1.02.23-0082 | Перемычки гибкие, тип ПГС-50 |  |  |  | 10 шт | 0.1 |  | 0.5 | 944.69 | 1.42 | 1341.46 |  | 670.73 | [25 empty] | Перемычки гибкие, тип ПГС-50
|  | Итого прямые затраты |  |  |  | 12: 4878.5 | [27 empty] | Итого прямые затраты
6.1 | 421/пр_2020_п.75_пп.а | Вспомогательные ненормируемые материальные ресурсы |  |  |  | 4: %; 5: 2; 7: 2; 12: 64.19 | [28 empty] | Вспомогательные ненормируемые материальные ресурсы
|  | ФОТ |  |  |  | 12: 3209.5 | [29 empty] | ФОТ
| Пр/812-049.3-1 | НР Электротехнические установки на других объектах |  |  |  | 4: %; 5: 97; 7: 97; 12: 3113.22 | [29 empty] | НР Электротехнические установки на других объектах
| Пр/774-049.3 | СП Электротехнические установки на других объектах |  |  |  | 4: %; 5: 51; 7: 51; 12: 1636.85 | [29 empty] | СП Электротехнические установки на других объектах
|  | Всего по позиции |  |  |  | 10: 1938.55; 12: 9692.76 | [30 empty] | Всего по позиции
7 | Прайс-лист ООО «Электрика 24» | Выключатель автоматический трехполюсный ВА 47-29, 20А, 3р |  |  |  | шт | 1 | 1 | 1 |  |  | 493.44 | 1.012 | 499.36 | [23 empty] | Выключатель автоматический трехполюсный ВА 47-29, 20А, 3р
|  | Цена=602/1,22 | [43 empty] | Цена=602/1,22
| 648/пр_2022_п.54_пп.в | Заготовительно-складские расходы для оборудования - 1,2% ПЗ=1.2% (ОЗП=1.2%; ЭМ=1.2%; МАТ=1.2%) | [44 empty] | Заготовительно-складские расходы для оборудования - 1,2% ПЗ=1.2% (ОЗП=1.2%; ЭМ=1.2%; МАТ=1.2%)
|  | Всего по позиции |  |  |  | 12: 499.36 | [30 empty] | Всего по позиции
8 | Прайс-лист ООО «Электрика 24» | Выключатель автоматический трехполюсный ВА47-29 3Р 4А 4,5кА х-ка С |  |  |  | шт | 1 | 1 | 1 |  |  | 622.95 | 1.012 | 630.43 | [23 empty] | Выключатель автоматический трехполюсный ВА47-29 3Р 4А 4,5кА х-ка С
|  | Цена=760/1,22 | [43 empty] | Цена=760/1,22
| 648/пр_2022_п.54_пп.в | Заготовительно-складские расходы для оборудования - 1,2% ПЗ=1.2% (ОЗП=1.2%; ЭМ=1.2%; МАТ=1.2%) | [44 empty] | Заготовительно-складские расходы для оборудования - 1,2% ПЗ=1.2% (ОЗП=1.2%; ЭМ=1.2%; МАТ=1.2%)
|  | Всего по позиции |  |  |  | 12: 630.43 | [30 empty] | Всего по позиции
9 | Прайс-лист ООО «Электрика 24» | Выключатель автоматический IEK ВА 47-29, 6А, 1р |  |  |  | шт | 1 | 1 | 1 |  |  | 235.25 | 1.012 | 238.07 | [23 empty] | Выключатель автоматический IEK ВА 47-29, 6А, 1р
|  | Цена=287/1,22 | [43 empty] | Цена=287/1,22
| 648/пр_2022_п.54_пп.в | Заготовительно-складские расходы для оборудования - 1,2% ПЗ=1.2% (ОЗП=1.2%; ЭМ=1.2%; МАТ=1.2%) | [44 empty] | Заготовительно-складские расходы для оборудования - 1,2% ПЗ=1.2% (ОЗП=1.2%; ЭМ=1.2%; МАТ=1.2%)
|  | Всего по позиции |  |  |  | 12: 238.07 | [30 empty] | Всего по позиции
10 | Прайс-лист ООО «Электрика 24» | Выключатель автоматический IEK ВА 47-29, 1,6А, 1р |  |  |  | шт | 2 | 1 | 2 |  |  | 157.38 | 1.012 | 318.54 | [23 empty] | Выключатель автоматический IEK ВА 47-29, 1,6А, 1р
|  | Цена=192/1,22 | [43 empty] | Цена=192/1,22
| 648/пр_2022_п.54_пп.в | Заготовительно-складские расходы для оборудования - 1,2% ПЗ=1.2% (ОЗП=1.2%; ЭМ=1.2%; МАТ=1.2%) | [44 empty] | Заготовительно-складские расходы для оборудования - 1,2% ПЗ=1.2% (ОЗП=1.2%; ЭМ=1.2%; МАТ=1.2%)
|  | Всего по позиции |  |  |  | 12: 318.54 | [30 empty] | Всего по позиции
11 | ГЭСНм08-03-526-02 | Автомат одно-, двух-, трехполюсный, устанавливаемый на конструкции: на стене или колонне, на ток до 100 А | [35 empty] | Автомат одно-, двух-, трехполюсный, устанавливаемый на конструкции: на стене или колонне, на ток до 100 А | bar: 4 to 7
| 1 | ОТ(ЗТ) |  |  |  | 4: чел.-ч; 7: 2; 12: 958.06 | [24 empty] | ОТ(ЗТ)
| 1-100-39 | Средний разряд работы 3,9 |  |  |  | 4: чел.-ч; 5: 2; 7: 2; 10: 479.03; 12: 958.06 | [25 empty] | Средний разряд работы 3,9
| 2 | ЭМ |  |  |  | 12: 31.39 | [24 empty] | ЭМ
|  | ОТм(ЗТм) |  |  |  | 4: чел.-ч; 7: 0.02; 12: 11.35 | [24 empty] | ОТм(ЗТм)
| 91.05.05-015 | Краны на автомобильном ходу, грузоподъемность 16 т |  |  |  | 4: маш.-ч; 5: 0.01; 7: 0.01; 10: 1771.05; 12: 17.71 | [25 empty] | Краны на автомобильном ходу, грузоподъемность 16 т
| 4-100-060 | ОТм(Зтм) Средний разряд машинистов 6 |  |  |  | 4: чел.-ч; 5: 0.01; 7: 0.01; 10: 650.75; 12: 6.51 | [26 empty] | ОТм(Зтм) Средний разряд машинистов 6
| 91.14.02-001 | Автомобили бортовые, грузоподъемность до 5 т |  |  |  | 4: маш.-ч; 5: 0.01; 7: 0.01; 10: 712.98; 12: 7.13 | [25 empty] | Автомобили бортовые, грузоподъемность до 5 т
| 4-100-040 | ОТм(Зтм) Средний разряд машинистов 4 |  |  |  | 4: чел.-ч; 5: 0.01; 7: 0.01; 10: 484.45; 12: 4.84 | [26 empty] | ОТм(Зтм) Средний разряд машинистов 4
| 91.17.04-233 | Аппараты сварочные для ручной дуговой сварки, сварочный ток до 350 А |  |  |  | 4: маш.-ч; 5: 0.108; 7: 0.108; 10: 32.54; 12: 3.51 | [25 empty] | Аппараты сварочные для ручной дуговой сварки, сварочный ток до 350 А
| 91.21.16-012 | Прессы гидравлические с электроприводом |  |  |  | 4: маш.-ч; 5: 0.175; 7: 0.175; 10: 17.35; 12: 3.04 | [25 empty] | Прессы гидравлические с электроприводом
| 4 | М |  |  |  | 12: 567.03 | [24 empty] | М
| 01.3.01.02-0002 | Вазелин технический |  |  |  | кг | 0.009 |  | 0.009 | 150.04 | 2.38 | 357.1 |  | 3.21 | [25 empty] | Вазелин технический
| 01.7.02.09-0002 | Шпагат бумажный, диаметр 2,5 мм |  |  |  | кг | 0.004 |  | 0.004 | 187.38 | 1 | 187.38 |  | 0.75 | [25 empty] | Шпагат бумажный, диаметр 2,5 мм
| 01.7.03.04-0001 | Электроэнергия |  |  |  | 4: кВт-ч; 5: 0.0208; 7: 0.0208; 10: 6.9; 12: 0.14 | [25 empty] | Электроэнергия
| 01.7.06.05-0041 | Ленты изоляционные хлопчатобумажные прорезиненные для электромонтажных и ремонтных работ, цвет черный, ширина 20 мм, толщина 0,35 мм |  |  |  | м | 3 |  | 3 | 5.87 | 1 | 5.87 |  | 17.61 | [25 empty] | Ленты изоляционные хлопчатобумажные прорезиненные для электромонтажных и ремонтных работ, цвет черный, ширина 20 мм, толщина 0,35 мм
| 01.7.11.07-0227 | Электроды сварочные для сварки низколегированных и углеродистых сталей УОНИ 13/45, Э42А, диаметр 4-5 мм |  |  |  | кг | 0.07 |  | 0.07 | 155.63 | 1.07 | 166.52 |  | 11.66 | [25 empty] | Электроды сварочные для сварки низколегированных и углеродистых сталей УОНИ 13/45, Э42А, диаметр 4-5 мм
| 01.7.15.03-0042 | Болты с гайками и шайбами строительные |  |  |  | кг | 0.38 |  | 0.38 | 174.93 | 1.03 | 180.18 |  | 68.47 | [25 empty] | Болты с гайками и шайбами строительные
| 01.7.15.07-0014 | Дюбели распорные полипропиленовые |  |  |  | 100 шт | 0.014 |  | 0.014 | 41.71 | 1.31 | 54.64 |  | 0.76 | [25 empty] | Дюбели распорные полипропиленовые
| 01.7.20.04-0005 | Нитки швейные армированные |  |  |  | кг | 0.002 |  | 0.002 | 395.65 | 1.73 | 684.47 |  | 1.37 | [25 empty] | Нитки швейные армированные
| 07.2.07.04-0007 | Конструкции стальные индивидуального изготовления из сортового проката |  |  |  | т | 0.002 |  | 0.002 | 105278.81 | 1.52 | 160023.79 |  | 320.05 | [25 empty] | Конструкции стальные индивидуального изготовления из сортового проката
| 14.4.02.04-0142 | Краска масляная МА-0115, мумия, сурик железный |  |  |  | кг | 0.047 |  | 0.047 | 79.88 | 1.61 | 128.61 |  | 6.04 | [25 empty] | Краска масляная МА-0115, мумия, сурик железный
| 14.4.03.06-0001 | Лак электроизоляционный МЛ-92 |  |  |  | кг | 0.014 |  | 0.014 | 157.44 | 1.28 | 201.52 |  | 2.82 | [25 empty] | Лак электроизоляционный МЛ-92
| 20.1.02.23-0082 | Перемычки гибкие, тип ПГС-50 |  |  |  | 10 шт | 0.1 |  | 0.1 | 944.69 | 1.42 | 1341.46 |  | 134.15 | [25 empty] | Перемычки гибкие, тип ПГС-50
|  | Итого прямые затраты |  |  |  | 12: 1567.83 | [27 empty] | Итого прямые затраты
11.1 | 421/пр_2020_п.75_пп.а | Вспомогательные ненормируемые материальные ресурсы |  |  |  | 4: %; 5: 2; 7: 2; 12: 19.16 | [28 empty] | Вспомогательные ненормируемые материальные ресурсы
|  | ФОТ |  |  |  | 12: 969.41 | [29 empty] | ФОТ
| Пр/812-049.3-1 | НР Электротехнические установки на других объектах |  |  |  | 4: %; 5: 97; 7: 97; 12: 940.33 | [29 empty] | НР Электротехнические установки на других объектах
| Пр/774-049.3 | СП Электротехнические установки на других объектах |  |  |  | 4: %; 5: 51; 7: 51; 12: 494.4 | [29 empty] | СП Электротехнические установки на других объектах
|  | Всего по позиции |  |  |  | 10: 3021.72; 12: 3021.72 | [30 empty] | Всего по позиции
12 | Прайс-лист АО «ЧИП и ДИП» | Выключатель автоматический дифференциальный 32А АВДТ32 2PC16А30мА |  |  |  | шт | 1 | 1 | 1 |  |  | 737.7 | 1.012 | 746.55 | [23 empty] | Выключатель автоматический дифференциальный 32А АВДТ32 2PC16А30мА
|  | Цена=900/1,22 | [43 empty] | Цена=900/1,22
| 648/пр_2022_п.54_пп.в | Заготовительно-складские расходы для оборудования - 1,2% ПЗ=1.2% (ОЗП=1.2%; ЭМ=1.2%; МАТ=1.2%) | [44 empty] | Заготовительно-складские расходы для оборудования - 1,2% ПЗ=1.2% (ОЗП=1.2%; ЭМ=1.2%; МАТ=1.2%)
|  | Всего по позиции |  |  |  | 12: 746.55 | [30 empty] | Всего по позиции
13 | ГЭСНм08-03-575-01 | Прибор или аппарат | [35 empty] | Прибор или аппарат | bar: 4 to 7
| 1 | ОТ(ЗТ) |  |  |  | 4: чел.-ч; 7: 1.03; 12: 513.88 | [24 empty] | ОТ(ЗТ)
| 1-100-42 | Средний разряд работы 4,2 |  |  |  | 4: чел.-ч; 5: 1.03; 7: 1.03; 10: 498.91; 12: 513.88 | [25 empty] | Средний разряд работы 4,2
| 4 | М |  |  |  | 12: 3.6 | [24 empty] | М
| 01.7.15.03-0042 | Болты с гайками и шайбами строительные |  |  |  | кг | 0.02 |  | 0.02 | 174.93 | 1.03 | 180.18 |  | 3.6 | [25 empty] | Болты с гайками и шайбами строительные
|  | Итого прямые затраты |  |  |  | 12: 517.48 | [27 empty] | Итого прямые затраты
13.1 | 421/пр_2020_п.75_пп.а | Вспомогательные ненормируемые материальные ресурсы |  |  |  | 4: %; 5: 2; 7: 2; 12: 10.28 | [28 empty] | Вспомогательные ненормируемые материальные ресурсы
|  | ФОТ |  |  |  | 12: 513.88 | [29 empty] | ФОТ
| Пр/812-049.3-1 | НР Электротехнические установки на других объектах |  |  |  | 4: %; 5: 97; 7: 97; 12: 498.46 | [29 empty] | НР Электротехнические установки на других объектах
| Пр/774-049.3 | СП Электротехнические установки на других объектах |  |  |  | 4: %; 5: 51; 7: 51; 12: 262.08 | [29 empty] | СП Электротехнические установки на других объектах
|  | Всего по позиции |  |  |  | 10: 1288.3; 12: 1288.3 | [30 empty] | Всего по позиции
14 | Прайс-лист ООО «Электрика 24» | Розетка на DIN-рейку с заземлением контактов РАр 10-3-ОП MRD10-16 |  |  |  | шт | 1 | 1 | 1 |  |  | 225.41 | 1.012 | 228.11 | [23 empty] | Розетка на DIN-рейку с заземлением контактов РАр 10-3-ОП MRD10-16
|  | Цена=275/1,22 | [43 empty] | Цена=275/1,22
| 648/пр_2022_п.54_пп.в | Заготовительно-складские расходы для оборудования - 1,2% ПЗ=1.2% (ОЗП=1.2%; ЭМ=1.2%; МАТ=1.2%) | [44 empty] | Заготовительно-складские расходы для оборудования - 1,2% ПЗ=1.2% (ОЗП=1.2%; ЭМ=1.2%; МАТ=1.2%)
|  | Всего по позиции |  |  |  | 12: 228.11 | [30 empty] | Всего по позиции
гофра, кабель, провод | [48 empty] | гофра, кабель, провод
15 | ГЭСНм08-02-411-01 | Рукав металлический наружным диаметром: до 48 мм |  |  |  | 4: 100 м; 5: 0.04; 6: 1; 7: 0.04 | [23 empty] | Рукав металлический наружным диаметром: до 48 мм
|  | Объем=4 / 100 | [45 empty] | Объем=4 / 100
| 1 | ОТ(ЗТ) |  |  |  | 4: чел.-ч; 7: 1.1104; 12: 525.89 | [24 empty] | ОТ(ЗТ)
| 1-100-38 | Средний разряд работы 3,8 |  |  |  | 4: чел.-ч; 5: 27.76; 7: 1.1104; 10: 473.6; 12: 525.89 | [25 empty] | Средний разряд работы 3,8
| 2 | ЭМ |  |  |  | 12: 36.52 | [24 empty] | ЭМ
|  | ОТм(ЗТм) |  |  |  | 4: чел.-ч; 7: 0.0144; 12: 8.18 | [24 empty] | ОТм(ЗТм)
| 91.05.05-015 | Краны на автомобильном ходу, грузоподъемность 16 т |  |  |  | 4: маш.-ч; 5: 0.18; 7: 0.0072; 10: 1771.05; 12: 12.75 | [25 empty] | Краны на автомобильном ходу, грузоподъемность 16 т
| 4-100-060 | ОТм(Зтм) Средний разряд машинистов 6 |  |  |  | 4: чел.-ч; 5: 0.18; 7: 0.0072; 10: 650.75; 12: 4.69 | [26 empty] | ОТм(Зтм) Средний разряд машинистов 6
| 91.14.02-001 | Автомобили бортовые, грузоподъемность до 5 т |  |  |  | 4: маш.-ч; 5: 0.18; 7: 0.0072; 10: 712.98; 12: 5.13 | [25 empty] | Автомобили бортовые, грузоподъемность до 5 т
| 4-100-040 | ОТм(Зтм) Средний разряд машинистов 4 |  |  |  | 4: чел.-ч; 5: 0.18; 7: 0.0072; 10: 484.45; 12: 3.49 | [26 empty] | ОТм(Зтм) Средний разряд машинистов 4
| 91.17.04-233 | Аппараты сварочные для ручной дуговой сварки, сварочный ток до 350 А |  |  |  | 4: маш.-ч; 5: 14.32; 7: 0.5728; 10: 32.54; 12: 18.64 | [25 empty] | Аппараты сварочные для ручной дуговой сварки, сварочный ток до 350 А
| 4 | М |  |  |  | 12: 212.33 | [24 empty] | М
| 01.7.03.04-0001 | Электроэнергия |  |  |  | 4: кВт-ч; 5: 0.568; 7: 0.02272; 10: 6.9; 12: 0.16 | [25 empty] | Электроэнергия
| 01.7.11.07-0227 | Электроды сварочные для сварки низколегированных и углеродистых сталей УОНИ 13/45, Э42А, диаметр 4-5 мм |  |  |  | кг | 1.05 |  | 0.042 | 155.63 | 1.07 | 166.52 |  | 6.99 | [25 empty] | Электроды сварочные для сварки низколегированных и углеродистых сталей УОНИ 13/45, Э42А, диаметр 4-5 мм
| 01.7.15.04-0011 | Винты стальные с полукруглой головкой, длина 50 мм |  |  |  | т | 0.00218 |  | 8.72e-05 | 127406 | 1.31 | 166901.86 |  | 14.55 | [25 empty] | Винты стальные с полукруглой головкой, длина 50 мм
| 08.3.07.01-0052 | Прокат стальной горячекатаный полосовой, марки стали Ст3сп, Ст3пс, размеры 50х5 мм |  |  |  | т | 0.0515 |  | 0.00206 | 70310.45 | 0.94 | 66091.82 |  | 136.15 | [25 empty] | Прокат стальной горячекатаный полосовой, марки стали Ст3сп, Ст3пс, размеры 50х5 мм
| 18.5.08.09-0002 | Патрубки стальные |  |  |  | м | 2.5 |  | 0.1 | 272.01 | 0.94 | 255.69 |  | 25.57 | [25 empty] | Патрубки стальные
| 20.1.02.23-0082 | Перемычки гибкие, тип ПГС-50 |  |  |  | 10 шт | 0.5 |  | 0.02 | 944.69 | 1.42 | 1341.46 |  | 26.83 | [25 empty] | Перемычки гибкие, тип ПГС-50
| 20.2.02.01-0019 | Втулки изолирующие, размеры 65х50х18 мм |  |  |  | 1000 шт | 0.01 |  | 0.0004 | 3658.94 | 1.42 | 5195.69 |  | 2.08 | [25 empty] | Втулки изолирующие, размеры 65х50х18 мм
|  | Итого прямые затраты |  |  |  | 12: 782.92 | [27 empty] | Итого прямые затраты
15.1 | 421/пр_2020_п.75_пп.а | Вспомогательные ненормируемые материальные ресурсы |  |  |  | 4: %; 5: 2; 7: 2; 12: 10.52 | [28 empty] | Вспомогательные ненормируемые материальные ресурсы
|  | ФОТ |  |  |  | 12: 534.07 | [29 empty] | ФОТ
| Пр/812-049.3-1 | НР Электротехнические установки на других объектах |  |  |  | 4: %; 5: 97; 7: 97; 12: 518.05 | [29 empty] | НР Электротехнические установки на других объектах
| Пр/774-049.3 | СП Электротехнические установки на других объектах |  |  |  | 4: %; 5: 51; 7: 51; 12: 272.38 | [29 empty] | СП Электротехнические установки на других объектах
|  | Всего по позиции |  |  |  | 10: 39596.75; 12: 1583.87 | [30 empty] | Всего по позиции
16 | Прайс-лист ЗАО «Электрокомплектсервис» | Металлорукав в ПВХ изоляции Р3-ЦП нг чёрный DIY уп20м |  |  |  | м | 4 | 1 | 4 |  |  | 109.43 | 1.012 | 442.97 | [23 empty] | Металлорукав в ПВХ изоляции Р3-ЦП нг чёрный DIY уп20м
|  | Цена=2670/20/1,22 | [43 empty] | Цена=2670/20/1,22
| 648/пр_2022_п.54_пп.в | Заготовительно-складские расходы для оборудования - 1,2% ПЗ=1.2% (ОЗП=1.2%; ЭМ=1.2%; МАТ=1.2%) | [44 empty] | Заготовительно-складские расходы для оборудования - 1,2% ПЗ=1.2% (ОЗП=1.2%; ЭМ=1.2%; МАТ=1.2%)
|  | Всего по позиции |  |  |  | 12: 442.97 | [30 empty] | Всего по позиции
17 | ГЭСНм08-02-412-03 | Затягивание провода в проложенные трубы и металлические рукава первого одножильного или многожильного в общей оплетке, суммарное сечение: до 16 мм2 |  |  |  | 4: 100 м; 5: 0.05; 6: 1; 7: 0.05 | [23 empty] | Затягивание провода в проложенные трубы и металлические рукава первого одножильного или многожильного в общей оплетке, суммарное сечение: до 16 мм2
|  | Объем=5 / 100 | [45 empty] | Объем=5 / 100
| 1 | ОТ(ЗТ) |  |  |  | 4: чел.-ч; 7: 0.3145; 12: 148.95 | [24 empty] | ОТ(ЗТ)
| 1-100-38 | Средний разряд работы 3,8 |  |  |  | 4: чел.-ч; 5: 6.29; 7: 0.3145; 10: 473.6; 12: 148.95 | [25 empty] | Средний разряд работы 3,8
| 2 | ЭМ |  |  |  | 12: 3.73 | [24 empty] | ЭМ
|  | ОТм(ЗТм) |  |  |  | 4: чел.-ч; 7: 0.003; 12: 1.71 | [24 empty] | ОТм(ЗТм)
| 91.05.05-015 | Краны на автомобильном ходу, грузоподъемность 16 т |  |  |  | 4: маш.-ч; 5: 0.03; 7: 0.0015; 10: 1771.05; 12: 2.66 | [25 empty] | Краны на автомобильном ходу, грузоподъемность 16 т
| 4-100-060 | ОТм(Зтм) Средний разряд машинистов 6 |  |  |  | 4: чел.-ч; 5: 0.03; 7: 0.0015; 10: 650.75; 12: 0.98 | [26 empty] | ОТм(Зтм) Средний разряд машинистов 6
| 91.14.02-001 | Автомобили бортовые, грузоподъемность до 5 т |  |  |  | 4: маш.-ч; 5: 0.03; 7: 0.0015; 10: 712.98; 12: 1.07 | [25 empty] | Автомобили бортовые, грузоподъемность до 5 т
| 4-100-040 | ОТм(Зтм) Средний разряд машинистов 4 |  |  |  | 4: чел.-ч; 5: 0.03; 7: 0.0015; 10: 484.45; 12: 0.73 | [26 empty] | ОТм(Зтм) Средний разряд машинистов 4
| 4 | М |  |  |  | 12: 17.78 | [24 empty] | М
| 01.7.06.05-0041 | Ленты изоляционные хлопчатобумажные прорезиненные для электромонтажных и ремонтных работ, цвет черный, ширина 20 мм, толщина 0,35 мм |  |  |  | м | 26.67 |  | 1.3335 | 5.87 | 1 | 5.87 |  | 7.83 | [25 empty] | Ленты изоляционные хлопчатобумажные прорезиненные для электромонтажных и ремонтных работ, цвет черный, ширина 20 мм, толщина 0,35 мм
| 01.7.07.20-0002 | Тальк молотый, сорт I |  |  |  | т | 0.00105 |  | 5.25e-05 | 43821.53 | 1.65 | 72305.52 |  | 3.8 | [25 empty] | Тальк молотый, сорт I
| 14.4.02.04-0142 | Краска масляная МА-0115, мумия, сурик железный |  |  |  | кг | 0.02 |  | 0.001 | 79.88 | 1.61 | 128.61 |  | 0.13 | [25 empty] | Краска масляная МА-0115, мумия, сурик железный
| 20.2.01.05-0005 | Гильзы кабельные медные 16 мм |  |  |  | 100 шт | 0.05 |  | 0.0025 | 1239.94 | 1.24 | 1537.53 |  | 3.84 | [25 empty] | Гильзы кабельные медные 16 мм
| 20.2.02.01-0013 | Втулки полипропиленовые, диаметр 28 мм |  |  |  | 1000 шт | 0.0122 |  | 0.00061 | 2316.78 | 1.54 | 3567.84 |  | 2.18 | [25 empty] | Втулки полипропиленовые, диаметр 28 мм
|  | Итого прямые затраты |  |  |  | 12: 172.17 | [27 empty] | Итого прямые затраты
17.1 | 421/пр_2020_п.75_пп.а | Вспомогательные ненормируемые материальные ресурсы |  |  |  | 4: %; 5: 2; 7: 2; 12: 2.98 | [28 empty] | Вспомогательные ненормируемые материальные ресурсы
|  | ФОТ |  |  |  | 12: 150.66 | [29 empty] | ФОТ
| Пр/812-049.3-1 | НР Электротехнические установки на других объектах |  |  |  | 4: %; 5: 97; 7: 97; 12: 146.14 | [29 empty] | НР Электротехнические установки на других объектах
| Пр/774-049.3 | СП Электротехнические установки на других объектах |  |  |  | 4: %; 5: 51; 7: 51; 12: 76.84 | [29 empty] | СП Электротехнические установки на других объектах
|  | Всего по позиции |  |  |  | 10: 7962.6; 12: 398.13 | [30 empty] | Всего по позиции
18 | ФСБЦ-21.1.06.09-0222 Сплит-форма Алтайский край на 4 квартал 2025 года.xlsx | Кабель силовой с медными жилами ВВГнг(A)-LS 4х2,5ок(N)-660 |  |  |  | 1000 м | 0.005 | 1 | 0.005 | 96413.86 | 1.26 | 121481.46 |  | 607.41 | [23 empty] | Кабель силовой с медными жилами ВВГнг(A)-LS 4х2,5ок(N)-660
|  | Объем=5 / 1000 | [45 empty] | Объем=5 / 1000
|  | Всего по позиции |  |  |  | 12: 607.41 | [30 empty] | Всего по позиции
19 | ГЭСНм08-02-409-09 | Труба гофрированная ПВХ для защиты проводов и кабелей по установленным конструкциям, по стенам, колоннам, потолкам, основанию пола |  |  |  | 4: 100 м; 5: 0.2; 6: 1; 7: 0.2 | [23 empty] | Труба гофрированная ПВХ для защиты проводов и кабелей по установленным конструкциям, по стенам, колоннам, потолкам, основанию пола
|  | Объем=20 / 100 | [45 empty] | Объем=20 / 100
| 1 | ОТ(ЗТ) |  |  |  | 4: чел.-ч; 7: 3.12; 12: 1394.53 | [24 empty] | ОТ(ЗТ)
| 2-100-02 | Рабочий 2 разряда |  |  |  | 4: чел.-ч; 5: 0.02; 7: 0.004; 10: 394.07; 12: 1.58 | [25 empty] | Рабочий 2 разряда
| 2-100-03 | Рабочий 3 разряда |  |  |  | 4: чел.-ч; 5: 10.75; 7: 2.15; 10: 430.22; 12: 924.97 | [25 empty] | Рабочий 3 разряда
| 2-100-04 | Рабочий 4 разряда |  |  |  | 4: чел.-ч; 5: 4.83; 7: 0.966; 10: 484.45; 12: 467.98 | [25 empty] | Рабочий 4 разряда
| 2 | ЭМ |  |  |  | 12: 1.43 | [24 empty] | ЭМ
|  | ОТм(ЗТм) |  |  |  | 4: чел.-ч; 7: 0.002; 12: 0.97 | [24 empty] | ОТм(ЗТм)
| 91.14.02-001 | Автомобили бортовые, грузоподъемность до 5 т |  |  |  | 4: маш.-ч; 5: 0.01; 7: 0.002; 10: 712.98; 12: 1.43 | [25 empty] | Автомобили бортовые, грузоподъемность до 5 т
| 4-100-040 | ОТм(Зтм) Средний разряд машинистов 4 |  |  |  | 4: чел.-ч; 5: 0.01; 7: 0.002; 10: 484.45; 12: 0.97 | [26 empty] | ОТм(Зтм) Средний разряд машинистов 4
| 4 | М |  |  |  | 12: 41.98 | [24 empty] | М
| 01.7.03.04-0001 | Электроэнергия |  |  |  | 4: кВт-ч; 5: 4.42; 7: 0.884; 10: 6.9; 12: 6.1 | [25 empty] | Электроэнергия
| 01.7.15.07-0152 | Дюбели пластмассовые с шурупами, диаметр 6 мм, длина 35 мм, диаметр шурупа 3,5 мм, длина шурупа 50 мм |  |  |  | 100 шт | 2.09 |  | 0.418 | 52.34 | 1.64 | 85.84 |  | 35.88 | [25 empty] | Дюбели пластмассовые с шурупами, диаметр 6 мм, длина 35 мм, диаметр шурупа 3,5 мм, длина шурупа 50 мм
|  | Итого прямые затраты |  |  |  | 12: 1438.91 | [27 empty] | Итого прямые затраты
19.1 | 421/пр_2020_п.75_пп.а | Вспомогательные ненормируемые материальные ресурсы |  |  |  | 4: %; 5: 2; 7: 2; 12: 27.89 | [28 empty] | Вспомогательные ненормируемые материальные ресурсы
|  | ФОТ |  |  |  | 12: 1395.5 | [29 empty] | ФОТ
| Пр/812-049.3-1 | НР Электротехнические установки на других объектах |  |  |  | 4: %; 5: 97; 7: 97; 12: 1353.64 | [29 empty] | НР Электротехнические установки на других объектах
| Пр/774-049.3 | СП Электротехнические установки на других объектах |  |  |  | 4: %; 5: 51; 7: 51; 12: 711.71 | [29 empty] | СП Электротехнические установки на других объектах
|  | Всего по позиции |  |  |  | 10: 17660.75; 12: 3532.15 | [30 empty] | Всего по позиции
20 | ФСБЦ-24.3.01.02-0001 Сплит-форма Алтайский край на 4 квартал 2025 года.xlsx | Трубы гибкие гофрированные, легкие, из самозатухающего ПВХ, с протяжкой, номинальный диаметр 20 мм |  |  |  | м | 20 | 1 | 20 | 12.11 | 1.08 | 13.08 |  | 261.6 | [23 empty] | Трубы гибкие гофрированные, легкие, из самозатухающего ПВХ, с протяжкой, номинальный диаметр 20 мм
|  | Всего по позиции |  |  |  | 12: 261.6 | [30 empty] | Всего по позиции
21 | ГЭСНм08-02-412-02 | Затягивание провода в проложенные трубы и металлические рукава первого одножильного или многожильного в общей оплетке, суммарное сечение: до 6 мм2 |  |  |  | 4: 100 м; 5: 0.17; 6: 1; 7: 0.17 | [23 empty] | Затягивание провода в проложенные трубы и металлические рукава первого одножильного или многожильного в общей оплетке, суммарное сечение: до 6 мм2
|  | Объем=17 / 100 | [45 empty] | Объем=17 / 100
| 1 | ОТ(ЗТ) |  |  |  | 4: чел.-ч; 7: 0.9163; 12: 433.96 | [24 empty] | ОТ(ЗТ)
| 1-100-38 | Средний разряд работы 3,8 |  |  |  | 4: чел.-ч; 5: 5.39; 7: 0.9163; 10: 473.6; 12: 433.96 | [25 empty] | Средний разряд работы 3,8
| 2 | ЭМ |  |  |  | 12: 8.44 | [24 empty] | ЭМ
|  | ОТм(ЗТм) |  |  |  | 4: чел.-ч; 7: 0.0068; 12: 3.86 | [24 empty] | ОТм(ЗТм)
| 91.05.05-015 | Краны на автомобильном ходу, грузоподъемность 16 т |  |  |  | 4: маш.-ч; 5: 0.02; 7: 0.0034; 10: 1771.05; 12: 6.02 | [25 empty] | Краны на автомобильном ходу, грузоподъемность 16 т
| 4-100-060 | ОТм(Зтм) Средний разряд машинистов 6 |  |  |  | 4: чел.-ч; 5: 0.02; 7: 0.0034; 10: 650.75; 12: 2.21 | [26 empty] | ОТм(Зтм) Средний разряд машинистов 6
| 91.14.02-001 | Автомобили бортовые, грузоподъемность до 5 т |  |  |  | 4: маш.-ч; 5: 0.02; 7: 0.0034; 10: 712.98; 12: 2.42 | [25 empty] | Автомобили бортовые, грузоподъемность до 5 т
| 4-100-040 | ОТм(Зтм) Средний разряд машинистов 4 |  |  |  | 4: чел.-ч; 5: 0.02; 7: 0.0034; 10: 484.45; 12: 1.65 | [26 empty] | ОТм(Зтм) Средний разряд машинистов 4
| 4 | М |  |  |  | 12: 33.6 | [24 empty] | М
| 01.7.06.05-0041 | Ленты изоляционные хлопчатобумажные прорезиненные для электромонтажных и ремонтных работ, цвет черный, ширина 20 мм, толщина 0,35 мм |  |  |  | м | 13.33 |  | 2.2661 | 5.87 | 1 | 5.87 |  | 13.3 | [25 empty] | Ленты изоляционные хлопчатобумажные прорезиненные для электромонтажных и ремонтных работ, цвет черный, ширина 20 мм, толщина 0,35 мм
| 01.7.07.20-0002 | Тальк молотый, сорт I |  |  |  | т | 0.0006 |  | 0.000102 | 43821.53 | 1.65 | 72305.52 |  | 7.38 | [25 empty] | Тальк молотый, сорт I
| 14.4.02.04-0142 | Краска масляная МА-0115, мумия, сурик железный |  |  |  | кг | 0.02 |  | 0.0034 | 79.88 | 1.61 | 128.61 |  | 0.44 | [25 empty] | Краска масляная МА-0115, мумия, сурик железный
| 20.2.01.05-0003 | Гильзы кабельные медные 6 мм |  |  |  | 100 шт | 0.05 |  | 0.0085 | 696.63 | 1.24 | 863.82 |  | 7.34 | [25 empty] | Гильзы кабельные медные 6 мм
| 20.2.02.01-0012 | Втулки полипропиленовые, диаметр 22 мм |  |  |  | 1000 шт | 0.0122 |  | 0.002074 | 1610.33 | 1.54 | 2479.91 |  | 5.14 | [25 empty] | Втулки полипропиленовые, диаметр 22 мм
|  | Итого прямые затраты |  |  |  | 12: 479.86 | [27 empty] | Итого прямые затраты
21.1 | 421/пр_2020_п.75_пп.а | Вспомогательные ненормируемые материальные ресурсы |  |  |  | 4: %; 5: 2; 7: 2; 12: 8.68 | [28 empty] | Вспомогательные ненормируемые материальные ресурсы
|  | ФОТ |  |  |  | 12: 437.82 | [29 empty] | ФОТ
| Пр/812-049.3-1 | НР Электротехнические установки на других объектах |  |  |  | 4: %; 5: 97; 7: 97; 12: 424.69 | [29 empty] | НР Электротехнические установки на других объектах
| Пр/774-049.3 | СП Электротехнические установки на других объектах |  |  |  | 4: %; 5: 51; 7: 51; 12: 223.29 | [29 empty] | СП Электротехнические установки на других объектах
|  | Всего по позиции |  |  |  | 10: 6685.41; 12: 1136.52 | [30 empty] | Всего по позиции
22 | ФСБЦ-21.1.06.09-0151 Сплит-форма Алтайский край на 4 квартал 2025 года.xlsx | Кабель силовой с медными жилами ВВГнг(A)-LS 3х1,5ок(N, PE)-660 |  |  |  | 1000 м | 0.017 | 1 | 0.017 | 47048.63 | 1.26 | 59281.27 |  | 1007.78 | [23 empty] | Кабель силовой с медными жилами ВВГнг(A)-LS 3х1,5ок(N, PE)-660
|  | Объем=17 / 1000 | [45 empty] | Объем=17 / 1000
|  | Всего по позиции |  |  |  | 12: 1007.78 | [30 empty] | Всего по позиции
23 | ГЭСНм08-02-412-03 | Затягивание провода в проложенные трубы и металлические рукава первого одножильного или многожильного в общей оплетке, суммарное сечение: до 16 мм2 |  |  |  | 4: 100 м; 5: 0.05; 6: 1; 7: 0.05 | [23 empty] | Затягивание провода в проложенные трубы и металлические рукава первого одножильного или многожильного в общей оплетке, суммарное сечение: до 16 мм2
|  | Объем=(3+2) / 100 | [45 empty] | Объем=(3+2) / 100
| 1 | ОТ(ЗТ) |  |  |  | 4: чел.-ч; 7: 0.3145; 12: 148.95 | [24 empty] | ОТ(ЗТ)
| 1-100-38 | Средний разряд работы 3,8 |  |  |  | 4: чел.-ч; 5: 6.29; 7: 0.3145; 10: 473.6; 12: 148.95 | [25 empty] | Средний разряд работы 3,8
| 2 | ЭМ |  |  |  | 12: 3.73 | [24 empty] | ЭМ
|  | ОТм(ЗТм) |  |  |  | 4: чел.-ч; 7: 0.003; 12: 1.71 | [24 empty] | ОТм(ЗТм)
| 91.05.05-015 | Краны на автомобильном ходу, грузоподъемность 16 т |  |  |  | 4: маш.-ч; 5: 0.03; 7: 0.0015; 10: 1771.05; 12: 2.66 | [25 empty] | Краны на автомобильном ходу, грузоподъемность 16 т
| 4-100-060 | ОТм(Зтм) Средний разряд машинистов 6 |  |  |  | 4: чел.-ч; 5: 0.03; 7: 0.0015; 10: 650.75; 12: 0.98 | [26 empty] | ОТм(Зтм) Средний разряд машинистов 6
| 91.14.02-001 | Автомобили бортовые, грузоподъемность до 5 т |  |  |  | 4: маш.-ч; 5: 0.03; 7: 0.0015; 10: 712.98; 12: 1.07 | [25 empty] | Автомобили бортовые, грузоподъемность до 5 т
| 4-100-040 | ОТм(Зтм) Средний разряд машинистов 4 |  |  |  | 4: чел.-ч; 5: 0.03; 7: 0.0015; 10: 484.45; 12: 0.73 | [26 empty] | ОТм(Зтм) Средний разряд машинистов 4
| 4 | М |  |  |  | 12: 17.78 | [24 empty] | М
| 01.7.06.05-0041 | Ленты изоляционные хлопчатобумажные прорезиненные для электромонтажных и ремонтных работ, цвет черный, ширина 20 мм, толщина 0,35 мм |  |  |  | м | 26.67 |  | 1.3335 | 5.87 | 1 | 5.87 |  | 7.83 | [25 empty] | Ленты изоляционные хлопчатобумажные прорезиненные для электромонтажных и ремонтных работ, цвет черный, ширина 20 мм, толщина 0,35 мм
| 01.7.07.20-0002 | Тальк молотый, сорт I |  |  |  | т | 0.00105 |  | 5.25e-05 | 43821.53 | 1.65 | 72305.52 |  | 3.8 | [25 empty] | Тальк молотый, сорт I
| 14.4.02.04-0142 | Краска масляная МА-0115, мумия, сурик железный |  |  |  | кг | 0.02 |  | 0.001 | 79.88 | 1.61 | 128.61 |  | 0.13 | [25 empty] | Краска масляная МА-0115, мумия, сурик железный
| 20.2.01.05-0005 | Гильзы кабельные медные 16 мм |  |  |  | 100 шт | 0.05 |  | 0.0025 | 1239.94 | 1.24 | 1537.53 |  | 3.84 | [25 empty] | Гильзы кабельные медные 16 мм
| 20.2.02.01-0013 | Втулки полипропиленовые, диаметр 28 мм |  |  |  | 1000 шт | 0.0122 |  | 0.00061 | 2316.78 | 1.54 | 3567.84 |  | 2.18 | [25 empty] | Втулки полипропиленовые, диаметр 28 мм
|  | Итого прямые затраты |  |  |  | 12: 172.17 | [27 empty] | Итого прямые затраты
23.1 | 421/пр_2020_п.75_пп.а | Вспомогательные ненормируемые материальные ресурсы |  |  |  | 4: %; 5: 2; 7: 2; 12: 2.98 | [28 empty] | Вспомогательные ненормируемые материальные ресурсы
|  | ФОТ |  |  |  | 12: 150.66 | [29 empty] | ФОТ
| Пр/812-049.3-1 | НР Электротехнические установки на других объектах |  |  |  | 4: %; 5: 97; 7: 97; 12: 146.14 | [29 empty] | НР Электротехнические установки на других объектах
| Пр/774-049.3 | СП Электротехнические установки на других объектах |  |  |  | 4: %; 5: 51; 7: 51; 12: 76.84 | [29 empty] | СП Электротехнические установки на других объектах
|  | Всего по позиции |  |  |  | 10: 7962.6; 12: 398.13 | [30 empty] | Всего по позиции
24 | ФСБЦ-21.1.06.09-0232 Сплит-форма Алтайский край на 4 квартал 2025 года.xlsx | Кабель силовой с медными жилами ВВГнг(A)-LS 5х1,5ок(N, PE)-660 |  |  |  | 1000 м | 0.003 | 1 | 0.003 | 76437.21 | 1.26 | 96310.88 |  | 288.93 | [23 empty] | Кабель силовой с медными жилами ВВГнг(A)-LS 5х1,5ок(N, PE)-660
|  | Объем=3 / 1000 | [45 empty] | Объем=3 / 1000
|  | Всего по позиции |  |  |  | 12: 288.93 | [30 empty] | Всего по позиции
25 | ФСБЦ-21.1.06.09-0152 Сплит-форма Алтайский край на 4 квартал 2025 года.xlsx | Кабель силовой с медными жилами ВВГнг(A)-LS 3х2,5ок(N, PE)-660 |  |  |  | 1000 м | 0.002 | 1 | 0.002 | 72551.44 | 1.26 | 91414.81 |  | 182.83 | [23 empty] | Кабель силовой с медными жилами ВВГнг(A)-LS 3х2,5ок(N, PE)-660
|  | Объем=2 / 1000 | [45 empty] | Объем=2 / 1000
|  | Всего по позиции |  |  |  | 12: 182.83 | [30 empty] | Всего по позиции
26 | ФСБЦ-20.5.02.07-0003 Сплит-форма Алтайский край на 4 квартал 2025 года.xlsx | Коробка распаечная, размеры 70х70х40 мм (Коробка распаячная для о/п 85х85х40мн IР44) |  |  |  | шт | 3 | 1 | 3 | 79.42 | 1.23 | 97.69 |  | 293.07 | [23 empty] | Коробка распаечная, размеры 70х70х40 мм (Коробка распаячная для о/п 85х85х40мн IР44)
|  | Всего по позиции |  |  |  | 12: 293.07 | [30 empty] | Всего по позиции
27 | ГЭСНм08-02-405-01 | Провод по установленным стальным конструкциям и панелям, сечение: до 16 мм2 |  |  |  | 4: 100 м; 5: 0.2; 6: 1; 7: 0.2 | [23 empty] | Провод по установленным стальным конструкциям и панелям, сечение: до 16 мм2
|  | Объем=20 / 100 | [45 empty] | Объем=20 / 100
| 1 | ОТ(ЗТ) |  |  |  | 4: чел.-ч; 7: 6.128; 12: 2902.22 | [24 empty] | ОТ(ЗТ)
| 1-100-38 | Средний разряд работы 3,8 |  |  |  | 4: чел.-ч; 5: 30.64; 7: 6.128; 10: 473.6; 12: 2902.22 | [25 empty] | Средний разряд работы 3,8
| 2 | ЭМ |  |  |  | 12: 111.64 | [24 empty] | ЭМ
|  | ОТм(ЗТм) |  |  |  | 4: чел.-ч; 7: 0.064; 12: 36.32 | [24 empty] | ОТм(ЗТм)
| 91.05.05-015 | Краны на автомобильном ходу, грузоподъемность 16 т |  |  |  | 4: маш.-ч; 5: 0.16; 7: 0.032; 10: 1771.05; 12: 56.67 | [25 empty] | Краны на автомобильном ходу, грузоподъемность 16 т
| 4-100-060 | ОТм(Зтм) Средний разряд машинистов 6 |  |  |  | 4: чел.-ч; 5: 0.16; 7: 0.032; 10: 650.75; 12: 20.82 | [26 empty] | ОТм(Зтм) Средний разряд машинистов 6
| 91.14.02-001 | Автомобили бортовые, грузоподъемность до 5 т |  |  |  | 4: маш.-ч; 5: 0.16; 7: 0.032; 10: 712.98; 12: 22.82 | [25 empty] | Автомобили бортовые, грузоподъемность до 5 т
| 4-100-040 | ОТм(Зтм) Средний разряд машинистов 4 |  |  |  | 4: чел.-ч; 5: 0.16; 7: 0.032; 10: 484.45; 12: 15.5 | [26 empty] | ОТм(Зтм) Средний разряд машинистов 4
| 91.17.04-233 | Аппараты сварочные для ручной дуговой сварки, сварочный ток до 350 А |  |  |  | 4: маш.-ч; 5: 4.94; 7: 0.988; 10: 32.54; 12: 32.15 | [25 empty] | Аппараты сварочные для ручной дуговой сварки, сварочный ток до 350 А
| 4 | М |  |  |  | 12: 166 | [24 empty] | М
| 01.7.02.07-0011 | Прессшпан листовой, марка А |  |  |  | кг | 0.55 |  | 0.11 | 206.43 | 1.79 | 369.51 |  | 40.65 | [25 empty] | Прессшпан листовой, марка А
| 01.7.03.04-0001 | Электроэнергия |  |  |  | 4: кВт-ч; 5: 2.5428; 7: 0.50856; 10: 6.9; 12: 3.51 | [25 empty] | Электроэнергия
| 01.7.11.07-0227 | Электроды сварочные для сварки низколегированных и углеродистых сталей УОНИ 13/45, Э42А, диаметр 4-5 мм |  |  |  | кг | 3 |  | 0.6 | 155.63 | 1.07 | 166.52 |  | 99.91 | [25 empty] | Электроды сварочные для сварки низколегированных и углеродистых сталей УОНИ 13/45, Э42А, диаметр 4-5 мм
| 01.7.15.04-0011 | Винты стальные с полукруглой головкой, длина 50 мм |  |  |  | т | 0.00058 |  | 0.000116 | 127406 | 1.31 | 166901.86 |  | 19.36 | [25 empty] | Винты стальные с полукруглой головкой, длина 50 мм
| 14.4.02.04-0142 | Краска масляная МА-0115, мумия, сурик железный |  |  |  | кг | 0.1 |  | 0.02 | 79.88 | 1.61 | 128.61 |  | 2.57 | [25 empty] | Краска масляная МА-0115, мумия, сурик железный
|  | Итого прямые затраты |  |  |  | 12: 3216.18 | [27 empty] | Итого прямые затраты
27.1 | 421/пр_2020_п.75_пп.а | Вспомогательные ненормируемые материальные ресурсы |  |  |  | 4: %; 5: 2; 7: 2; 12: 58.04 | [28 empty] | Вспомогательные ненормируемые материальные ресурсы
|  | ФОТ |  |  |  | 12: 2938.54 | [29 empty] | ФОТ
| Пр/812-049.3-1 | НР Электротехнические установки на других объектах |  |  |  | 4: %; 5: 97; 7: 97; 12: 2850.38 | [29 empty] | НР Электротехнические установки на других объектах
| Пр/774-049.3 | СП Электротехнические установки на других объектах |  |  |  | 4: %; 5: 51; 7: 51; 12: 1498.66 | [29 empty] | СП Электротехнические установки на других объектах
|  | Всего по позиции |  |  |  | 10: 38116.3; 12: 7623.26 | [30 empty] | Всего по позиции
28 | ФСБЦ-21.2.03.05-0051 Сплит-форма Алтайский край на 4 квартал 2025 года.xlsx | Провод силовой установочный с медными жилами ПуВ 1х6-450 |  |  |  | 1000 м | 0.02 | 1 | 0.02 | 47895.5 | 1.35 | 64658.93 |  | 1293.18 | [23 empty] | Провод силовой установочный с медными жилами ПуВ 1х6-450
|  | Объем=20 / 1000 | [45 empty] | Объем=20 / 1000
|  | Всего по позиции |  |  |  | 12: 1293.18 | [30 empty] | Всего по позиции
светильники, выключатели | [48 empty] | светильники, выключатели
29 | ГЭСНм08-03-609-02 | Светильник светодиодный накладной и подвесной линейный с креплением на: бетонное основание (стена, потолок) |  |  |  | 4: 100 шт; 5: 0.02; 6: 1; 7: 0.02 | [23 empty] | Светильник светодиодный накладной и подвесной линейный с креплением на: бетонное основание (стена, потолок)
|  | Объем=2 / 100 | [45 empty] | Объем=2 / 100
| 1 | ОТ(ЗТ) |  |  |  | 4: чел.-ч; 7: 1.1678; 12: 511.24 | [24 empty] | ОТ(ЗТ)
| 2-100-01 | Рабочий 1 разряда |  |  |  | 4: чел.-ч; 5: 0.3; 7: 0.006; 10: 361.53; 12: 2.17 | [25 empty] | Рабочий 1 разряда
| 2-100-02 | Рабочий 2 разряда |  |  |  | 4: чел.-ч; 5: 29.74; 7: 0.5948; 10: 394.07; 12: 234.39 | [25 empty] | Рабочий 2 разряда
| 2-100-04 | Рабочий 4 разряда |  |  |  | 4: чел.-ч; 5: 28.35; 7: 0.567; 10: 484.45; 12: 274.68 | [25 empty] | Рабочий 4 разряда
| 2 | ЭМ |  |  |  | 12: 2.85 | [24 empty] | ЭМ
|  | ОТм(ЗТм) |  |  |  | 4: чел.-ч; 7: 0.004; 12: 1.94 | [24 empty] | ОТм(ЗТм)
| 91.14.02-001 | Автомобили бортовые, грузоподъемность до 5 т |  |  |  | 4: маш.-ч; 5: 0.2; 7: 0.004; 10: 712.98; 12: 2.85 | [25 empty] | Автомобили бортовые, грузоподъемность до 5 т
| 4-100-040 | ОТм(Зтм) Средний разряд машинистов 4 |  |  |  | 4: чел.-ч; 5: 0.2; 7: 0.004; 10: 484.45; 12: 1.94 | [26 empty] | ОТм(Зтм) Средний разряд машинистов 4
| 4 | М |  |  |  | 12: 2.47 | [24 empty] | М
| 01.7.03.04-0001 | Электроэнергия |  |  |  | 4: кВт-ч; 5: 0.968; 7: 0.01936; 10: 6.9; 12: 0.13 | [25 empty] | Электроэнергия
| 01.7.15.07-0021 | Дюбели полиэтиленовые распорные, диаметр 6 мм, длина 30 мм |  |  |  | 1000 шт | 0.202 |  | 0.00404 | 174.13 | 1.31 | 228.11 |  | 0.92 | [25 empty] | Дюбели полиэтиленовые распорные, диаметр 6 мм, длина 30 мм
| 01.7.15.14-0163 | Шурупы самонарезающие стальные с полукруглой головкой и прямым шлицем, остроконечные, диаметр 3,5 мм, длина 30-35 мм |  |  |  | кг | 0.2525 |  | 0.00505 | 114.9 | 1.31 | 150.52 |  | 0.76 | [25 empty] | Шурупы самонарезающие стальные с полукруглой головкой и прямым шлицем, остроконечные, диаметр 3,5 мм, длина 30-35 мм
| 01.7.17.09-1455 | Бур с наконечником из твердого сплава, с хвостовиком SDS-plus для ударного сверления отверстий в твердых материалах, общая длина 160 мм, диаметр 6 мм |  |  |  | шт | 0.5 |  | 0.01 | 53.58 | 1.24 | 66.44 |  | 0.66 | [25 empty] | Бур с наконечником из твердого сплава, с хвостовиком SDS-plus для ударного сверления отверстий в твердых материалах, общая длина 160 мм, диаметр 6 мм
|  | Итого прямые затраты |  |  |  | 12: 518.5 | [27 empty] | Итого прямые затраты
29.1 | 421/пр_2020_п.75_пп.а | Вспомогательные ненормируемые материальные ресурсы |  |  |  | 4: %; 5: 2; 7: 2; 12: 10.22 | [28 empty] | Вспомогательные ненормируемые материальные ресурсы
|  | ФОТ |  |  |  | 12: 513.18 | [29 empty] | ФОТ
| Пр/812-049.3-1 | НР Электротехнические установки на других объектах |  |  |  | 4: %; 5: 97; 7: 97; 12: 497.78 | [29 empty] | НР Электротехнические установки на других объектах
| Пр/774-049.3 | СП Электротехнические установки на других объектах |  |  |  | 4: %; 5: 51; 7: 51; 12: 261.72 | [29 empty] | СП Электротехнические установки на других объектах
|  | Всего по позиции |  |  |  | 10: 64411; 12: 1288.22 | [30 empty] | Всего по позиции
30 | Прайс-лист ООО "Компания ВДЛ" | Светильник светодиодный ДСП 1326А 20Вт |  |  |  | шт | 2 | 1 | 2 |  |  | 1232 | 1.012 | 2493.57 | [23 empty] | Светильник светодиодный ДСП 1326А 20Вт
|  | Цена=1503,04/1,22 | [43 empty] | Цена=1503,04/1,22
| 648/пр_2022_п.54_пп.в | Заготовительно-складские расходы для оборудования - 1,2% ПЗ=1.2% (ОЗП=1.2%; ЭМ=1.2%; МАТ=1.2%) | [44 empty] | Заготовительно-складские расходы для оборудования - 1,2% ПЗ=1.2% (ОЗП=1.2%; ЭМ=1.2%; МАТ=1.2%)
|  | Всего по позиции |  |  |  | 12: 2493.57 | [30 empty] | Всего по позиции
31 | ГЭСНм08-03-596-05 | Прожектор, отдельно устанавливаемый: на кронштейне, установленном на опоре, с лампой мощностью 500 Вт |  |  |  | 4: 100 шт; 5: 0.01; 6: 1; 7: 0.01 | [23 empty] | Прожектор, отдельно устанавливаемый: на кронштейне, установленном на опоре, с лампой мощностью 500 Вт
|  | Объем=1 / 100 | [45 empty] | Объем=1 / 100
| 1 | ОТ(ЗТ) |  |  |  | 4: чел.-ч; 7: 2.768; 12: 1380.98 | [24 empty] | ОТ(ЗТ)
| 1-100-42 | Средний разряд работы 4,2 |  |  |  | 4: чел.-ч; 5: 276.8; 7: 2.768; 10: 498.91; 12: 1380.98 | [25 empty] | Средний разряд работы 4,2
| 2 | ЭМ |  |  |  | 12: 2091.01 | [24 empty] | ЭМ
|  | ОТм(ЗТм) |  |  |  | 4: чел.-ч; 7: 0.9258; 12: 599.46 | [24 empty] | ОТм(ЗТм)
| 91.05.05-015 | Краны на автомобильном ходу, грузоподъемность 16 т |  |  |  | 4: маш.-ч; 5: 1.81; 7: 0.0181; 10: 1771.05; 12: 32.06 | [25 empty] | Краны на автомобильном ходу, грузоподъемность 16 т
| 4-100-060 | ОТм(Зтм) Средний разряд машинистов 6 |  |  |  | 4: чел.-ч; 5: 1.81; 7: 0.0181; 10: 650.75; 12: 11.78 | [26 empty] | ОТм(Зтм) Средний разряд машинистов 6
| 91.06.09-001 | Подъемники телескопические самоходные, рабочая высота 26 м, грузоподъемность 250 кг |  |  |  | маш.-ч | 88.96 |  | 0.8896 | 1472.34 | 1.56 | 2296.85 |  | 2043.28 | [25 empty] | Подъемники телескопические самоходные, рабочая высота 26 м, грузоподъемность 250 кг
| 4-100-060 | ОТм(Зтм) Средний разряд машинистов 6 |  |  |  | 4: чел.-ч; 5: 88.96; 7: 0.8896; 10: 650.75; 12: 578.91 | [26 empty] | ОТм(Зтм) Средний разряд машинистов 6
| 91.14.02-001 | Автомобили бортовые, грузоподъемность до 5 т |  |  |  | 4: маш.-ч; 5: 1.81; 7: 0.0181; 10: 712.98; 12: 12.9 | [25 empty] | Автомобили бортовые, грузоподъемность до 5 т
| 4-100-040 | ОТм(Зтм) Средний разряд машинистов 4 |  |  |  | 4: чел.-ч; 5: 1.81; 7: 0.0181; 10: 484.45; 12: 8.77 | [26 empty] | ОТм(Зтм) Средний разряд машинистов 4
| 91.17.04-233 | Аппараты сварочные для ручной дуговой сварки, сварочный ток до 350 А |  |  |  | 4: маш.-ч; 5: 8.51; 7: 0.0851; 10: 32.54; 12: 2.77 | [25 empty] | Аппараты сварочные для ручной дуговой сварки, сварочный ток до 350 А
| 4 | М |  |  |  | 12: 126.68 | [24 empty] | М
| 01.7.06.05-0041 | Ленты изоляционные хлопчатобумажные прорезиненные для электромонтажных и ремонтных работ, цвет черный, ширина 20 мм, толщина 0,35 мм |  |  |  | м | 41.67 |  | 0.4167 | 5.87 | 1 | 5.87 |  | 2.45 | [25 empty] | Ленты изоляционные хлопчатобумажные прорезиненные для электромонтажных и ремонтных работ, цвет черный, ширина 20 мм, толщина 0,35 мм
| 01.7.11.07-0227 | Электроды сварочные для сварки низколегированных и углеродистых сталей УОНИ 13/45, Э42А, диаметр 4-5 мм |  |  |  | кг | 5.2 |  | 0.052 | 155.63 | 1.07 | 166.52 |  | 8.66 | [25 empty] | Электроды сварочные для сварки низколегированных и углеродистых сталей УОНИ 13/45, Э42А, диаметр 4-5 мм
| 01.7.15.03-0042 | Болты с гайками и шайбами строительные |  |  |  | кг | 38 |  | 0.38 | 174.93 | 1.03 | 180.18 |  | 68.47 | [25 empty] | Болты с гайками и шайбами строительные
| 14.4.03.17-0101 | Лак КФ-965 |  |  |  | т | 0.004 |  | 4e-05 | 308849.7 | 1.28 | 395327.62 |  | 15.81 | [25 empty] | Лак КФ-965
| 20.5.04.09-0002 | Сжимы типа У731М для магистральных и ответвительных проводов и кабелей |  |  |  | 100 шт | 1.02 |  | 0.0102 | 1991.74 | 1.54 | 3067.28 |  | 31.29 | [25 empty] | Сжимы типа У731М для магистральных и ответвительных проводов и кабелей
|  | Итого прямые затраты |  |  |  | 12: 4198.13 | [27 empty] | Итого прямые затраты
31.1 | 421/пр_2020_п.75_пп.а | Вспомогательные ненормируемые материальные ресурсы |  |  |  | 4: %; 5: 2; 7: 2; 12: 27.62 | [28 empty] | Вспомогательные ненормируемые материальные ресурсы
|  | ФОТ |  |  |  | 12: 1980.44 | [29 empty] | ФОТ
| Пр/812-049.3-1 | НР Электротехнические установки на других объектах |  |  |  | 4: %; 5: 97; 7: 97; 12: 1921.03 | [29 empty] | НР Электротехнические установки на других объектах
| Пр/774-049.3 | СП Электротехнические установки на других объектах |  |  |  | 4: %; 5: 51; 7: 51; 12: 1010.02 | [29 empty] | СП Электротехнические установки на других объектах
|  | Всего по позиции |  |  |  | 10: 715680; 12: 7156.8 | [30 empty] | Всего по позиции
32 | Прайс-лист ООО "Компания ВДЛ" | Прожектор светодиодный ДО-ЗОW 2400Лм |  |  |  | шт | 1 | 1 | 1 |  |  | 409.84 | 1.012 | 414.76 | [23 empty] | Прожектор светодиодный ДО-ЗОW 2400Лм
|  | Цена=500/1,22 | [43 empty] | Цена=500/1,22
| 648/пр_2022_п.54_пп.в | Заготовительно-складские расходы для оборудования - 1,2% ПЗ=1.2% (ОЗП=1.2%; ЭМ=1.2%; МАТ=1.2%) | [44 empty] | Заготовительно-складские расходы для оборудования - 1,2% ПЗ=1.2% (ОЗП=1.2%; ЭМ=1.2%; МАТ=1.2%)
|  | Всего по позиции |  |  |  | 12: 414.76 | [30 empty] | Всего по позиции
33 | ГЭСНм08-02-371-01 | Пускорегулирующий аппарат | [35 empty] | Пускорегулирующий аппарат | bar: 4 to 7
| 1 | ОТ(ЗТ) |  |  |  | 4: чел.-ч; 7: 0.94; 12: 496.16 | [24 empty] | ОТ(ЗТ)
| 1-100-46 | Средний разряд работы 4,6 |  |  |  | 4: чел.-ч; 5: 0.94; 7: 0.94; 10: 527.83; 12: 496.16 | [25 empty] | Средний разряд работы 4,6
| 2 | ЭМ |  |  |  | 12: 24.84 | [24 empty] | ЭМ
|  | ОТм(ЗТм) |  |  |  | 4: чел.-ч; 7: 0.02; 12: 11.35 | [24 empty] | ОТм(ЗТм)
| 91.05.05-015 | Краны на автомобильном ходу, грузоподъемность 16 т |  |  |  | 4: маш.-ч; 5: 0.01; 7: 0.01; 10: 1771.05; 12: 17.71 | [25 empty] | Краны на автомобильном ходу, грузоподъемность 16 т
| 4-100-060 | ОТм(Зтм) Средний разряд машинистов 6 |  |  |  | 4: чел.-ч; 5: 0.01; 7: 0.01; 10: 650.75; 12: 6.51 | [26 empty] | ОТм(Зтм) Средний разряд машинистов 6
| 91.14.02-001 | Автомобили бортовые, грузоподъемность до 5 т |  |  |  | 4: маш.-ч; 5: 0.01; 7: 0.01; 10: 712.98; 12: 7.13 | [25 empty] | Автомобили бортовые, грузоподъемность до 5 т
| 4-100-040 | ОТм(Зтм) Средний разряд машинистов 4 |  |  |  | 4: чел.-ч; 5: 0.01; 7: 0.01; 10: 484.45; 12: 4.84 | [26 empty] | ОТм(Зтм) Средний разряд машинистов 4
| 4 | М |  |  |  | 12: 24.49 | [24 empty] | М
| 01.7.06.12-0008 | Ленты изоляционные из ПВХ с липким слоем с одной стороны для электромонтажных и ремонтных работ, цвет синий, ширина 15 мм, толщина 0,2 мм |  |  |  | м | 7.27 |  | 7.27 | 0.5 | 1.77 | 0.89 |  | 6.47 | [25 empty] | Ленты изоляционные из ПВХ с липким слоем с одной стороны для электромонтажных и ремонтных работ, цвет синий, ширина 15 мм, толщина 0,2 мм
| 01.7.15.03-0042 | Болты с гайками и шайбами строительные |  |  |  | кг | 0.1 |  | 0.1 | 174.93 | 1.03 | 180.18 |  | 18.02 | [25 empty] | Болты с гайками и шайбами строительные
|  | Итого прямые затраты |  |  |  | 12: 556.84 | [27 empty] | Итого прямые затраты
33.1 | 421/пр_2020_п.75_пп.а | Вспомогательные ненормируемые материальные ресурсы |  |  |  | 4: %; 5: 2; 7: 2; 12: 9.92 | [28 empty] | Вспомогательные ненормируемые материальные ресурсы
|  | ФОТ |  |  |  | 12: 507.51 | [29 empty] | ФОТ
| Пр/812-049.3-1 | НР Электротехнические установки на других объектах |  |  |  | 4: %; 5: 97; 7: 97; 12: 492.28 | [29 empty] | НР Электротехнические установки на других объектах
| Пр/774-049.3 | СП Электротехнические установки на других объектах |  |  |  | 4: %; 5: 51; 7: 51; 12: 258.83 | [29 empty] | СП Электротехнические установки на других объектах
|  | Всего по позиции |  |  |  | 10: 1317.87; 12: 1317.87 | [30 empty] | Всего по позиции
34 | Прайс-лист ЗАО «Электрокомплектсервис» | Фотореле ФР603, IР66 |  |  |  | шт | 1 | 1 | 1 |  |  | 1054.92 | 1.012 | 1067.58 | [23 empty] | Фотореле ФР603, IР66
|  | Цена=1287/1,22 | [43 empty] | Цена=1287/1,22
| 648/пр_2022_п.54_пп.в | Заготовительно-складские расходы для оборудования - 1,2% ПЗ=1.2% (ОЗП=1.2%; ЭМ=1.2%; МАТ=1.2%) | [44 empty] | Заготовительно-складские расходы для оборудования - 1,2% ПЗ=1.2% (ОЗП=1.2%; ЭМ=1.2%; МАТ=1.2%)
|  | Всего по позиции |  |  |  | 12: 1067.58 | [30 empty] | Всего по позиции
35 | ГЭСНм08-03-591-01 | Выключатель: одноклавишный неутопленного типа при открытой проводке |  |  |  | 4: 100 шт; 5: 0.01; 6: 1; 7: 0.01 | [23 empty] | Выключатель: одноклавишный неутопленного типа при открытой проводке
|  | Объем=1 / 100 | [45 empty] | Объем=1 / 100
| 1 | ОТ(ЗТ) |  |  |  | 4: чел.-ч; 7: 0.316; 12: 157.66 | [24 empty] | ОТ(ЗТ)
| 1-100-42 | Средний разряд работы 4,2 |  |  |  | 4: чел.-ч; 5: 31.6; 7: 0.316; 10: 498.91; 12: 157.66 | [25 empty] | Средний разряд работы 4,2
| 2 | ЭМ |  |  |  | 12: 0.67 | [24 empty] | ЭМ
|  | ОТм(ЗТм) |  |  |  | 4: чел.-ч; 7: 0.0005; 12: 0.3 | [24 empty] | ОТм(ЗТм)
| 91.05.05-015 | Краны на автомобильном ходу, грузоподъемность 16 т |  |  |  | 4: маш.-ч; 5: 0.03; 7: 0.0003; 10: 1771.05; 12: 0.53 | [25 empty] | Краны на автомобильном ходу, грузоподъемность 16 т
| 4-100-060 | ОТм(Зтм) Средний разряд машинистов 6 |  |  |  | 4: чел.-ч; 5: 0.03; 7: 0.0003; 10: 650.75; 12: 0.2 | [26 empty] | ОТм(Зтм) Средний разряд машинистов 6
| 91.14.02-001 | Автомобили бортовые, грузоподъемность до 5 т |  |  |  | 4: маш.-ч; 5: 0.02; 7: 0.0002; 10: 712.98; 12: 0.14 | [25 empty] | Автомобили бортовые, грузоподъемность до 5 т
| 4-100-040 | ОТм(Зтм) Средний разряд машинистов 4 |  |  |  | 4: чел.-ч; 5: 0.02; 7: 0.0002; 10: 484.45; 12: 0.1 | [26 empty] | ОТм(Зтм) Средний разряд машинистов 4
| 4 | М |  |  |  | 12: 2.09 | [24 empty] | М
| 01.7.03.04-0001 | Электроэнергия |  |  |  | 4: кВт-ч; 5: 2.132; 7: 0.02132; 10: 6.9; 12: 0.15 | [25 empty] | Электроэнергия
| 01.7.06.05-0041 | Ленты изоляционные хлопчатобумажные прорезиненные для электромонтажных и ремонтных работ, цвет черный, ширина 20 мм, толщина 0,35 мм |  |  |  | м | 9.17 |  | 0.0917 | 5.87 | 1 | 5.87 |  | 0.54 | [25 empty] | Ленты изоляционные хлопчатобумажные прорезиненные для электромонтажных и ремонтных работ, цвет черный, ширина 20 мм, толщина 0,35 мм
| 01.7.15.07-0014 | Дюбели распорные полипропиленовые |  |  |  | 100 шт | 1.02 |  | 0.0102 | 41.71 | 1.31 | 54.64 |  | 0.56 | [25 empty] | Дюбели распорные полипропиленовые
| 01.7.15.14-0161 | Шурупы самонарезающие стальные с полукруглой головкой и прямым шлицем, остроконечные, диаметр 2,5 мм, длина 20 мм |  |  |  | т | 0.00016 |  | 1.6e-06 | 214135.65 | 1.31 | 280517.7 |  | 0.45 | [25 empty] | Шурупы самонарезающие стальные с полукруглой головкой и прямым шлицем, остроконечные, диаметр 2,5 мм, длина 20 мм
| 01.7.15.14-0165 | Шурупы самонарезающие стальные с полукруглой головкой и прямым шлицем, остроконечные, диаметр 4 мм, длина 40 мм |  |  |  | т | 0.0003 |  | 3e-06 | 99190.96 | 1.31 | 129940.16 |  | 0.39 | [25 empty] | Шурупы самонарезающие стальные с полукруглой головкой и прямым шлицем, остроконечные, диаметр 4 мм, длина 40 мм
|  | Итого прямые затраты |  |  |  | 12: 160.72 | [27 empty] | Итого прямые затраты
35.1 | 421/пр_2020_п.75_пп.а | Вспомогательные ненормируемые материальные ресурсы |  |  |  | 4: %; 5: 2; 7: 2; 12: 3.15 | [28 empty] | Вспомогательные ненормируемые материальные ресурсы
|  | ФОТ |  |  |  | 12: 157.96 | [29 empty] | ФОТ
| Пр/812-049.3-1 | НР Электротехнические установки на других объектах |  |  |  | 4: %; 5: 97; 7: 97; 12: 153.22 | [29 empty] | НР Электротехнические установки на других объектах
| Пр/774-049.3 | СП Электротехнические установки на других объектах |  |  |  | 4: %; 5: 51; 7: 51; 12: 80.56 | [29 empty] | СП Электротехнические установки на других объектах
|  | Всего по позиции |  |  |  | 10: 39765; 12: 397.65 | [30 empty] | Всего по позиции
36 | ФСБЦ-20.4.01.01-1043 Сплит-форма Алтайский край на 4 квартал 2025 года.xlsx | Выключатель открытого монтажа, одноклавишный, с индикатором, 10 А, цвет белый, IP54 |  |  |  | шт | 1 | 1 | 1 | 137.4 | 1.61 | 221.21 |  | 221.21 | [23 empty] | Выключатель открытого монтажа, одноклавишный, с индикатором, 10 А, цвет белый, IP54
|  | Всего по позиции |  |  |  | 12: 221.21 | [30 empty] | Всего по позиции
Заземляющее устройство | [49 empty] | Заземляющее устройство
37 | ГЭСНм08-02-471-03 | Заземлитель вертикальный из круглой стали диаметром: 12 мм |  |  |  | 4: 10 шт; 5: 0.1; 6: 1; 7: 0.1 | [23 empty] | Заземлитель вертикальный из круглой стали диаметром: 12 мм
|  | Объем=1 / 10 | [45 empty] | Объем=1 / 10
| 1 | ОТ(ЗТ) |  |  |  | 4: чел.-ч; 7: 0.721; 12: 341.47 | [24 empty] | ОТ(ЗТ)
| 1-100-38 | Средний разряд работы 3,8 |  |  |  | 4: чел.-ч; 5: 7.21; 7: 0.721; 10: 473.6; 12: 341.47 | [25 empty] | Средний разряд работы 3,8
| 2 | ЭМ |  |  |  | 12: 24.52 | [24 empty] | ЭМ
|  | ОТм(ЗТм) |  |  |  | 4: чел.-ч; 7: 0.014; 12: 7.95 | [24 empty] | ОТм(ЗТм)
| 91.05.05-015 | Краны на автомобильном ходу, грузоподъемность 16 т |  |  |  | 4: маш.-ч; 5: 0.07; 7: 0.007; 10: 1771.05; 12: 12.4 | [25 empty] | Краны на автомобильном ходу, грузоподъемность 16 т
| 4-100-060 | ОТм(Зтм) Средний разряд машинистов 6 |  |  |  | 4: чел.-ч; 5: 0.07; 7: 0.007; 10: 650.75; 12: 4.56 | [26 empty] | ОТм(Зтм) Средний разряд машинистов 6
| 91.14.02-001 | Автомобили бортовые, грузоподъемность до 5 т |  |  |  | 4: маш.-ч; 5: 0.07; 7: 0.007; 10: 712.98; 12: 4.99 | [25 empty] | Автомобили бортовые, грузоподъемность до 5 т
| 4-100-040 | ОТм(Зтм) Средний разряд машинистов 4 |  |  |  | 4: чел.-ч; 5: 0.07; 7: 0.007; 10: 484.45; 12: 3.39 | [26 empty] | ОТм(Зтм) Средний разряд машинистов 4
| 91.17.04-233 | Аппараты сварочные для ручной дуговой сварки, сварочный ток до 350 А |  |  |  | 4: маш.-ч; 5: 2.19; 7: 0.219; 10: 32.54; 12: 7.13 | [25 empty] | Аппараты сварочные для ручной дуговой сварки, сварочный ток до 350 А
| 4 | М |  |  |  | 12: 264.69 | [24 empty] | М
| 01.7.11.07-0227 | Электроды сварочные для сварки низколегированных и углеродистых сталей УОНИ 13/45, Э42А, диаметр 4-5 мм |  |  |  | кг | 0.71 |  | 0.071 | 155.63 | 1.07 | 166.52 |  | 11.82 | [25 empty] | Электроды сварочные для сварки низколегированных и углеродистых сталей УОНИ 13/45, Э42А, диаметр 4-5 мм
| 14.4.01.09-0427 | Грунтовка эпоксидная антикоррозионная с содержанием цинка для защиты металлических поверхностей, расход 0,20-0,39 кг/м2 |  |  |  | кг | 1.9 |  | 0.19 | 911.56 | 1.46 | 1330.88 |  | 252.87 | [25 empty] | Грунтовка эпоксидная антикоррозионная с содержанием цинка для защиты металлических поверхностей, расход 0,20-0,39 кг/м2
|  | Итого прямые затраты |  |  |  | 12: 638.63 | [27 empty] | Итого прямые затраты
37.1 | 421/пр_2020_п.75_пп.а | Вспомогательные ненормируемые материальные ресурсы |  |  |  | 4: %; 5: 2; 7: 2; 12: 6.83 | [28 empty] | Вспомогательные ненормируемые материальные ресурсы
|  | ФОТ |  |  |  | 12: 349.42 | [29 empty] | ФОТ
| Пр/812-049.3-1 | НР Электротехнические установки на других объектах |  |  |  | 4: %; 5: 97; 7: 97; 12: 338.94 | [29 empty] | НР Электротехнические установки на других объектах
| Пр/774-049.3 | СП Электротехнические установки на других объектах |  |  |  | 4: %; 5: 51; 7: 51; 12: 178.2 | [29 empty] | СП Электротехнические установки на других объектах
|  | Всего по позиции |  |  |  | 10: 11626; 12: 1162.6 | [30 empty] | Всего по позиции
38 | Прайс-лист ООО «СЦ БГБ» | Комплект заземления с заострением 3х3м PROFI, HZ |  |  |  | шт | 1 | 1 | 1 |  |  | 18199.56 | 1.012 | 18417.95 | [23 empty] | Комплект заземления с заострением 3х3м PROFI, HZ
|  | Цена=22203,46/1,22 | [43 empty] | Цена=22203,46/1,22
| 648/пр_2022_п.54_пп.в | Заготовительно-складские расходы для оборудования - 1,2% ПЗ=1.2% (ОЗП=1.2%; ЭМ=1.2%; МАТ=1.2%) | [44 empty] | Заготовительно-складские расходы для оборудования - 1,2% ПЗ=1.2% (ОЗП=1.2%; ЭМ=1.2%; МАТ=1.2%)
|  | Всего по позиции |  |  |  | 12: 18417.95 | [30 empty] | Всего по позиции
39 | ГЭСНм08-02-472-07 | Проводник заземляющий открыто по строительным основаниям: из полосовой стали сечением 160 мм2 |  |  |  | 4: 100 м; 5: 0.05; 6: 1; 7: 0.05 | [23 empty] | Проводник заземляющий открыто по строительным основаниям: из полосовой стали сечением 160 мм2
|  | Объем=5 / 100 | [45 empty] | Объем=5 / 100
| 1 | ОТ(ЗТ) |  |  |  | 4: чел.-ч; 7: 0.925; 12: 438.08 | [24 empty] | ОТ(ЗТ)
| 1-100-38 | Средний разряд работы 3,8 |  |  |  | 4: чел.-ч; 5: 18.5; 7: 0.925; 10: 473.6; 12: 438.08 | [25 empty] | Средний разряд работы 3,8
| 2 | ЭМ |  |  |  | 12: 33.29 | [24 empty] | ЭМ
|  | ОТм(ЗТм) |  |  |  | 4: чел.-ч; 7: 0.023; 12: 13.05 | [24 empty] | ОТм(ЗТм)
| 91.05.05-015 | Краны на автомобильном ходу, грузоподъемность 16 т |  |  |  | 4: маш.-ч; 5: 0.23; 7: 0.0115; 10: 1771.05; 12: 20.37 | [25 empty] | Краны на автомобильном ходу, грузоподъемность 16 т
| 4-100-060 | ОТм(Зтм) Средний разряд машинистов 6 |  |  |  | 4: чел.-ч; 5: 0.23; 7: 0.0115; 10: 650.75; 12: 7.48 | [26 empty] | ОТм(Зтм) Средний разряд машинистов 6
| 91.14.02-001 | Автомобили бортовые, грузоподъемность до 5 т |  |  |  | 4: маш.-ч; 5: 0.23; 7: 0.0115; 10: 712.98; 12: 8.2 | [25 empty] | Автомобили бортовые, грузоподъемность до 5 т
| 4-100-040 | ОТм(Зтм) Средний разряд машинистов 4 |  |  |  | 4: чел.-ч; 5: 0.23; 7: 0.0115; 10: 484.45; 12: 5.57 | [26 empty] | ОТм(Зтм) Средний разряд машинистов 4
| 91.17.04-233 | Аппараты сварочные для ручной дуговой сварки, сварочный ток до 350 А |  |  |  | 4: маш.-ч; 5: 2.9; 7: 0.145; 10: 32.54; 12: 4.72 | [25 empty] | Аппараты сварочные для ручной дуговой сварки, сварочный ток до 350 А
| 4 | М |  |  |  | 12: 178.24 | [24 empty] | М
| 01.7.11.07-0227 | Электроды сварочные для сварки низколегированных и углеродистых сталей УОНИ 13/45, Э42А, диаметр 4-5 мм |  |  |  | кг | 1.3 |  | 0.065 | 155.63 | 1.07 | 166.52 |  | 10.82 | [25 empty] | Электроды сварочные для сварки низколегированных и углеродистых сталей УОНИ 13/45, Э42А, диаметр 4-5 мм
| 08.3.05.02-0021 | Прокат листовой горячекатаный, марки стали Ст3сп, Ст3пс, ширина 1200-3000 мм, толщина 1-8 мм |  |  |  | т | 0.004 |  | 0.0002 | 71131.5 | 1.01 | 71842.82 |  | 14.37 | [25 empty] | Прокат листовой горячекатаный, марки стали Ст3сп, Ст3пс, ширина 1200-3000 мм, толщина 1-8 мм
| 14.4.01.09-0427 | Грунтовка эпоксидная антикоррозионная с содержанием цинка для защиты металлических поверхностей, расход 0,20-0,39 кг/м2 |  |  |  | кг | 2.3 |  | 0.115 | 911.56 | 1.46 | 1330.88 |  | 153.05 | [25 empty] | Грунтовка эпоксидная антикоррозионная с содержанием цинка для защиты металлических поверхностей, расход 0,20-0,39 кг/м2
|  | Итого прямые затраты |  |  |  | 12: 662.66 | [27 empty] | Итого прямые затраты
39.1 | 421/пр_2020_п.75_пп.а | Вспомогательные ненормируемые материальные ресурсы |  |  |  | 4: %; 5: 2; 7: 2; 12: 8.76 | [28 empty] | Вспомогательные ненормируемые материальные ресурсы
|  | ФОТ |  |  |  | 12: 451.13 | [29 empty] | ФОТ
| Пр/812-049.3-1 | НР Электротехнические установки на других объектах |  |  |  | 4: %; 5: 97; 7: 97; 12: 437.6 | [29 empty] | НР Электротехнические установки на других объектах
| Пр/774-049.3 | СП Электротехнические установки на других объектах |  |  |  | 4: %; 5: 51; 7: 51; 12: 230.08 | [29 empty] | СП Электротехнические установки на других объектах
|  | Всего по позиции |  |  |  | 10: 26782; 12: 1339.1 | [30 empty] | Всего по позиции
40 | Прайс-лист ООО "Техноквартал" | Полоса горячеоцинкованная 40х4мм NС2444 |  |  |  | м | 5 | 1 | 5 |  |  | 287 | 1.012 | 1452.22 | [23 empty] | Полоса горячеоцинкованная 40х4мм NС2444
|  | Цена=350,14/1,22 | [43 empty] | Цена=350,14/1,22
| 648/пр_2022_п.54_пп.в | Заготовительно-складские расходы для оборудования - 1,2% ПЗ=1.2% (ОЗП=1.2%; ЭМ=1.2%; МАТ=1.2%) | [44 empty] | Заготовительно-складские расходы для оборудования - 1,2% ПЗ=1.2% (ОЗП=1.2%; ЭМ=1.2%; МАТ=1.2%)
|  | Всего по позиции |  |  |  | 12: 1452.22 | [30 empty] | Всего по позиции
41 | Прайс-лист ООО "ГРИНЛАЙН" | Зажим крестообразный стержень d=14-22мм полоса/пруток HDZ ZCC68-14-1 |  |  |  | шт | 1 | 1 | 1 |  |  | 341.59 | 1.012 | 345.69 | [23 empty] | Зажим крестообразный стержень d=14-22мм полоса/пруток HDZ ZCC68-14-1
|  | Цена=416,74/1,22 | [43 empty] | Цена=416,74/1,22
| 648/пр_2022_п.54_пп.в | Заготовительно-складские расходы для оборудования - 1,2% ПЗ=1.2% (ОЗП=1.2%; ЭМ=1.2%; МАТ=1.2%) | [44 empty] | Заготовительно-складские расходы для оборудования - 1,2% ПЗ=1.2% (ОЗП=1.2%; ЭМ=1.2%; МАТ=1.2%)
|  | Всего по позиции |  |  |  | 12: 345.69 | [30 empty] | Всего по позиции
|  | Всего по разделу 1 Электромонтажные работы |  |  |  | 12: 81375.57 | [36 empty] | Всего по разделу 1 Электромонтажные работы
Раздел 2. Прочие работы | [36 empty] | Раздел 2. Прочие работы
42 | ГЭСН01-02-057-02 | Разработка грунта вручную в траншеях глубиной до 2 м без креплений с откосами, группа грунтов: 2 |  |  |  | 4: 100 м3; 5: 0.01; 6: 1; 7: 0.01 | [23 empty] | Разработка грунта вручную в траншеях глубиной до 2 м без креплений с откосами, группа грунтов: 2
|  | Объем=1 / 100 | [45 empty] | Объем=1 / 100
| 1 | ОТ(ЗТ) |  |  |  | 4: чел.-ч; 7: 1.54; 12: 606.87 | [24 empty] | ОТ(ЗТ)
| 1-100-20 | Средний разряд работы 2,0 |  |  |  | 4: чел.-ч; 5: 154; 7: 1.54; 10: 394.07; 12: 606.87 | [25 empty] | Средний разряд работы 2,0
|  | Итого прямые затраты |  |  |  | 12: 606.87 | [27 empty] | Итого прямые затраты
|  | ФОТ |  |  |  | 12: 606.87 | [29 empty] | ФОТ
| Пр/812-001.2-1 | НР Земляные работы, выполняемые ручным способом |  |  |  | 4: %; 5: 89; 7: 89; 12: 540.11 | [29 empty] | НР Земляные работы, выполняемые ручным способом
| Пр/774-001.2 | СП Земляные работы, выполняемые ручным способом |  |  |  | 4: %; 5: 40; 7: 40; 12: 242.75 | [29 empty] | СП Земляные работы, выполняемые ручным способом
|  | Всего по позиции |  |  |  | 10: 138973; 12: 1389.73 | [30 empty] | Всего по позиции
43 | ГЭСН01-02-061-01 | Засыпка вручную траншей, пазух котлованов и ям, группа грунтов: 1 |  |  |  | 4: 100 м3; 5: 0.01; 6: 1; 7: 0.01 | [23 empty] | Засыпка вручную траншей, пазух котлованов и ям, группа грунтов: 1
|  | Объем=1 / 100 | [45 empty] | Объем=1 / 100
| 1 | ОТ(ЗТ) |  |  |  | 4: чел.-ч; 7: 0.885; 12: 334.35 | [24 empty] | ОТ(ЗТ)
| 1-100-15 | Средний разряд работы 1,5 |  |  |  | 4: чел.-ч; 5: 88.5; 7: 0.885; 10: 377.8; 12: 334.35 | [25 empty] | Средний разряд работы 1,5
|  | Итого прямые затраты |  |  |  | 12: 334.35 | [27 empty] | Итого прямые затраты
|  | ФОТ |  |  |  | 12: 334.35 | [29 empty] | ФОТ
| Пр/812-001.2-1 | НР Земляные работы, выполняемые ручным способом |  |  |  | 4: %; 5: 89; 7: 89; 12: 297.57 | [29 empty] | НР Земляные работы, выполняемые ручным способом
| Пр/774-001.2 | СП Земляные работы, выполняемые ручным способом |  |  |  | 4: %; 5: 40; 7: 40; 12: 133.74 | [29 empty] | СП Земляные работы, выполняемые ручным способом
|  | Всего по позиции |  |  |  | 10: 76566; 12: 765.66 | [30 empty] | Всего по позиции
44 | ГЭСН46-03-014-46 | Сверление горизонтальных отверстий в железобетонных конструкциях стен перфоратором глубиной 200 мм диаметром: свыше 20 мм до 25 мм |  |  |  | 4: 100 отверстий; 5: 0.01; 6: 1; 7: 0.01 | [23 empty] | Сверление горизонтальных отверстий в железобетонных конструкциях стен перфоратором глубиной 200 мм диаметром: свыше 20 мм до 25 мм
|  | Объем=1 / 100 | [45 empty] | Объем=1 / 100
| 1 | ОТ(ЗТ) |  |  |  | 4: чел.-ч; 7: 0.0887; 12: 38.16 | [24 empty] | ОТ(ЗТ)
| 1-100-30 | Средний разряд работы 3,0 |  |  |  | 4: чел.-ч; 5: 8.87; 7: 0.0887; 10: 430.22; 12: 38.16 | [25 empty] | Средний разряд работы 3,0
| 4 | М |  |  |  | 12: 0.74 | [24 empty] | М
| 01.7.03.04-0001 | Электроэнергия |  |  |  | 4: кВт-ч; 5: 10.665; 7: 0.10665; 10: 6.9; 12: 0.74 | [25 empty] | Электроэнергия
П,Н | 01.7.17.09 | Сверла, буры |  |  |  | 4: шт; 5: 0; 7: 0 | [37 empty] | Сверла, буры
|  | Итого прямые затраты |  |  |  | 12: 38.9 | [27 empty] | Итого прямые затраты
|  | ФОТ |  |  |  | 12: 38.16 | [29 empty] | ФОТ
| Пр/812-040.1-1 | НР Работы по реконструкции зданий и сооружений: усиление и замена существующих конструкций, возведение отдельных конструктивных элементов |  |  |  | 4: %; 5: 103; 7: 103; 12: 39.3 | [29 empty] | НР Работы по реконструкции зданий и сооружений: усиление и замена существующих конструкций, возведение отдельных конструктивных элементов
| Пр/774-040.1 | СП Работы по реконструкции зданий и сооружений: усиление и замена существующих конструкций, возведение отдельных конструктивных элементов |  |  |  | 4: %; 5: 59; 7: 59; 12: 22.51 | [29 empty] | СП Работы по реконструкции зданий и сооружений: усиление и замена существующих конструкций, возведение отдельных конструктивных элементов
|  | Всего по позиции |  |  |  | 10: 10071; 12: 100.71 | [30 empty] | Всего по позиции
45 | ФСБЦ-01.7.17.09-0063 Сплит-форма Алтайский край на 4 квартал 2025 года.xlsx | Сверло кольцевое алмазное, диаметр 25 мм |  |  |  | шт | 0.0252 | 1 | 0.0252 | 479.19 | 1.24 | 594.2 |  | 14.97 | [23 empty] | Сверло кольцевое алмазное, диаметр 25 мм
|  | Объем=2,52*0,01 | [45 empty] | Объем=2,52*0,01
|  | Всего по позиции |  |  |  | 12: 14.97 | [30 empty] | Всего по позиции
|  | Всего по разделу 2 Прочие работы |  |  |  | 12: 2271.07 | [36 empty] | Всего по разделу 2 Прочие работы
Раздел 3. Пусконаладочные работы | [36 empty] | Раздел 3. Пусконаладочные работы
46 | ГЭСНп01-11-028-01 | Измерение сопротивления изоляции (на линию) мегаомметром кабельных и других линий напряжением до 1 кВ, предназначенных для передачи электроэнергии к распределительным устройствам, щитам, шкафам, коммутационным аппаратам и электропотребителям |  |  |  | 4: шт; 5: 5; 6: 1; 7: 5 | [23 empty] | Измерение сопротивления изоляции (на линию) мегаомметром кабельных и других линий напряжением до 1 кВ, предназначенных для передачи электроэнергии к распределительным устройствам, щитам, шкафам, коммутационным аппаратам и электропотребителям
|  | Объем=4+1 | [45 empty] | Объем=4+1
| 1 | ОТ(ЗТ) |  |  |  | 4: чел.-ч; 7: 1.6; 12: 1029.63 | [24 empty] | ОТ(ЗТ)
| 2-100-06 | Рабочий 6 разряда |  |  |  | 4: чел.-ч; 5: 0.16; 7: 0.8; 10: 650.75; 12: 520.6 | [25 empty] | Рабочий 6 разряда
| 3-200-03 | Инженер III категории |  |  |  | 4: чел.-ч; 5: 0.16; 7: 0.8; 10: 636.29; 12: 509.03 | [25 empty] | Инженер III категории
|  | Итого прямые затраты |  |  |  | 12: 1029.63 | [27 empty] | Итого прямые затраты
|  | ФОТ |  |  |  | 12: 1029.63 | [29 empty] | ФОТ
| Пр/812-083.0-1 | НР Пусконаладочные работы: 'вхолостую' - 80%, 'под нагрузкой' - 20% |  |  |  | 4: %; 5: 74; 7: 74; 12: 761.93 | [29 empty] | НР Пусконаладочные работы: 'вхолостую' - 80%, 'под нагрузкой' - 20%
| Пр/774-083.0 | СП Пусконаладочные работы: 'вхолостую' - 80%, 'под нагрузкой' - 20% |  |  |  | 4: %; 5: 36; 7: 36; 12: 370.67 | [29 empty] | СП Пусконаладочные работы: 'вхолостую' - 80%, 'под нагрузкой' - 20%
|  | Всего по позиции |  |  |  | 10: 432.45; 12: 2162.23 | [30 empty] | Всего по позиции
47 | ГЭСНп01-11-011-01 | Проверка наличия цепи между заземлителями и заземленными элементами |  |  |  | 4: 100 измерений; 5: 0.01; 6: 1; 7: 0.01 | [23 empty] | Проверка наличия цепи между заземлителями и заземленными элементами
|  | Объем=1 / 100 | [45 empty] | Объем=1 / 100
| 1 | ОТ(ЗТ) |  |  |  | 4: чел.-ч; 7: 0.1296; 12: 83.4 | [24 empty] | ОТ(ЗТ)
| 2-100-06 | Рабочий 6 разряда |  |  |  | 4: чел.-ч; 5: 6.48; 7: 0.0648; 10: 650.75; 12: 42.17 | [25 empty] | Рабочий 6 разряда
| 3-200-03 | Инженер III категории |  |  |  | 4: чел.-ч; 5: 6.48; 7: 0.0648; 10: 636.29; 12: 41.23 | [25 empty] | Инженер III категории
|  | Итого прямые затраты |  |  |  | 12: 83.4 | [27 empty] | Итого прямые затраты
|  | ФОТ |  |  |  | 12: 83.4 | [29 empty] | ФОТ
| Пр/812-083.0-1 | НР Пусконаладочные работы: 'вхолостую' - 80%, 'под нагрузкой' - 20% |  |  |  | 4: %; 5: 74; 7: 74; 12: 61.72 | [29 empty] | НР Пусконаладочные работы: 'вхолостую' - 80%, 'под нагрузкой' - 20%
| Пр/774-083.0 | СП Пусконаладочные работы: 'вхолостую' - 80%, 'под нагрузкой' - 20% |  |  |  | 4: %; 5: 36; 7: 36; 12: 30.02 | [29 empty] | СП Пусконаладочные работы: 'вхолостую' - 80%, 'под нагрузкой' - 20%
|  | Всего по позиции |  |  |  | 10: 17514; 12: 175.14 | [30 empty] | Всего по позиции
48 | ГЭСНп01-11-010-01 | Измерение сопротивления растеканию тока: заземлителя |  |  |  | 4: измерение; 5: 1; 6: 1; 7: 1 | [23 empty] | Измерение сопротивления растеканию тока: заземлителя
| 1 | ОТ(ЗТ) |  |  |  | 4: чел.-ч; 7: 1; 12: 643.53 | [24 empty] | ОТ(ЗТ)
| 2-100-06 | Рабочий 6 разряда |  |  |  | 4: чел.-ч; 5: 0.5; 7: 0.5; 10: 650.75; 12: 325.38 | [25 empty] | Рабочий 6 разряда
| 3-200-03 | Инженер III категории |  |  |  | 4: чел.-ч; 5: 0.5; 7: 0.5; 10: 636.29; 12: 318.15 | [25 empty] | Инженер III категории
|  | Итого прямые затраты |  |  |  | 12: 643.53 | [27 empty] | Итого прямые затраты
|  | ФОТ |  |  |  | 12: 643.53 | [29 empty] | ФОТ
| Пр/812-083.0-1 | НР Пусконаладочные работы: 'вхолостую' - 80%, 'под нагрузкой' - 20% |  |  |  | 4: %; 5: 74; 7: 74; 12: 476.21 | [29 empty] | НР Пусконаладочные работы: 'вхолостую' - 80%, 'под нагрузкой' - 20%
| Пр/774-083.0 | СП Пусконаладочные работы: 'вхолостую' - 80%, 'под нагрузкой' - 20% |  |  |  | 4: %; 5: 36; 7: 36; 12: 231.67 | [29 empty] | СП Пусконаладочные работы: 'вхолостую' - 80%, 'под нагрузкой' - 20%
|  | Всего по позиции |  |  |  | 10: 1351.41; 12: 1351.41 | [30 empty] | Всего по позиции
49 | ГЭСНп01-03-001-01 | Выключатель однополюсный напряжением до 1 кВ: с электромагнитным, тепловым или комбинированным расцепителем |  |  |  | 4: шт; 5: 6; 6: 1; 7: 6 | [23 empty] | Выключатель однополюсный напряжением до 1 кВ: с электромагнитным, тепловым или комбинированным расцепителем
|  | Объем=3+2+1 | [45 empty] | Объем=3+2+1
| 1 | ОТ(ЗТ) |  |  |  | 4: чел.-ч; 7: 7.8; 12: 3694.12 | [24 empty] | ОТ(ЗТ)
| 2-100-04 | Рабочий 4 разряда |  |  |  | 4: чел.-ч; 5: 0.65; 7: 3.9; 10: 484.45; 12: 1889.36 | [25 empty] | Рабочий 4 разряда
| 3-100-02 | Техник II категории |  |  |  | 4: чел.-ч; 5: 0.65; 7: 3.9; 10: 462.76; 12: 1804.76 | [25 empty] | Техник II категории
|  | Итого прямые затраты |  |  |  | 12: 3694.12 | [27 empty] | Итого прямые затраты
|  | ФОТ |  |  |  | 12: 3694.12 | [29 empty] | ФОТ
| Пр/812-083.0-1 | НР Пусконаладочные работы: 'вхолостую' - 80%, 'под нагрузкой' - 20% |  |  |  | 4: %; 5: 74; 7: 74; 12: 2733.65 | [29 empty] | НР Пусконаладочные работы: 'вхолостую' - 80%, 'под нагрузкой' - 20%
| Пр/774-083.0 | СП Пусконаладочные работы: 'вхолостую' - 80%, 'под нагрузкой' - 20% |  |  |  | 4: %; 5: 36; 7: 36; 12: 1329.88 | [29 empty] | СП Пусконаладочные работы: 'вхолостую' - 80%, 'под нагрузкой' - 20%
|  | Всего по позиции |  |  |  | 10: 1292.94; 12: 7757.65 | [30 empty] | Всего по позиции
50 | ГЭСНп01-11-013-01 | Замер полного сопротивления цепи "фаза-нуль" | [35 empty] | Замер полного сопротивления цепи "фаза-нуль" | bar: 4 to 7
| 1 | ОТ(ЗТ) |  |  |  | 4: чел.-ч; 7: 1; 12: 643.53 | [24 empty] | ОТ(ЗТ)
| 2-100-06 | Рабочий 6 разряда |  |  |  | 4: чел.-ч; 5: 0.5; 7: 0.5; 10: 650.75; 12: 325.38 | [25 empty] | Рабочий 6 разряда
| 3-200-03 | Инженер III категории |  |  |  | 4: чел.-ч; 5: 0.5; 7: 0.5; 10: 636.29; 12: 318.15 | [25 empty] | Инженер III категории
|  | Итого прямые затраты |  |  |  | 12: 643.53 | [27 empty] | Итого прямые затраты
|  | ФОТ |  |  |  | 12: 643.53 | [29 empty] | ФОТ
| Пр/812-083.0-1 | НР Пусконаладочные работы: 'вхолостую' - 80%, 'под нагрузкой' - 20% |  |  |  | 4: %; 5: 74; 7: 74; 12: 476.21 | [29 empty] | НР Пусконаладочные работы: 'вхолостую' - 80%, 'под нагрузкой' - 20%
| Пр/774-083.0 | СП Пусконаладочные работы: 'вхолостую' - 80%, 'под нагрузкой' - 20% |  |  |  | 4: %; 5: 36; 7: 36; 12: 231.67 | [29 empty] | СП Пусконаладочные работы: 'вхолостую' - 80%, 'под нагрузкой' - 20%
|  | Всего по позиции |  |  |  | 10: 1351.41; 12: 1351.41 | [30 empty] | Всего по позиции
|  | Всего по разделу 3 Пусконаладочные работы |  |  |  | 12: 12797.84 | [36 empty] | Всего по разделу 3 Пусконаладочные работы
|  | Итоги по смете: | [50 empty] | Итоги по смете:
|  | Всего прямые затраты (справочно) |  |  |  | 12: 64081.32 | [39 empty] | Всего прямые затраты (справочно)
|  | в том числе: | [51 empty] | в том числе:
|  | Оплата труда рабочих |  |  |  | 12: 22690.62 | [39 empty] | Оплата труда рабочих
|  | Эксплуатация машин |  |  |  | 12: 2647.5 | [39 empty] | Эксплуатация машин
|  | Оплата труда машинистов (Отм) |  |  |  | 12: 858.32 | [39 empty] | Оплата труда машинистов (Отм)
|  | Материалы |  |  |  | 12: 37884.88 | [39 empty] | Материалы
|  | Строительные работы |  |  |  | 12: 2256.1 | [39 empty] | Строительные работы
|  | в том числе: | [51 empty] | в том числе:
|  | оплата труда |  |  |  | 12: 979.38 | [39 empty] | оплата труда
|  | материалы |  |  |  | 12: 0.74 | [39 empty] | материалы
|  | накладные расходы |  |  |  | 12: 876.98 | [39 empty] | накладные расходы
|  | сметная прибыль |  |  |  | 12: 399 | [39 empty] | сметная прибыль
|  | Монтажные работы |  |  |  | 12: 81390.54 | [39 empty] | Монтажные работы
|  | в том числе: | [51 empty] | в том числе:
|  | оплата труда |  |  |  | 12: 15617.03 | [39 empty] | оплата труда
|  | эксплуатация машин и механизмов |  |  |  | 12: 2647.5 | [39 empty] | эксплуатация машин и механизмов
|  | оплата труда машинистов (Отм) |  |  |  | 12: 858.32 | [39 empty] | оплата труда машинистов (Отм)
|  | материалы |  |  |  | 12: 37884.14 | [39 empty] | материалы
|  | накладные расходы |  |  |  | 12: 15981.1 | [39 empty] | накладные расходы
|  | сметная прибыль |  |  |  | 12: 8402.45 | [39 empty] | сметная прибыль
|  | Прочие затраты |  |  |  | 12: 12797.84 | [39 empty] | Прочие затраты
|  | Пусконаладочные работы |  |  |  | 12: 12797.84 | [39 empty] | Пусконаладочные работы
|  | в том числе: | [51 empty] | в том числе:
|  | оплата труда |  |  |  | 12: 6094.21 | [39 empty] | оплата труда
|  | накладные расходы |  |  |  | 12: 4509.72 | [39 empty] | накладные расходы
|  | сметная прибыль |  |  |  | 12: 2193.91 | [39 empty] | сметная прибыль
|  | Всего |  |  |  | 12: 96444.48 | [40 empty] | Всего
|  | Всего ФОТ (справочно) |  |  |  | 12: 23548.94 | [39 empty] | Всего ФОТ (справочно)
|  | Всего накладные расходы (справочно) |  |  |  | 12: 21367.8 | [39 empty] | Всего накладные расходы (справочно)
|  | Всего сметная прибыль (справочно) |  |  |  | 12: 10995.36 | [39 empty] | Всего сметная прибыль (справочно)
|  | ВСЕГО по смете |  |  |  | 12: 96444.48 | [40 empty] | ВСЕГО по смете
|  | справочно: | [51 empty] | справочно:
|  | Затраты труда рабочих |  |  |  | 7: 46.6348 | [41 empty] | Затраты труда рабочих
|  | Затраты труда машинистов |  |  |  | 7: 1.4105 | [41 empty] | Затраты труда машинистов
|  | ПНР "вхолостую" |  |  |  | 12: 10238.27 | [42 empty] | ПНР "вхолостую"
|  | в том числе: | [51 empty] | в том числе:
| 421/пр_2020_прил.8_п.1_гр.6 | Электротехнические устройства |  |  |  | 4: %; 7: 80; 12: 10238.27 | [43 empty] | Электротехнические устройства
|  | ПНР "под нагрузкой" |  |  |  | 12: 2559.57 | [42 empty] | ПНР "под нагрузкой"
|  | в том числе: | [51 empty] | в том числе:
| 421/пр_2020_прил.8_п.1_гр.7 | Электротехнические устройства |  |  |  | 4: %; 7: 20; 12: 2559.57 | [43 empty] | Электротехнические устройства
| Составил: |  |  |  |  | 5: (Ткаченко Н.Ю.) | [44 empty] | (Ткаченко Н.Ю.)
[должность, подпись (инициалы, фамилия)]
| Проверил: |  |  |  |  | 5: (Алескерова Г.А.) | [45 empty] | (Алескерова Г.А.)
[должность, подпись (инициалы, фамилия)]