## Локальная смета
УТВЕРЖДАЮ:
Начальник МУ "Управление образования"_______В.И. Веснина
"___" ___________ 2010г.
(наименование стройки)
ЛОКАЛЬНЫЙ СМЕТНЫЙ РАСЧЕТ №
(локальная смета)
| на | Капитальный ремонт моек, санузла и цехов МОУ "СОШ ККЮС №10"
|  | Сметная стоимость строительных работ ___________________________________________________________ |  | ___________________________343,987 |  | тыс.руб.
|  | Средства на оплату труда ___________________________________________________________ |  | ___________________________94,182 |  | тыс.руб.
Составлен(а) в текущих (прогнозных) ценах по состоянию на 2кв.2010г.
№ пп | Обоснование | Наименование работ и затрат | Ед. изм. | Кол. | Стоимость единицы, руб. |  |  | Обоснование, индекс | Общая стоимость, руб.
[5 empty] | Всего | Экспл. маш. | Мат-ы |  | Всего | в т.ч. оплата труда | Экспл. маш. | Мат-ы
[5 empty] | оплата труда | в т.ч. оплата труда |  |  |  |  | в т.ч. оплата труда
1 | 2 | 3 | 4 | 5 | 6 | 7 | 8 | 9 | 10 | 11 | 12 | 13
Раздел 1. Отделочные работы
1 | ТЕРр61-01-09 | Сплошное выравнивание штукатурки внутри здания (однослойная штукатурка) сухой растворной смесью (типа "Ветонит") толщиной до 10 мм для последующей окраски или оклейки обоями стен | 100 м2 поверхности | 3.96 | 734.52 | 23.83 | 110.7 |  | 35458 | 32975 | 407 | 2076
[5 empty] | 599.99 | 15.22 |  |  |  |  | 833
2 | ТЕРр61-01-11 | Сплошное выравнивание штукатурки внутри здания (однослойная штукатурка) сухой растворной смесью (типа "Ветонит") толщиной до 10 мм для последующей окраски или оклейки обоями: оконных и дверных откосов плоских | 100 м2 поверхности | 0.25 | 1360.59 | 36.61 | 199.26 |  | 4176 | 3899 | 40 | 237
[5 empty] | 1124.72 | 24.11 |  |  |  |  | 84
3 | Тек.ст-ть | Волнослой (30 кг/меш.) | кг | 2105 | 2.3 |  | 2.3 |  | 22903 |  |  | 22903
4 | ТЕРр61-01-10 | Сплошное выравнивание штукатурки внутри здания (однослойная штукатурка) сухой растворной смесью (типа "Ветонит") толщиной до 10 мм для последующей окраски или оклейки обоями: потолков | 100 м2 поверхности | 1.42 | 910.43 | 26.6 | 121.77 |  | 15999 | 15015 | 166 | 818
[5 empty] | 762.06 | 17.14 |  |  |  |  | 338
5 | Тек.ст-ть | Волношов (25 кг/меш.) | кг | 710 | 2.26 |  | 2.26 |  | 7592 |  |  | 7592
6 | ТЕР15-04-005-03 | Окраска поливинилацетатными водоэмульсионными составами улучшенная: по штукатурке стен | 100 м2 окрашиваемой поверхности | 1 | 1083.98 | 15.63 | 700.32 |  | 8480 | 5106 | 63 | 3311
[5 empty] | 368.03 | 2.21 |  |  |  |  | 24
7 | ТЕР15-04-005-04 | Окраска поливинилацетатными водоэмульсионными составами улучшенная: по штукатурке потолков | 100 м2 окрашиваемой поверхности | 0.265 | 1244.68 | 16.64 | 765.64 |  | 2678 | 1702 | 16 | 960
[5 empty] | 462.4 | 2.35 |  |  |  |  | 12
8 | ТЕРр62-09-05 | Улучшенная масляная окраска ранее окрашенных окон за 2 раза с расчисткой старой краски: до 35 % | 100 м2 окрашиваемой поверхности | 0.63 | 1525.37 | 6.45 | 781.53 |  | 8800 | 6457 | 16 | 2327
[5 empty] | 737.39 | 1.45 |  |  |  |  | 12
9 | ТЕРр62-33-02 | Окраска масляными составами ранее окрашенных поверхностей радиаторов и ребристых труб отопления за: 2 раза | 100 м2 окрашиваемой поверхности | 0.21 | 1052.09 | 0.81 | 571.24 |  | 1968 | 1400 |  | 568
[5 empty] | 480.04 | 0.11
10 | ТЕР15-01-019-05 | Гладкая облицовка стен, столбов, пилястр и откосов (без карнизных, плинтусных и угловых плиток) без установки плиток туалетного гарнитура на клее из сухих смесей по кирпичу и бетону | 100 м2 поверхности облицовки | 0.62 | 8816.99 | 35.7 | 7378.43 |  | 33817 | 12082 | 95 | 21640
[5 empty] | 1402.86 | 16.64 |  |  |  |  | 145
11 | ТЕР20-02-003-11 | Установка решеток жалюзийных стальных щелевых регулирующих (Р) номер 200 размер 200х200 мм | 1 решетка | 8 | 21.46 | 1.94 | 10.34 |  | 1470 | 1014 | 63 | 393
[5 empty] | 9.18 | 0.14 |  |  |  |  | 12
Раздел 2. Утсройство каналов
12 | ТЕР46-04-009-02 | Разборка бетонных оснований под полы: на кирпичном щебне | 1 м3 | 3.8 | 277.51 | 218.62 |  |  | 6432 | 3114 | 3318
[5 empty] | 58.89 | 14.9 |  |  |  |  | 797
13 | ТЕРр56-23-01 | Обрамление проемов угловой сталью (каналов с 2-х сторон уголоу 40мм 38,6мп*2,42кг/мп=94кг) | 1 т | 0.094 | 6585.7 | 16.66 | 6240.8 |  | 3215 | 435 | 8 | 2772
[5 empty] | 328.24 | 4.12
14 | ТЕР14-01-013-01 | Изготовление и настилка деревянных щитов над техническими приямками и каналами | 100 м2 щитов | 0.075 | 6187.4 | 220.35 | 5635.32 |  | 2413 | 350 | 67 | 1996
[5 empty] | 331.73 | 23.38 |  |  |  |  | 24
15 | ТЕР11-01-035-03 | Устройство покрытий: из плит древесноволокнистых | 100 м2 покрытия | 0.075 | 1364.87 | 65.28 | 844.05 |  | 789 | 471 | 20 | 298
[5 empty] | 455.54 | 5.53
16 | ТЕР11-01-011-01 | Устройство стяжек: цементных толщиной 20 мм | 100 м2 стяжки | 0.075 | 4947.32 | 115.16 | 3630.84 |  | 2578 | 1255 | 36 | 1287
[5 empty] | 1201.32 | 10.17 |  |  |  |  | 12
Раздел 3. Полы
17 | ТЕР11-01-011-01 | Устройство стяжек: цементных толщиной 20 мм | 100 м2 стяжки | 0.64 | 1219.89 | 28.79 | 890.77 |  | 5443 | 2667 | 75 | 2701
[5 empty] | 300.33 | 12.71 |  |  |  |  | 109
18 | ТЕР11-01-011-02 | Устройство стяжек: цементных на каждые 5 мм изменения толщины стяжки добавлять или исключать к норме 11-01-011-01 | 100 м2 стяжки | 0.64 | 1389.58 | 30.6 | 1336.14 |  | 4323 | 205 | 79 | 4039
[5 empty] | 22.84 | 2.1 |  |  |  |  | 12
19 | ТЕР11-01-027-02 | Устройство покрытий на цементном растворе из плиток: керамических для полов многоцветных | 100 м2 покрытия | 0.1 | 7544.44 | 126.33 | 6415.31 |  | 4471 | 1388 | 51 | 3032
[5 empty] | 1002.8 | 30.94 |  |  |  |  | 36
Раздел 4. Проемы
20 | ТЕРр53-25-01 | Устройство металлических перемычек в стенах существующих зданий | 1 т металлоконструкций перемычек | 0.08 | 12242.63 | 74.93 | 10976.68 |  | 5493 | 1316 | 24 | 4153
[5 empty] | 1191.02 | 5.91
21 | ТЕР46-04-012-03 | Разборка заполнений проемов: дверных и воротных | 100 м2 | 0.061 | 821.45 | 122.14 |  |  | 623 | 591 | 32
[5 empty] | 699.31 | 62 |  |  |  |  | 60
22 | Тек. ст-ть | Оконные блоки пластик. монтаж, подоконная доска, отделка откосов 6000 руб./м2 (1.2*1.8+1.0*2.35=4.6м2) | шт | 4.6 | 1075 |  | 1075 |  | 23390 |  |  | 23390
23 | Тек. ст-ть | Входные двери метал. | шт | 1 | 2866.66 |  | 2866.66 |  | 13561 |  |  | 13561
24 | СЦП1-3-26 | ПОГРУЗОЧНЫЕ РАБОТЫ ПРИ АВТОМОБИЛЬНЫХ ПЕРЕВОЗКАХ МУСОР СТРОИТЕЛЬНЫЙ | ЗА Т ГРУЗА | 13 | 1.78 | 0.59 |  |  | 237 | 205 | 32
[5 empty] | 1.19 | 0.18 |  |  |  |  | 24
25 | СЦП3-3-10-1 | ПЕРЕВОЗКА ГРУЗОВ АВТОМОБИЛЯМИ-САМОСВАЛАМИ (РАБОТАЮЩИМИ ВНЕ КАРЬЕРОВ), РАССТОЯНИЕ ПЕРЕВОЗКИ 10 КМ КЛАСС ГРУЗА 1 | 1 т | 13 | 14.26 | 14.26 |  |  | 731 |  | 731
Итого прямые затраты по смете в ценах 2001г. | [8 empty] | 33308 | 6603 | 1324 | 25381
Итого прямые затраты по смете с учетом коэффициентов к итогам | [8 empty] | 217039 | 91648 | 5338 | 120053
Накладные расходы | [8 empty] | 56966
Сметная прибыль | [8 empty] | 43948
Итого | [8 empty] | 317953
Сумма НДС по упрощенной схеме МАТ*0,18+(ЭМ-ЗПМ)*0,18+(ОЗП+ЗПМ)*1,12*0,7*0,183*0,18+(ОЗП+ЗПМ)*0,65*0,9*0,15*0,18 | [8 empty] | 26034
ВСЕГО по смете | [8 empty] | 343987
| ЗАКАЗЧИК: |  |  |  | ПОДРЯДЧИК6
9