## Локальная смета
УТВЕРЖДАЮ:
Начальник МУ «Управление образования»
__________ В.И. Веснина
«____» ________ 2010г.
ДЕФЕКТНАЯ ВЕДОМОСТЬ
на капитальный ремонт пищеблока (электромонтажные работы)
МОУ "CОШ №10" Кадетский корпус юных спасателей"
по адресу ул. Рихарда Зорге, 121, требуется выполнение электромонтажных работ:
№ пп | Наименование работ и затрат | Ед. изм. | Кол.
1 | 2 | 3 | 4
Раздел 1.
Демонтаж
1 | Демонтаж Блок управления шкафного исполнения или распределительный пункт (шкаф), устанавливаемый на полу, высота и ширина, мм, до: 1200х1000 | шт. | 2
Монтаж
2 | Кабели до 35 кв по установленным конструкциям и лоткам с креплением на поворотах и в конце трассы, масса 1 м кабеля, кг, до: 1 | 100 м кабеля | 0.35
3 | Кабели до 35 кв в проложенных трубах, блоках и коробах, масса 1 м, кг, до: 1 | 100 м кабеля | 0.4
4 | Провод в коробах, сечение, мм2, до: 6 | 100 м | 3.8
5 | Проводник заземляющий: из медного изолированного провода сечением 25 мм2 открыто по строительным основаниям | 100 м | 0.6
6 | Короб по стенам и потолкам, длина, м: 2 | 100 м | 3.02
7 | Присоединение к зажимам жил проводов или кабелей, сечение, мм2, до: 2,5 | 100 шт. | 0.54
8 | Шкаф с одним трехполюсным рубильником, устанавливаемый на конструкции на полу, на ток, А, до: 630 | шт. | 1
9 | Счетчики, устанавливаемые на готовом основании: трехфазные | шт. | 1
10 | Щитки осветительные, устанавливаемые на стене распорными дюбелями, масса щитка, кг, до: 15 | шт. | 1
11 | Щитки осветительные, устанавливаемые на стене распорными дюбелями, масса щитка, кг, до: 6 | шт. | 2
12 | Выключатели установочные автоматические (автоматы) или неавтоматические. Автомат одно-, двух-, трехполюсный, устанавливаемый на конструкции на стене или колонне, на ток, А, до: 25 | шт. | 6
13 | Выключатели установочные автоматические (автоматы) или неавтоматические. Автомат одно-, двух-, трехполюсный, устанавливаемый на конструкции на стене или колонне, на ток, А, до: 100 | шт. | 8
14 | Выключатель или переключатель пакетный в металлической оболочке, устанавливаемый на конструкции на стене или колонне, с количеством зажимов для подключения до 9 на ток, А, до: 25 | шт. | 12
15 | Выключатели установочные автоматические (автоматы) или неавтоматические. Автомат одно-, двух-, трехполюсный, устанавливаемый на конструкции на стене или колонне, на ток, А, до: 250 | шт. | 1
16 | Светильник для ламп накаливания: местного освещения | 100 шт. | 0.04
17 | Светильники с люминесцентными лампами отдельно устанавливаемый на штырях с количеством ламп в светильнике: 2 | 100 шт. | 0.28
18 | Выключатель: одноклавишный утопленного типа при скрытой проводке | 100 шт. | 0.14
19 | Выключатель: двухклавишный утопленного типа при скрытой проводке | 100 шт. | 0.03
20 | Розетка штепсельная: неутопленного типа при открытой проводке | 100 шт. | 0.06
21 | Розетка штепсельная: трехполюсная | 100 шт. | 0.05
22 | Проводник заземляющий скрыто в подливке пола из стали: круглой диаметром 12 мм | 100 м | 0.1
23 | Проводник заземляющий скрыто в подливке пола из стали: круглой диаметром 18 мм | 100 м | 0.12
24 | Проводник заземляющий скрыто в подливке пола из стали: круглой диаметром 22 мм | 100 м | 0.175
25 | Проводник заземляющий: из медного изолированного провода сечением 25 мм2 открыто по строительным основаниям | 100 м | 0.8
26 | Щитки осветительные, устанавливаемые в нише распорными дюбелями, масса щитка, кг, до: 6 | шт. | 1
27 | Ящик с понижающим трансформатором | шт. | 1
28 | Кабели до 35 кв по установленным конструкциям и лоткам с креплением на поворотах и в конце трассы, масса 1 м кабеля, кг, до: 1 | 100 м кабеля | 1
Установка Эл.полотенца
29 | Провод в коробах, сечение, мм2, до: 6 | 100 м | 0.4
30 | Короб по стенам и потолкам, длина, м: 2 | 100 м | 0.4
31 | Выключатели установочные автоматические (автоматы) или неавтоматические. Автомат одно-, двух-, трехполюсный, устанавливаемый на конструкции на стене или колонне, на ток, А, до: 25 | шт. | 2
32 | Розетка штепсельная: неутопленного типа при открытой проводке | 100 шт. | 0.05
33 | Электрополотенце | шт. | 5
34 | Сверление отверстий в кирпичных стенах электроперфоратором: толщина стен 0,5 кирпича, диаметром до 20 мм | 100 отверстий | 0.08
35 | Пробивка в бетонных стенах и полах толщиной 100 мм отверстий площадью: до 20 см2 | 100 отверстий | 0.02
Прокладка кабеля
36 | Пробивка в кирпичных стенах отверстий круглых диаметром: до 50 мм при толщине стен до 25 см | 100 шт. | 0.01
37 | Пробивка в бетонных стенах и полах толщиной 100 мм отверстий площадью: до 100 см2 | 100 отверстий | 0.01
38 | Присоединение к зажимам жил проводов или кабелей, сечение, мм2, до: 70 | 100 шт. | 0.04
Раздел 2. Материалы
39 | Пункт распределительный с автоматическими выключателями ПР11-3078-УХЛ4 | шт | 1
40 | Автомат ВА88-35 3р 250А I=160А | шт | 1
41 | Авт. выкл. ВА47-100-3С С-100А | шт | 1
42 | Авт. выкл. ВА47-100-3С С-63А | шт | 2
43 | Авт. выкл. ВА47-100-3С С-40А | шт | 1
44 | Авт. выкл. ВА47-29-3 С-40А | шт | 2
45 | Авт. выкл. ВА47-100-3D С-32А | шт | 1
46 | Авт. выкл. ВА47-29-3 С-32А | шт | 1
47 | Авт. выкл. ВА 47-29-3 25А | шт | 1
48 | Авт. выкл. ВА 47-29-1 25А | шт | 3
49 | Авт. выкл. ВА 47-100-3С 20А | шт | 1
50 | Авт. выкл. ВА 47-100-3 16А | шт | 1
51 | Авт. выкл. ВА 47-29-3 16А | шт | 3
52 | Авт. выкл. ВА 47-100-3С 10А | шт | 1
53 | Авт. выкл. ВА 47-29-3 10А | шт | 1
54 | Авт. выкл. ВА 47-29-3 6А | шт | 3
55 | Авт. выкл. ВА 47-29-1 4А | шт | 2
56 | Авт. выкл. ВА 47-29-1 2А | шт | 2
57 | Щит распределительный с автоматическими выключателями ЩРН-24 (3) ЩР-1 | шт | 3
58 | Щит распределительный с автоматическими выключателями ЩРН-24 (3) ЩР-2 | шт | 1
59 | Щит распределительный с автоматическими выключателями ЩРН-24 (3) ЩР-2 | шт | 1
60 | Устройство защитного отключения АД-32 16/0,03/2 | шт | 1
61 | Эл. счетчик ЦЭ 6803В 5-7,5А 220/380 | шт | 1
62 | Трансформатор тока ТТИ-А 150/5А 5ВА класс 0,5 ИЭК | шт | 1
63 | Кабель ВВГ 5*6 | м | 40
64 | Кабель ВВГ 5*4 | м | 30
65 | Кабель ВВГ 5*2,5 | м | 125
66 | Кабель ВВГ 5*10 | м | 35
67 | Кабель ВВГ 3*2,5 | м | 45
68 | Кабель ВВГнг 3*1,5 | м | 150
69 | Кабель ВВГнг 2*1,5 | м | 30
70 | Провод установочный с медными жилами, гибкий сечением 1*6мм2 ПВ-3 ГОСТ 16.452-80 | м | 60
71 | Светильник НСП-02-100 100Вт | шт | 4
72 | Лампа КОСМОС SPC 13W-E2742 | шт | 4
73 | Светильник ЛСП 2*36, 3902А | шт | 28
74 | выключатель одноклавишный для о.у. А16-045 IP-20 | шт | 14
75 | розетка одноместная Р10-635 IP-20 | шт | 5
76 | коробка распределительная МК-25 | шт | 22
77 | Сталь круглая Ду=12мм ГОСТ 105-78 (10м) | кг | 8.88
78 | Сталь круглая Ду=18мм ГОСТ 2590-88 (12м) | кг | 24
79 | Сталь круглая Ду=22мм ГОСТ 2590-88 (17,5м) | кг | 52
80 | щиток освещения ОЩВ-6 | шт | 1
81 | Ящик с понижающим трансформатором ЯТП1-0,25-220/36 | шт | 1
82 | Кабель АВВБ 4*120 | м | 100
83 | Панель распределительного щита ЩО70-0-02 4*250 | шт | 1
84 | ГЕРМЕС выключатель 2-х кл. для о.у.РС12-3-ГБ IP-20 | шт | 3
85 | Кабель-канал 80*60 СКК10-080-60-1 "ЭЛЕКОР" | м | 12
86 | Кабель лоток 20*10 СКК10-020-010-1-К01 | м | 270
87 | Кабель лоток 10*7 СКК10-020-010-1-К01 | м | 20
Для установки электрополотенец
88 | Провод ПВ-3-10 | м | 140
89 | Кабель-канал 40*40 СКК10-040-040-1 "ЭЛЕКОР" | м | 2
90 | Авт. выкл. ВА 47-29-1 25А | шт | 2
91 | розетка одноместная ГЕРМЕС РСб20-3-ГБ, з/к, 16А,IP-44 | шт | 5
92 | электрополотенце (5000руб./шт.) | шт | 5
| Директор МОУ «СОШ №10" Кадетский корпус юных спасателей» | О.Н. Смирнова
| Ведущий инженер-сметчик | Н.В. Дюбакова
"_____"_______2010г.