## Локальная смета
УТВЕРЖДАЮ:
Начальник МУ «Управление образования»
______________ В.И. Веснина
«____» ______________ 2010г.
ДЕФЕКТНАЯ ВЕДОМОСТЬ
на капитальный ремонт пищеблока (сантехнические работы) МОУ "Кадетская СОШ №2"
по адресу ул. Комсомольская, 21, требуется выполнения монтажных работ:
№ пп | Наименование работ и затрат | Ед. изм. | Кол.
1 | 2 | 3 | 4
Раздел 1.
1 | Разборка трубопроводов из чугунных канализационных труб диаметром 50 мм | 100 м трубопровода с фасонными частями | 0.2
2 | Разборка трубопроводов из чугунных канализационных труб диаметром 100 мм | 100 м трубопровода с фасонными частями | 0.08
3 | Прокладка трубопроводов канализации из полиэтиленовых труб высокой плотности диаметром 50 мм | 100 м трубопровода | 0.48
4 | Прокладка трубопроводов канализации из полиэтиленовых труб высокой плотности диаметром 100 мм | 100 м трубопровода | 0.35
5 | Установка трапов диаметром 100 мм | 10 комплектов | 0.1
6 | Установка трапов диаметром 50 мм | 10 комплектов | 0.5
7 | Разборка трубопроводов из водогазопроводных труб диаметром до 32 мм | 100 м трубопроводов | 0.34
8 | Врезки в действующие внутренние сети трубопроводов отопления и водоснабжения диаметром: 32 мм | 1 врезка | 2
9 | Прокладка трубопроводов отопления из стальных водогазопроводных неоцинкованных труб диаметром: 20 мм | 100 м трубопровода | 1.74
10 | Прокладка трубопроводов отопления из стальных водогазопроводных неоцинкованных труб диаметром: 25 мм | 100 м трубопровода | 0.18
11 | Установка вентилей, задвижек, затворов, клапанов обратных, кранов проходных на трубопроводах из стальных труб диаметром: до 25 мм | 1 шт | 66
12 | Смена санитарных приборов: ванн чугунных | 100 приборов | 0.01
13 | Установка смесителей для ванны | 10 шт | 1.2
14 | Установка смесителей | 10 шт | 1.8
15 | Установка моек на одно отделение | 10 комплектов | 1.6
16 | Установка группы моек из 5-ти | 10 комплектов | 0.5
17 | Установка умывальников одиночных с подводкой холодной и горячей воды (умывальник, кроншт. для умыв. - заказчика) | 10 комплектов | 1
18 | Установка унитазов с бачком непосредственно присоединенным | 10 комплектов | 0.1
19 | Смена санитарных приборов гибких подводок | 100 приборов | 0.68
20 | Гидравлическое испытание трубопроводов диаметром до 50 мм | 100 м трубопровода | 2.1
Общестроительные работы
21 | Пробивка отверстий в кирпичных стенах для водогазопроводных труб вручную при толщине стен в 0,5 кирпича | 100 отверстий | 0.04
22 | Пробивка в бетонных стенах и полах толщиной 100 мм отверстий площадью до 20 см2 | 100 отверстий | 0.05
23 | Пробивка в бетонных полах толщиной 100 мм отверстий площадью до 100 см2 | 100 отверстий | 0.04
24 | Разборка покрытий полов в зданиях и сооружения с агрессивными средами: из плиток, уложенных на растворе | 100 м2 покрытия | 0.16
25 | Разборка бетонных оснований под полы: на гравии | 1 м3 | 2.5
Раздел 2. Материалы
26 | Кран шаровый Ф15мм | шт. | 28
27 | Вентиль лат. 15б3р д.15мм; | шт. | 32
28 | Вентиль лат. 15б3р д.20мм; | шт. | 4
29 | Вентиль лат. 15б3р д.25мм; | шт. | 2
30 | Смеситель для ванны сдуш.сеткой; | шт. | 5
31 | Смеситель к мойке настен. с нижним изливом | шт. | 7
32 | Смеситель к раковине эмлированной | шт. | 8
33 | Смеситель к умывальнику | шт. | 10
34 | Труба П/п Ф20 Коэф.-2 | м | 92
35 | Труба П/п Ф20 арм. Коэф.-2 | м | 82
36 | Труба П/п Ф25 Коэф.1,5 | м | 8
37 | Труба П/п Ф25 арм. Коэф.-1,5 | м | 10
38 | Трап П/п Ф50 10*10 | шт | 5
39 | Трап П/п Ф100 15*15 | шт | 1
40 | Переход с метл на п/п Ф15 | шт. | 4
41 | Труба канализ.ПП Ф50 | шт. | 48
42 | Труба канализ. ПП Ф100 | шт. | 35
43 | Гибкая подводка 1,2м | шт | 4
44 | Гибкая подводка 1м | шт | 6
45 | Гибкая подводка 0,6м | шт | 58
46 | Гофра Ф50мм | мп | 4
47 | Сгон стальной Ф15мм | шт | 4
48 | Сгон стальной Ф25мм | шт | 2
50 | Мойка на одно отдел. | шт. | 7
51 | Мойка на одно отдел. | шт. | 1
52 | Раковина эмалированная | шт. | 8
53 | Умывальник | шт. | 7
54 | Умывальник | шт. | 3
55 | Ванна чугун | шт | 1
| Директор МОУ «Кадетская СОШ №2» | Прокопович Н.Н.
| Ведущий инженер-сметчик | Дюбакова Н.В.