## Локальная смета
УТВЕРЖДАЮ:
Начальник управления администрация города Рубцовска
по жилищно-коммунальному. дорожному хозяйству
и благоустройству
_____________ В.И.Стадник
"______ " _______________2011г.
ЛОКАЛЬНЫЙ СМЕТНЫЙ РАСЧЕТ №
(локальная смета)
| на | монтаж и устройство светофорного объекта на перекрестке ул.Комсомольская - ул.Калинина (с демонтажем старого оборудования)
Основание:
|  | Сметная стоимость _______________________________________________________________________________________________ |  | ___________________________708350 |  | руб.
|  | строительных работ _______________________________________________________________________________________________ |  | _______________________________________________________________________________________________334391 |  | руб.
|  | монтажных работ _______________________________________________________________________________________________ |  | _______________________________________________________________________________________________176568 |  | руб.
|  | прочих _______________________________________________________________________________________________ |  | _______________________________________________________________________________________________63341 |  | руб.
|  | оборудования _______________________________________________________________________________________________ |  | _______________________________________________________________________________________________25997 |  | руб.
|  | Средства на оплату труда _______________________________________________________________________________________________ |  | ___________________________93215 |  | руб.
|  | Сметная трудоемкость _______________________________________________________________________________________________ |  | _______________________________________________________________________________________________524,27 |  | чел.час
Составлен(а) в текущих (прогнозных) ценах по состоянию на 3кв.2011г.
№ пп | Обоснование | Наименование | Ед. изм. | Кол. | Стоимость единицы, руб. |  |  |  | Общая стоимость, руб.
[5 empty] | Всего | В том числе |  |  | Всего | В том числе
[6 empty] | Осн.З/п | Эк.Маш. | З/пМех |  | Осн.З/п | Эк.Маш. | З/пМех
1 | 2 | 3 | 4 | 5 | 6 | 7 | 8 | 9 | 10 | 11 | 12 | 13
Раздел 1. Общестроительные работы
1 | ТЕР33-01-007-02 | Бурение котлованов на глубину бурения: до 3 м, 2 группа грунтов | 1 котлован | 5 | 218.1 | 13.08 | 205.02 | 15.66 | 1091 | 65 | 1026 | 78
2 | ТЕР09-06-010-01 применительно | Монтаж опор свободно стоящих высотой до 25 м | 1 т конструкций | 0.8636 | 3018.94 | 500.38 | 1932.12 | 140.97 | 2607 | 432 | 1669 | 122
3 | ТСЦ-201-0902 | Опоры из труб | т | 0.8636 | 22252.3 |  |  |  | 19217
4 | ТЕР13-03-004-26 | Окраска металлических огрунтованных поверхностей: эмалью ПФ-115 | 100 м2 окрашиваемой поверхности | 0.226 | 1594.32 | 73.17 | 12.76 | 0.18 | 360 | 17 | 3
5 | ТЕР01-02-061-01 | Засыпка вручную траншей, пазух котлованов и ям, группа грунтов: 1 | 100 м3 грунта | 0.005 | 876.4 | 876.4 |  |  | 4 | 4
6 | ТЕР06-01-001-01 | Устройство бетонной подливки под стойки | 100 м3 бетона, бутобетона и железобетона в деле | 0.003 | 78674.13 | 1853.93 | 2352.08 | 307.08 | 236 | 6 | 7 | 1
7 | ТЕР01-02-057-02 | Разработка грунта вручную в траншеях глубиной до 2 м без креплений с откосами, группа грунтов: 2 | 100 м3 грунта | 0.02 | 1586.14 | 1586.14 |  |  | 32 | 32
8 | ТЕР01-01-033-01 | Засыпка траншей и котлованов с перемещением грунта до 5 м бульдозерами мощностью: 59 кВт (80 л.с.), группа грунтов 1 | 1000 м3 грунта | 0.0002 | 1112.8 |  | 1112.8 | 129.66
Раздел 2. Монтажные работы в стесненных условиях
9 | ТЕРм08-02-149-01 | Кабель до 35 кВ, подвешиваемый на тросе, масса 1 м кабеля: до 1 кг | 100 м кабеля | 2.6 | 5379.4 | 217.1 | 2995.32 | 273.69 | 13986 | 564 | 7788 | 712
10 | ТСЦ-101-0795 | Проволока канатная оцинкованная, диаметром: 3 мм | т | 0.017 | 7027.72 |  |  |  | 119
11 | ТЕРм08-02-413-02 | Кабель в гофротрубе, количество проводов в трубке: до 2, сечение провода до 16 мм2 | 100 м | 0.2 | 1817.62 | 348.73 | 106.88 | 5.63 | 364 | 70 | 21 | 1
12 | ТЕРм08-03-543-02 | Светофор (транспортный) с количеством ламп до трех, устанавливаемый на конструкции на: стене, колонне или балке | 1 шт. | 8 | 130.96 | 31.41 | 4.6 |  | 1048 | 251 | 37
13 | ТЕРм08-03-543-02 | Светофор (ТОО) с количеством ламп до трех, устанавливаемый на конструкции на: стене, колонне или балке | 1 шт. | 8 | 130.96 | 31.41 | 4.6 |  | 1048 | 251 | 37
14 | ТЕРм08-03-543-02 | Светофор (пешеходный) с количеством ламп до трех, устанавливаемый на конструкции на: стене, колонне или балке | 1 шт. | 8 | 130.96 | 31.41 | 4.6 |  | 1048 | 251 | 37
15 | ТЕРм08-01-087-03 | Металлические конструкции под светофор | 1 т | 0.168 | 14901.74 | 829.18 | 729.05 | 29.69 | 2503 | 139 | 122 | 5
16 | ТЕРм08-03-545-03 | Коробка (ящик) с зажимами для кабелей и проводов сечением до 6 мм2, устанавливаемая на конструкции на стене или колонне, количество зажимов: до 32 | 1 шт. | 4 | 323.08 | 92.27 | 6.08 | 0.17 | 1292 | 369 | 24 | 1
17 | ТЕРм08-03-573-04 | Шкаф управления навесной, высота, ширина и глубина: до 600х600х350 мм | 1 шт. | 1 | 87.54 | 32.58 | 50.19 | 3.98 | 88 | 33 | 50 | 4
18 | ТЕРм11-03-001-01 | Приборы, устанавливаемые на металлоконструкциях, щитах и пультах, масса: до 5 кг | 1 шт. | 1 | 6.5 | 4.93 |  |  | 7 | 5
19 | ТЕРм11-08-001-03 | Присоединение к приборам электрических проводок под винт: без изготовления колец с обслуживанием | 100 концов | 0.8 | 201.56 | 138.78 |  |  | 161 | 111
20 | ТЕРм08-03-526-01 | Автомат одно-, двух-, трехполюсный, устанавливаемый на конструкции: на стене или колонне, на ток до 25 А | 1 шт. | 1 | 255.48 | 14.19 | 1.11 |  | 255 | 14 | 1
21 | ТЕРм11-06-002-01 | Электрические проводки в щитах и пультах: шкафных и панельных | 100 м | 0.5 | 115.22 | 98.29 |  |  | 58 | 49
22 | ТЕРм08-02-471-04 | Заземлитель вертикальный из круглой стали диаметром: 16 мм | 10 шт. | 2 | 780.37 | 102.89 | 73.18 | 2.4 | 1561 | 206 | 146 | 5
23 | ТЕРм08-02-472-01 | Заземлитель горизонтальный из стали: круглой диаметром 12 мм | 100 м | 0.2 | 995.65 | 235.8 | 79.65 | 2.4 | 199 | 47 | 16
Раздел 3. Монтажные работы
24 | ТЕРм08-02-146-01 | Кабель до 35 кВ с креплением накладными скобами, масса 1 м кабеля: до 0,5 кг | 100 м кабеля | 0.2 | 4883.5 | 135.24 | 1153.35 | 97.2 | 977 | 27 | 231 | 19
25 | ТЕРм08-02-149-01 | Кабель до 35 кВ, подвешиваемый на тросе, масса 1 м кабеля: до 1 кг | 100 м кабеля | 0.15 | 4494.82 | 157.32 | 2170.52 | 198.33 | 674 | 24 | 326 | 30
26 | ТЕРм08-03-573-04 | Шкаф учета навесной, высота, ширина и глубина: до 600х600х350 мм | 1 шт. | 1 | 63.62 | 22.48 | 36.37 | 2.89 | 64 | 22 | 36 | 3
27 | ТЕРм08-03-600-01 | Счетчики, устанавливаемые на готовом основании: однофазные | 1 шт. | 1 | 6.29 | 3.23 | 2.35 | 0.13 | 6 | 3 | 2
28 | ТЕРм08-03-526-01 | Автомат одно-, двух-, трехполюсный, устанавливаемый на конструкции: на стене или колонне, на ток до 25 А | 1 шт. | 1 | 255.48 | 14.19 | 1.11 |  | 255 | 14 | 1
Раздел 4. Материалы, не учтенные в расценках
29 | Прайс-лист | Кабель АКВВГ 14х2,5 | м | 244.8 | 8.48 |  |  |  | 2076
30 | Прайс-лист | Кабель ВВГ 4х1,5 | м | 40.8 | 6.94 |  |  |  | 283
31 | Прайс-лист | Кабель АВВГ 2х16 | м | 35.7 | 6.06 |  |  |  | 216
32 | Прайс-лист | Провод ПВ3 1х2,5 | м | 51 | 2.8 |  |  |  | 143
33 | Прайс-лист | Гофротруба д. 32 | м | 20.4 | 2.91 |  |  |  | 59
34 | Прайс-лист | Клеммная коробка КМ 41246 | шт. | 4 | 33.06 |  |  |  | 132
35 | Прайс-лист | Корпус металлический (шкаф управления) | шт. | 1 | 128.92 |  |  |  | 129
36 | Прайс-лист | Корпус металлический ЩРН-12з | шт. | 1 | 128.92 |  |  |  | 129
37 | Прайс-лист | Светофор 200мм транспортный (С-Т.1.1-220П) | шт. | 5 | 3019.19 |  |  |  | 15096
38 | Прайс-лист | Светофор 200мм пешеходный (С-П.1.1-220П) | шт. | 8 | 1520.62 |  |  |  | 12165
39 | Прайс-лист | Светофор 200мм транспортный стрелка правая (С-Т.1.1-220П) | шт. | 3 | 1807.11 |  |  |  | 5421
40 | Прайс-лист | Табло обратного отсчета времени 200мм одноцветное зеленое (Т200G) | шт. | 8 | 1950.35 |  |  |  | 15603
41 | Прайс-лист | Автоматический выключатель ВА 47-29 1р-10А | шт. | 2 | 9.7 |  |  |  | 19
42 | Прайс-лист | Сальник MG 32 | шт. | 6 | 7.07 |  |  |  | 42
43 | Прайс-лист | Сальник MG 50 | шт. | 1 | 15.54 |  |  |  | 16
44 | Прайс-лист | Шина "N" нулевая 8х12 | шт. | 1 | 21.38 |  |  |  | 21
45 | Прайс-лист | Зажим ЗВИ-5 | шт. | 120 | 3.09 |  |  |  | 371
46 | Прайс-лист | Счетчик СЕ 101 5(60)А | шт. | 1 | 125.62 |  |  |  | 126
Раздел 5. Оборудование
47 | Прайс-лист | Контроллер дорожный КС1-2408/24 каналов | шт. | 1 | 7608.3 |  |  |  | 7608
Раздел 6. Пусконаладочные работы
48 | ТЕРп01-05-028-05 | Программируемый микропроцессорный комплекс | 1 устройство | 1 | 386.03 | 386.03 |  |  | 386 | 386
49 | ТЕРп01-13-001-04 | Присоединение с количеством взаимосвязанных устройств: до 20 шт. | 1 присоединение | 1 | 1639.9 | 1639.9 |  |  | 1640 | 1640
50 | ТЕРп01-11-028-01 | Измерение сопротивления изоляции мегаомметром: кабельных и других линий напряжением до 1 кВ, предназначенных для передачи электроэнергии к распределительным устройствам, щитам, шкафам, коммутационным аппаратам и электропотребителям | 1 линия | 10 | 4.9 | 4.9 |  |  | 49 | 49
51 | ТЕРп01-11-010-01 | Измерение сопротивления растеканию тока: заземлителя | 1 измерение | 8 | 18.38 | 18.38 |  |  | 147 | 147
52 | ТЕРп01-11-011-01 | Проверка наличия цепи между заземлителями и заземленными элементами | 100 точек | 0.18 | 195.96 | 195.96 |  |  | 35 | 35
53 | ТЕРп01-11-013-01 | Замер полного сопротивления цепи "фаза-нуль" | 1 токоприемник | 6 | 18.38 | 18.38 |  |  | 110 | 110
Раздел 7. Демонтажные работы
54 | ТЕРм08-03-543-02 | Демонтаж светофоров с количеством ламп до трех, устанавливаемый на конструкции на: стене, колонне или балке | 1 шт. | 8 | 15 | 13.01 | 1.99 |  | 120 | 104 | 16
55 | ТЕРр68-3-2 | Валка деревьев в городских условиях: (липа, сосна, кедр, тополь) диаметром более 300 мм | 1 складочный м3 кряжей | 1.5 | 53.73 | 36 | 17.73 |  | 81 | 54 | 27
56 | ФСЦП310-1010-1 | Перевозка лесоматериалов круглых и пиломатериалов бортовым автомобилем грузоподъемностью 15 т: расстояние перевозки 10 км; нормативное время пробега 2,271 час; класс груза 1 | 1 тонна | 0.9 | 18.5 |  | 18.5 |  | 17 |  | 17
57 | ФСЦП311-01-108-2 | Дрова: разгрузка | тонна | 0.9 | 8.87 | 1.3 | 7.57 | 0.96 | 8 | 1 | 7 | 1
Итого прямые затраты по смете в ценах 2001г. | [8 empty] | 111508 | 5532 | 11647 | 982
Итого прямые затраты по смете с учетом коэффициентов к итогам (ПЗ=3,417 (ОЗП=3,417; ЭМ=3,417; ЗПМ=3,417; МАТ=3,417) (Поз. 47)) | [8 empty] | 129897 | 5532 | 11647 | 982
Итого прямые затраты по смете с учетом индексов, в текущих ценах | [8 empty] | 491390 | 79163 | 39728 | 14052
Накладные расходы | [8 empty] | 66224
Сметная прибыль | [8 empty] | 42683
Итоги по смете:
Итого Строительные работы | [8 empty] | 334391
Итого Монтажные работы | [8 empty] | 176568
Итого Оборудование | [8 empty] | 25997
Итого Прочие затраты | [8 empty] | 63341
Итого | [8 empty] | 600297
В том числе:
Материалы | [8 empty] | 346502
Машины и механизмы | [8 empty] | 39728
ФОТ | [8 empty] | 93215
Оборудование | [8 empty] | 25997
Накладные расходы | [8 empty] | 66224
Сметная прибыль | [8 empty] | 42683
НДС 18% | [8 empty] | 108053
ВСЕГО по смете | [8 empty] | 708350
Составил: ___________________________
Проверил: ___________________________