## Локальная смета
УТВЕРЖДАЮ:
Начальник МУ "Управления образования" ___________ В.И. Веснина
"___" ____________ 2011 г.
(наименование стройки)
ЛОКАЛЬНЫЙ СМЕТНЫЙ РАСЧЕТ №
(локальная смета)
| на | Установка умывальников в начальных классах МОУ "КСОШ №2"
|  | Сметная стоимость строительных работ ___________________________________________________________ |  | ___________________________78,163 |  | тыс.руб.
|  | Средства на оплату труда ___________________________________________________________ |  | ___________________________18,153 |  | тыс.руб.
Составлен(а) в текущих (прогнозных) ценах по состоянию на _2кв._2011 г.
№ пп | Обоснование | Наименование работ и затрат | Ед. изм. | Кол. | Стоимость единицы, руб. |  | Обоснование, индекс | Общая стоимость, руб.
[5 empty] | Всего | Экспл. маш. |  | Всего | в т.ч. оплата труда | Экспл. маш.
[5 empty] | оплата труда | в т.ч. оплата труда |  |  |  | в т.ч. оплата труда
1 | 2 | 3 | 4 | 5 | 6 | 7 | 8 | 9 | 10 | 11
Раздел 1.
1 | ТЕР16-05-001-01 | Установка вентилей, задвижек, затворов, клапанов обратных, кранов проходных на трубопроводах из стальных труб диаметром до 25 мм | 1 шт | 18 | 16.37 | 3.6 |  | 3972 | 3689 | 283
[5 empty] | 12.77 | 0.11 |  |  |  | 28
2 | Тек. ст-ть | Вентили, диаметром 25 мм | шт | 2 | 34.31 |  |  | 347
3 | Тек. ст-ть | Вентили, диаметром 15 мм | шт | 12 | 21.92 |  |  | 1322
4 | ТЕР46-03-009-07 | Пробивка в кирпичных стенах отверстий круглых диаметром: до 50 мм при толщине стен до 38 см | 100 шт. | 0.04 | 2074.08 | 1502.61 |  | 627 | 362 | 265
[5 empty] | 571.47 | 169.09 |  |  |  | 111
5 | ТЕР46-03-009-08 | Пробивка в кирпичных стенах отверстий круглых диаметром: до 50 мм при толщине стен до 51 см | 100 шт. | 0.12 | 2765.01 | 2022.94 |  | 2494 | 1420 | 1074
[5 empty] | 742.07 | 227.64 |  |  |  | 432
6 | ТЕР16-02-001-02 | Прокладка трубопроводов отопления из стальных водогазопроводных неоцинкованных труб диаметром: 20 мм | 100 м трубопровода | 1.1 | 364.76 | 58.74 |  | 5642 | 5345 | 287
[5 empty] | 303.7 | 5.25 |  |  |  | 97
7 | Тек. ст-ть | Труба ПП арм Ф25 мм | м | 50 | 16.35 |  |  | 4112
8 | Тек. ст-ть | Труба ПП Ф25 мм | м | 60 | 11.64 |  |  | 3509
9 | ТЕР16-02-001-01 | Прокладка трубопроводов отопления из стальных водогазопроводных неоцинкованных труб диаметром: 15 мм | 100 м трубопровода | 0.4 | 364.76 | 58.74 |  | 2045 | 1935 | 100
[5 empty] | 303.7 | 5.25 |  |  |  | 28
10 | Тек. ст-ть | Труба ПП арм Ф20 мм | м | 20 | 12.68 |  |  | 1277
11 | Тек. ст-ть | Труба ПП Ф20 мм | м | 20 | 6.12 |  |  | 613
12 | ТЕР17-01-005-01 | Установка моек с тумбой на одно отделение со смесителем | 10 комплектов | 0.6 | 4560.1 | 17.45 |  | 14796 | 1531 | 44
[5 empty] | 159.54 | 2.55 |  |  |  | 28
13 | ТЕРр65-06-10 | Смена санитарных приборов гибких подводок | 100 приборов | 0.12 | 1327.47 | 4.85 |  | 1314 | 752 | 4
[5 empty] | 395.62 | 0.94
14 | ТЕР16-04-001-01 | Прокладка трубопроводов канализации из полиэтиленовых труб высокой плотности диаметром: 50 мм | 100 м трубопровода | 0.178 | 3005.12 | 13.8 |  | 3871 | 1726 | 9
[5 empty] | 609.48 | 1.38
Раздел 2. Полы
15 | ТЕРр57-02-09 | Разборка покрытий полов: дощатых | 100 м2 покрытий | 0.05 | 262.14 | 13.57 |  | 199 | 195 | 4
[5 empty] | 248.57 | 6.89
16 | ТЕР11-01-033-02 | Устройство покрытий дощатых: толщиной 36 мм | 100 м2 покрытий | 0.05 | 897.16 | 136.85 |  | 517 | 432 | 30
[5 empty] | 543.92 | 17.91 |  |  |  | 14
Итого прямые затраты по смете в ценах 2001г. | [7 empty] | 6969 | 1087 | 477
47
Итого прямые затраты по смете с учетом коэффициентов к итогам | [7 empty] | 46676 | 17401 | 2104
752
Накладные расходы | [7 empty] | 16468
Сметная прибыль | [7 empty] | 9129
Итого | [7 empty] | 72273
Сумма НДС по упрощенной схеме МАТ*0,18+(ЭМ-ЗПМ)*0,18+(ОЗП+ЗПМ)*1,12*0,7*0,183*0,18+(ОЗП+ЗПМ)*0,65*0,9*0,15*0,18 | [7 empty] | 5890
ВСЕГО по смете | [7 empty] | 78163
| ЗАКАЗЧИК: |  |  | ПОДРЯДЧИК: