## Локальная смета
Утверждаю:
Начальник
МУ "Управление образования"
________В.И. Веснина
"______"_______2010г.
ДЕФЕКТНАЯ ВЕДОМОСТЬ
на выполнение текущего ремонта кровли МОУ "СОШ №6" по пр. Ленина,48, требуется выполнение кровельных работ:
№ п/п | Наименование работ и затрат | Ед. изм. | Кол.
1 | 2 | 3 | 4
1 | Смена мелких покрытий из листовой стали в кровлях металлических: разжелобков | 100 м покрытий | 0.28
2 | Смена мелких покрытий из листовой стали в кровлях металлических карнизных свесов с настенными желобами | 100 м покрытий | 0.43
3 | Устройство покрытия из рулонных материалов насухо без промазки кромок | 100 м2 кровли | 0.7
4 | Смена негодных листов кровли до 5 шт. в одном месте из листовой кровельной стали: черной | 100 листов | 0.7
5 | Смена обрешетки с прозорами из досок толщиной до: 30 мм | 100 м2 сменяемой обрешетки | 0.9
6 | Ремонт деревянных элементов конструкций крыш выправка деревянных стропильных ног с постановкой раскосов | 1 шт. | 8
7 | Установка элементов каркаса: из бревен и пластин | 1 м3 древесины в конструкции | 1.5
8 | ПОГРУЗОЧНЫЕ РАБОТЫ ПРИ АВТОМОБИЛЬНЫХ ПЕРЕВОЗКАХ МУСОР СТРОИТЕЛЬНЫЙ | ЗА Т ГРУЗА | 1.62
9 | ПЕРЕВОЗКА ГРУЗОВ АВТОМОБИЛЯМИ-САМОСВАЛАМИ (РАБОТАЮЩИМИ ВНЕ КАРЬЕРОВ), РАССТОЯНИЕ ПЕРЕВОЗКИ 10 КМ КЛАСС ГРУЗА 1 | 1 т | 1.62
Раздел 2. Водосточные трубы
10 | Смена частей водосточных труб прямых звеньев с люлек | 100 м | 0.3
11 | Смена частей водосточных труб колен с люлек | 100 шт. | 0.08
12 | Смена частей водосточных труб отливов (отметов) | 100 шт. | 0.02
13 | Смена частей водосточных труб воронок с люлек | 100 шт. | 0.02
14 | Смена ухватов для водосточных труб в каменных стенах | 100 шт. | 0.16
Директор МОУ "СОШ №6" |  | Л.М. Шапилова
Ведущий инженер |  | Н.В. Дюбакова